## navodila
SPLOŠNO:
(-) Dela je potrebno izvajati po projektni dokumentaciji, v skladu z veljavnimi tehničnimi predpisi, normativi in standardi ob upoštevanju zahtev iz varstva pri delu. Uporabljati je potrebno samo materiale, ki ustrezajo predpisom in standardom.
(-) Za vse vgrajene materiale mora izvajalec del predložiti dokumentacijo (atesti, certifikati, meritve....).
(-) Izvajalec del mora pri izvedbi del upoštevati navodila tehničnega poročila.
(-) V enotnih cenah morajo biti zajeti tudi naslednji stroški:
... ureditev gradbišča, postavitev gradbiščne table, zaščitna ograja in obvestila ter ostala pripravljalna dela, z vsemi deli in materialom ter dnevno čiščenje gradbišča,
... ves potreben material z dobavo, transporti in vgrajevanjem,
... izvedba dela po popisu iz postavke in načrta,
... zavarovanja gradbišča,
... začasne in stalne deponije in pripadajoči transporti,
... koordinacija med investitorjem, upravljalci, izvajalci, podizvajalci in soglasodajalci,
... sortiranje odpadkov na gradbišču (gradbiščni odpadki), stroški nakladanja, odvoza na registrirano stalno deponijo ter plačilo stroškov deponije in taks (če v postavki ni drugače določeno)
(-) Obračun se mora izvajati na osnovi dejansko opravljenih količin, katere z vpisom v gradbeni dnevnik potrdi odgovorni nadzornik.

## Rekapitulacija
Gradnja gospodarske javne infrastrukture v ekonomsko poslovni coni Zalog
Rekapitulacija
Št. postavke | Opis |  | Znesek v EUR brez DDV
Novogradnja |  | PZI
1 | PROMETNE POVRŠINE |  | 0
1.1 | Preddela | 0
1.2 | Zemeljska dela | 0
1.3 | Voziščne konstrukcije | 0
1.4 | Odvodnjavanje | 0
1.5 | Prometna oprema in signalizacija | 0
2 | METEORNA KANALIZACIJA |  | 0
2.1 | kanal MK | 0
3 | FEKALNA KANALIZACIJA |  | 0
3.1 | kanal FK | 0
4 | VODOVOD |  | 0
4.1 | PRIPRAVLJALNA DELA | 0
4.2 | ZEMELJSKA DELA | 0
4.3 | MONTAŽNA DELA | 0
4.4 | NABAVA MATERIALA | 0
5 | EKK |  | 0
5.1 | Kabelska kanalizacija | 0
6 | CESTNA RAZSVETLJAVA |  | 0
6.1 | Gradbena dela | 0
6.2 | Svetlobna oprema | 0
6.3 | Elektro oprema | 0
6.4 | Kabli in valjanec | 0
6.5 | Montažna dela | 0
6.6 | Druga dela | 0
6.7 | Nadzor in krmiljenje | 0
7 | TK |  | 0
7.1 | TK kabelska kanalizacija | 0
8 | PLINOVOD |  | 0
8.1 | Gradbena dela | 0
8.2 | Strojna dela | 0
4 | TUJE STORITVE |  | 0
SKUPAJ (BREZ DDV) |  |  | 0
DDV (22%) |  |  | 0
SKUPAJ (Z DDV) |  |  | 0
V priloženem popisu je v nekaterih postavkah zaradi ustreznejšega opisa materialov ali opreme v informativne namene naveden tudi proizvajalec in tip materiala ali opreme. Navedba je zgolj informativne narave in se lahko ponudi material oz. oprema, ki je enakovredna (68 člen ZJN-3).

## 1-Cesta
EPC Zalog
PROMETNE POVRŠINE
Št. postavke | Opis | Enota | Količina | Cena v EUR | Vrednost brez DDV
1.1 | Preddela
1.1.1 | GEODETSKA DELA
1.1.1.1 | 11101 - Obnova in zavarovanje zakoličbe osi trase ostale javne ceste v ravninskem terenu | m1 | 180.5 | 0 | 0
1.1.1.2 | 11201 - Postavitev in zavarovanje prečnega profila ostale javne ceste v ravninskem terenu | kos | 10 | 0 | 0
1.1.1.3 | Nepredvidena dela vpisana v gradbeni dnevnik in potrejan s strani odgovornega nadzornika. | 5% |  |  | 0
1.1.1. | GEODETSKA DELA |  |  |  | 0
1.1.3 | OSTALA PREDDELA
1.1.3.1 | 13102 - Zavarovanje gradbišča v času gradnje s polovično zaporo prometa in ročnim usmerjanjem | dan | 10 | 0 | 0
1.1.3.2 | Nepredvidena dela vpisana v gradbeni dnevnik in potrejan s strani odgovornega nadzornika. | 5% |  |  | 0
1.1.3 | OSTALA PREDDELA |  |  |  | 0
1.1 | Preddela |  |  |  | 0
1.2 | Zemeljska dela
1.2.1 | IZKOPI
1.2.1.1 | 21102 - Površinski izkop plodne zemljine – 1. kategorije – strojno z nakladanjem (humus debeline cca. 40 cm) | m3 | 1164.4 | 0 | 0
1.2.1.2 | 21105 - Široki izkop vezljive zemljine – 3. kategorije – ročno | m3 | 153.9 | 0 | 0
1.2.1.3 | 21106 - Široki izkop vezljive zemljine – 3. kategorije – strojno z nakladanjem (izkop debeline cca. 50 cm) | m3 | 2973 | 0 | 0
1.2.1.4 | Široki izkop trde kamnine - 5. kategorije s pikiranjem - strojno z nakladanjem (izkop v območju konglomerata) | m3 | 550 | 0 | 0
1.2.1.5 | Nepredvidena dela vpisana v gradbeni dnevnik in potrejan s strani odgovornega nadzornika. | 5% |  |  | 0
1.2.1 | IZKOPI |  |  |  | 0
1.2.2 | PLANUM TEMELJNIH TAL
1.2.2.1 | 22102 - Ureditev planuma temeljnih tal vezljive zemljine – 3. kategorije | m2 | 3345 | 0 | 0
1.2.2.2 | 23203 - Dobava in vgraditev geotekstilije za ločilno plast (po načrtu), natezna trdnost nad 14 do 16 kN/m2 | m2 | 3345 | 0 | 0
1.2.2.3 | Nepredvidena dela vpisana v gradbeni dnevnik in potrejan s strani odgovornega nadzornika. | 5% |  |  | 0
1.2.2 | PLANUM TEMELJNIH TAL |  |  |  | 0
1.2.3 | NASIPI, BREŽINE IN ZELENICE
1.2.3.1 | Izdelava nasipa iz zrnate kamnine v debelini do 50 cm z uporabo izkopanega materiala | m3 | 1928.6 | 0 | 0
1.2.3.2 | 24411 - Izdelava posteljice (grede) iz mešanih kamnitih zrn v debelini 30 cm pod cesto in 35 cm pod pločnikom (TD 0/125), vključno z dobavo, nabavo in vgradnjo | m3 | 851.8 | 0 | 0
1.2.3.3 | 24102 - Vgraditev nasipa iz zrnate kamnine – 3.-4. kategorije (deb. cca 90 cm, 0/125), vključno z dobavo, nabavo in vgradnjo | m3 | 2919.9 | 0 | 0
1.2.3.4 | 24502 - Ureditev planuma nasipa, zasipa, klina ali posteljice iz zrnate kamnine – 3. kategorije | m2 | 3345 | 0 | 0
1.2.3.5 | 25106 - Humuziranje brežine z valjanjem, v debelini do 15 cm - strojno | m2 | 329.5 | 0 | 0
1.2.3.6 | 25206 - Humuziranje zelenice z valjanjem, v debelini do 15 cm - strojno | m2 | 241.8 | 0 | 0
1.2.3.7 | 25209 - Doplačilo za zatravitev s semenom | m2 | 571.3 | 0 | 0
1.2.3.8 | 25313 - Dobava, nabava in vgradnja drevorednega drevesa ''Tilia cordata rancho'', soliterno drevo 18/20 cm z drevesno grudo, 3x presajeno. | kos | 25 | 0 | 0
1.2.3.9 | 25314 - Izkop sadilne jame in sajenje po DIN 18916 | m3 | 32.5 | 0 | 0
1.2.3.10 | 25315 - Priprava rastišča po DIN 18915 toč. 7.7.1 (mešanica kvalitetne zemlje, mivke (kremenčevega peska) in šote v globini 20 - 40 cm) | m3 | 32.5 | 0 | 0
1.2.3.11 | 25316 - Zastirka - lubje v globini 3 cm, cca 1 m2 na posamezno drevo | m2 | 19.4 | 0 | 0
1.2.3.12 | 25317 - Količki, impregnirani, premer 8 cm (3 na sadiko),povezava z impregniranimi latami (polokroglicami), vezivo mora dovoljevati nihanje drevesa in slediti rasti v debelino | kos | 75 | 0 | 0
1.2.3.13 | 25318 - Dobava, saditev, gnojilo, izdelava zalivalne sklede, zastiranje, zalivanje, oskrba | kos | 25 | 0 | 0
1.2.3.14 | Nepredvidena dela vpisana v gradbeni dnevnik in potrjen s strani odgovornega nadzornika. | 5% |  |  | 0
1.2.3. | NASIPI, BREŽINE IN ZELENICE |  |  |  | 0
1.2.4 | PREVOZI, ODLAGANJE
1.2.4.1 | 26107 - Prevoz materiala na gradbeno deponijo po izboru izvajalca. | t | 7988.15 | 0 | 0
1.2.4.2 | 26303 - Odlaganje odpadne zmesi zemljine in kamnine na komunalno deponijo vključno s plačilom deponijske takse | t | 7988.15 | 0 | 0
1.2.4.3 | Nepredvidena dela vpisana v gradbeni dnevnik in potrejan s strani odgovornega nadzornika. | 5% |  |  | 0
1.2.4 | PREVOZI, ODLAGANJE |  |  |  | 0
1.2 | Zemeljska dela |  |  |  | 0
1.3 | Voziščne konstrukcije
1.3.1 | NOSILNE PLASTI
1.3.1.1 | 31402 - Izdelava nevezane nosilne plasti enakozrnatega drobljenca iz kamnine v debelini 21 do 30 cm (deb. 20 cm pod pločnikom in deb. 25 cm pod cesto) TD0/32. Utrjevanje do nostilnosti Ev2 = 120 Mpa. | m3 | 785.2 | 0 | 0
1.3.1.2 | 24502 - Ureditev finega planuma pred asfaltiranjem vključno z dobavo gramoza 0/16 mm in vgradnjo v debelini do 10 cm. | m2 | 3055 | 0 | 0
1.3.1.3 | 31514 - Izdelava nosilne plasti bituminizirane zmesi AC 16 base B 70/100 A4 v debelini 5 cm (pločnik) | m2 | 1176 | 0 | 0
1.3.1.4 | 31626 - Izdelava nosilne plasti bitumizirane zmesi AC 22 base B 50/70 A2 v debelini 7 cm | m2 | 1734.9 | 0 | 0
1.3.1.5 | Nepredvidena dela vpisana v gradbeni dnevnik in potrjena s strani odgovornega nadzornika. | 5% |  |  | 0
2.3.1 | NOSILNE PLASTI |  |  |  | 0
2.3.2 | OBRABNO-ZAPORNE PLASTI
2.3.2.1 | 32331 - Izdelava obrabne in zaporne plasti iz bitumenskega betona, betona, tlakovanja ali zmesi zrn drobljenca v debelini do 15 cm, vključno z spodnjo nevezano plastjo. (navezave na obstoječe stanje - uvozi) | m2 | 50 | 0 | 0
2.3.2.2 | 32107 - Izdelava obrabne in zaporne plasti bituminizirane zmesi AC 4 surf B 70/100 A5 v debelini 2 cm | m2 | 1176 | 0 | 0
2.3.2.3 | Izdelava obrabne in zaporne plasti bitumizirane zmesi AC 8 surf B 70/100 A5 v debelini 4 cm | m2 | 165 | 0 | 0
2.3.2.5 | Izdelava obrabne in zaporne plasti bitumizirane zmesi AC 16 surf B 70/100 A4 v debelini 7 cm | m2 | 1395 | 0 | 0
2.3.2.6 | 32326 - Izdelava vezne asfaltne plasti iz zmesi AC 16 bin PmB 45/80-65, A2 v debelini 6 cm. | m2 | 1734.9 | 0 | 0
2.3.2.7 | 32329 - Obrabno zaporna asfaltna plast SMA 11 surf PmB 45/80-65 A2 Z2 v debelini 4 cm. | m2 | 1734.9 | 0 | 0
2.3.2.8 | 32407 - Čiščenje utrjene/odrezkane površine/podlage pred pobrizgom z bitumenskim vezivom | m2 | 2910.9 | 0 | 0
2.3.2.9 | 32408 - Pobrizg s polimerno emulzijo 0,31 do 0,50 kg/m2 | m2 | 3469.8 | 0 | 0
2.3.2.10 | 32409 - Pobrizg z bitumensko emulzijo 0,31 do 0,50 kg/m2 | m2 | 1176 | 0 | 0
2.3.2.11 | Nepredvidena dela vpisana v gradbeni dnevnik in potrjena s strani odgovornega nadzornika. | 5% |  |  | 0
2.3.2 | OBRABNO-ZAPORNE PLASTI |  |  |  | 0
2.3.3 | ROBNI ELEMENTI VOZIŠČA
2.3.3.1 | 34104 - Dobava in vgraditev predfabriciranega dvignjenega robnika iz cementnega betona s prerezom 15/25 cm | m1 | 318.9 | 0 | 0
2.3.3.2 | 34305 - Dobava in vgraditev predfabriciranega pogreznjenega robnika iz cementnega betona s prerezom 15/25 cm | m1 | 69.4 | 0 | 0
2.3.3.3 | 34308 - Dobava in vgraditev predfabriciranega pogreznjenega robnika iz cementnega betona s prerezom 8/20 cm | m1 | 480.6 | 0 | 0
2.3.3.4 | 34702 - Dobava in vgraditev dvignjenega vtočnega robnika s prerezom 15/25 cm iz cementnega betona | m1 | 17 | 0 | 0
2.3.3.5 | Nepredvidena dela vpisana v gradbeni dnevnik in potrjena s strani odgovornega nadzornika. | 5% |  |  | 0
2.3.3 | ROBNI ELEMENTI VOZIŠČA |  |  |  | 0
2.3 | Voziščne konstrukcije |  |  |  | 0
2.4 | Odvodnjavanje
2.4.1 | JAŠKI IN VEZNA KANALIZACIJA
2.4.2.1 | 52808 - Izgradnja kanalov iz PVC cevi profila DN 160 mm SN8 za priklop cestnih požiralnikov, skupaj z vsemi potrebnimi fazonskimi kosi. Vezna kanalizacija se obbetonira s pustim betonom C16/20. | m | 34 | 0 | 0
2.4.2.2 | 54103 - Izdelava jaška iz cementnega betona, krožnega prereza s premerom 50 cm, globokega 1,5 do 2,0 m (peskolov) | kos | 17 | 0 | 0
2.4.2.3 | 58205 - Dobava in vgraditev pokrova iz duktilne litine z nosilnostjo 250 kN, krožnega prereza s premerom 500 mm | kos | 17 | 0 | 0
2.4.2.4 | Nepredvidena dela vpisana v gradbeni dnevnik in potrjena s strani odgovornega nadzornika. | 5% |  |  | 0
2.4.1 | JAŠKI IN VEZNA KANALIZACIJA |  |  |  | 0
2.4 | Odvodnjavanje |  |  |  | 0
2.5 | Prometna oprema in signalizacija
2.5.1 | Pokončna oprema cest in označbe na vozišču
2.5.1.1 | 61304 - Dobava in pritrditev trikotnega prometnega znaka, podloga iz vroče cinkane jeklene pločevine, znak z odsevno folijo 2. vrste, dolžina stranice a = 600 mm | kos | 5 | 0 | 0
2.5.1.2 | 61404 - Dobava in pritrditev okroglega prometnega znaka, podloga iz vroče cinkane jeklene pločevine, znak z odsevno folijo 2. vrste, premera 400 mm | kos | 5 | 0 | 0
2.5.1.3 | 61502 - Dobava in pritrditev prometnega znaka, podloga iz aluminijaste pločevine, znak z odsevno folijo 1.vrste, velikost od 0,11 do 0,20 m2 | kos | 4 | 0 | 0
2.5.1.4 | 62103 - Izdelava debeloslojne vzdolžne označbe bele barve, skladno s standardom SIST EN 1436+A1, strojno, širina črte 15 cm | m | 174 | 0 | 0
2.5.1.5 | 62203 - Izdelava debeloslojne prečne in ostalih označb bele barve, skladno s standardom SIST EN 1436+A1, širina črte 50 cm | m2 | 12.3 | 0 | 0
2.5.1.6 | 62204 - Izdelava debeloslojne prečne in ostalih označb na vozišču z enokomponentno belo barvo, skladno s standardom SIST EN 1436+A1, površina označbe od 1,1 do 1,5 m2 (ZEBRA) | m2 | 100.1 | 0 | 0
2.5.1.7 | Nepredvidena dela vpisana v gradbeni dnevnik in potrjena s strani odgovornega nadzornika. | 5% |  |  | 0
2.5.1 | Pokončna oprema cest in označbe na vozišču |  |  |  | 0
2.5 | Prometna oprema in signalizacija |  |  |  | 0

## 2-MK
EPC Zalog
METEORNA KANALIZACIJA
Št. postavke | Opis | Enota | Količina | Cena v EUR | Vrednost brez DDV
2.1 | Kanal MK
2.1.1 | 1101 - Zakoličenje osi kanalizacije, z zavarovanjem osi in oznako revizijskih jaškov in vsa druga geodetska dela v času gradnje, ki so potrebna za nemoteno izvajanje del (smeri, višine, vmesne, začasne in končne zakoličbe…) | m1 | 160.3 | 0 | 0
2.1.2 | 1102 - Postavitev gradbenih profilov na vzpostavljeno os trase cevovoda, ter določitev nivoja za merjenje globine izkopa in polaganje cevovoda. | kom | 7 | 0 | 0
2.1.3 | 2109 - Strojni izkop jarka, skladno z določili geomehanskega poročila, globine 0-4m, v terenu III. kat. z nakladanjem na kamion in odvozom na začasno gradbeno deponijo do 2km, s stroškom začasne deponije. | m3 | 792.7 | 0 | 0
2.1.4 | 2110 - Strojni izkop jarka, skladno z določili geomehanskega poročila, globine 0-4m, v terenu III. kat. z nakladanjem na kamion in odvozom na trajno gradbeno deponijo, vključno s stroški deponije. | m3 | 141.8 | 0 | 0
2.1.5 | 2128 - Ročni izkop jarka globine 0 - 4 m, z nakladanjem na kamion in odvozom na trajno gradbeno deponijo do 2 km, vključno s stroški deponije. | m3 | 80 | 0 | 0
2.1.6 | 2202 - Ročno planiranje dna jarka s točnostjo +/- 3 cm po projektiranem padcu. | m2 | 208.4 | 0 | 0
2.1.7 | 2203 - Dobava in vgraditev peščenega materiala granulacije 8 do 16 mm za peščeno ležišče cevi (POSTELJICA) s sprotno višinsko kontrolo do predpisane kote dna cevi (10cm + D/10) z komprimacijo do stopnje 97% SPP (standardni Proctorjev preizkus), vključno z nabavo in transportom materiala. | m3 | 28.9 | 0 | 0
2.1.8 | 2204 - Dobava in vgraditev peščenega materiala granulacije 8 do 16 mm s komprimacijo, v coni cevovoda v debelini 30 cm nad temenom, s komprimacijo v plasteh po 20 cm, zbitost 95% po proctorju, vključno z nabavo in transportom materiala. | m3 | 161.4 | 0 | 0
2.1.9 | 4103 - Nabava, dobava in montaža kanalizacijskih cevi DN 300 mm iz armiranega poliestra (GRP) izdelane po SIST EN 14364: 2013, nazivne togosti SN 10.000 N/m2, kompletno z potrebnimi spojkami. Cev ima na eni strani montirano spojko iz poliestra z EPDM tesnilom. Spoj (tesnilo) mora biti zaradi zagotovitve kvalitete spoja preizkušen skupaj s cevmi (certifikat). Notranji zaščitni sloj cevi iz čistega poliestra, brez polnila in ojačitve, mora imeti minimalno debelino 1,0 mm s ciljem doseganja tesnosti, kemijske in abrazijske obstojnosti in odpornosti na obrus pri visokotlačnem čiščenju. Vključen je tudi prevoz in prenos kanalizacijskih cevi iz deponije do mesta vgradnje. | m1 | 160.3 | 0 | 0
2.1.10 | 5101 - Nabava, dobava in montaža revizijskih jaškov iz armiranega poliestra po SIST EN 14 364: 2013, komplet z izdelano muldo. Premer jaška 1000mm, globina 0 - 1 m. Minimalna debelina sten revizijskega jaška je 8mm. V ceni je vključena tudi izdelava AB temeljne plošče jaška debeline 20cm, iz betona C25/30. | kos | 1 | 0 | 0
2.1.11 | 5102 - Nabava, dobava in montaža revizijskih jaškov iz armiranega poliestra po SIST EN 14 364: 2013, komplet z izdelano muldo. Premer jaška 1000mm, globina 1 - 2 m. Minimalna debelina sten revizijskega jaška je 8mm. V ceni je vključena tudi izdelava AB temeljne plošče jaška debeline 20cm, iz betona C25/30. | kos | 2 | 0 | 0
2.1.12 | 5103 - Nabava, dobava in montaža revizijskih jaškov iz armiranega poliestra po SIST EN 14 364: 2013, komplet z izdelano muldo. Premer jaška 1000mm, globina 2 - 3 m. Minimalna debelina sten revizijskega jaška je 8mm. V ceni je vključena tudi izdelava AB temeljne plošče jaška debeline 20cm, iz betona C25/30. | kos | 3 | 0 | 0
2.1.13 | 5503 - Nabava, dobava in montaža perforirane cevi iz cementnega betona po SIST EN 1916: 2003 za ponikovalnico. Premer jaška 1000mm, globina 2 - 3 m. V ceni je vključen ves filterski in ločilni material sklando z načrtom za izvedbo ter vsa dodatni in zaključna dela. | kos | 1 | 0 | 0
2.1.14 | 5606 - Dobava in vgradnja LTŽ pokrova fi 600mm, skladno s SIST EN 124-1:2015 nosilnosti D 400 kN. Pokrov izveden na zaklep z odprtinami za zračenje. Tip Norinco, PAM ali enakovredno. Skupaj z razbremenilno AB ploščo za montažo na cev DN 1200 mm, ter vsemi potrebnimi deli in materiali. Vključno z AB vencem za vgradnjo LTŽ pokrova ter dobavo in vgrajevanjem betona C16/20 in vso potrebno armaturo za betoniranje pete revizijskih jaškov. | kos | 7 | 0 | 0
2.1.15 | 5902 - Izgradnja kanalov iz PVC cevi, profila DN 160mm SN8, za priklop cestnih požiralnikov, skupaj z vsemi potrebnimi fazonskimi kosi. Vezna kanalizacija se obbetonira s pustim betonom (C16/20). V ceni zajeta vsa pomožna dela (izkop, zasip), materiali in prenosi. | m | 17 | 0 | 0
2.1.16 | 6101 - Pregled in čiščenje kanala pred izvedbo preizkusa tesnosti. | m | 160.3 | 0 | 0
2.1.17 | 6102 - Preizkus tesnosti kanala po standardu SIST EN 1610 ali DIN 4033 - gravitacijski kanal. Vključno z vsemi dodatnimi in zaščitnimi deli. | m | 160.3 | 0 | 0
2.1.18 | 6105 - Pregled in snemanje s TV kamero vseh gravitacijskih kanalizacijskih cevi, jaškov in vseh cevnih odsekov. Snemanje kanala po standardu SIST EN 13508-2:2003 in skladno z nemškimi smernicami ATV-M 143-2. | m | 160.3 | 0 | 0
2.1.19 | 6201 - Izvedba križanja z obstoječim vodovodom. | kos | 1 | 0 | 0
2.1.20 | 6205 - Izvedba križanja z obstoječim kanalom za odpadno padavinsko vodo. | kos | 11 | 0 | 0
2.1.21 | 6206 - Izvedba križanja z obstoječim kanalom za odpadno vodo. | kos | 1 | 0 | 0
2.1.22 | 6207 - Izvedba križanja z obstoječim plinovodom. | kos | 1 | 0 | 0
2.1.23 | Nepredvidena dela vpisana v gradbeni dnevnik in potrejan s strani odgovornega nadzornika. | 0.05 |  |  | 0
2.1 | Kanal MK |  |  |  | 0

## 3-FK
EPC Zalog
FEKALNA KANALIZACIJA
Št. postavke | Opis | Enota | Količina | Cena v EUR | Vrednost brez DDV
3.1 | Kanal FK
3.1.1 | 1101 - Zakoličenje osi kanalizacije, z zavarovanjem osi in oznako revizijskih jaškov in vsa druga geodetska dela v času gradnje, ki so potrebna za nemoteno izvajanje del (smeri, višine, vmesne, začasne in končne zakoličbe…) | m1 | 156 | 0 | 0
3.1.2 | 1102 - Postavitev gradbenih profilov na vzpostavljeno os trase cevovoda, ter določitev nivoja za merjenje globine izkopa in polaganje cevovoda. | kom | 8 | 0 | 0
3.1.3 | 1208 - Trasiranje in označevanje trase obstoječega vodovoda, ki se nahaja v bližini predvidene infrastrukture. V ceni je vključena postavitev vidnih znakov na terenu in predaja zapisnika meritev. Obračun po dejanskih stroških + 3% man. Str. | kpl | 1 | 0 | 0
3.1.4 | 1209 - Trasiranje in označevanje trase obstoječega fekalnega voda, ki se nahaja v bližini predvidene infrastrukture. V ceni je vključena postavitev vidnih znakov na terenu in predaja zapisnika meritev. Obračun po dejanskih stroških + 3% man. Str. | kpl | 1 | 0 | 0
3.1.5 | 2109 - Strojni izkop jarka, skladno z določili geomehanskega poročila, globine 0-4m, v terenu III. kat. z nakladanjem na kamion in odvozom na začasno gradbeno deponijo do 2km, s stroškom začasne deponije. | m3 | 1187.39 | 0 | 0
3.1.6 | 2110 - Strojni izkop jarka, skladno z določili geomehanskega poročila, globine 0-4m, v terenu III. kat. z nakladanjem na kamion in odvozom na trajno gradbeno deponijo, vključno s stroški deponije. | m3 | 317.2 | 0 | 0
3.1.7 | 2122 - Ročni izkop jarka globine 2 - 4 m, z nakladanjem na kamion in odvozom na začasno gradbeno deponijo do 2 km, s stroškom začasne deponije. | m3 | 135.4 | 0 | 0
3.1.8 | 2201 - Mehanska utrditev planuma naravnih temeljnih tal do predpisane nosilnosti, skladno z navodili geomehanskega poročila. | m2 | 195.1 | 0 | 0
3.1.9 | 2202 - Ročno planiranje dna jarka s točnostjo +/- 3 cm po projektiranem padcu. | m2 | 195.1 | 0 | 0
3.1.10 | 2203 - Dobava in vgraditev peščenega materiala granulacije 8 do 16 mm za peščeno ležišče cevi (POSTELJICA) s sprotno višinsko kontrolo do predpisane kote dna cevi (10cm + D/10) z komprimacijo do stopnje 97% SPP (standardni Proctorjev preizkus), vključno z nabavo in transportom materiala. | m3 | 25 | 0 | 0
3.1.11 | 2204 - Dobava in vgraditev peščenega materiala granulacije 8 do 16 mm s komprimacijo, v coni cevovoda v debelini 30 cm nad temenom, s komprimacijo v plasteh po 20 cm, zbitost 95% po proctorju, vključno z nabavo in transportom materiala. | m3 | 139.3 | 0 | 0
3.1.12 | 2207 - Nabava, dobava in vgraditev geotekstila za ločilno plast in ovijanje obsipa cevi, natezna trdnost 14 do 16 kN/m2, gostote minimalno 300 g/m2. V ceni so zajeti preklopi in ves potreben pritrdilni material. | m2 | 717.7 | 0 | 0
3.1.13 | 4102 - Nabava, dobava in montaža kanalizacijskih cevi DN 250 mm iz armiranega poliestra (GRP) izdelane po SIST EN 14364: 2013, nazivne togosti SN 10.000 N/m2, kompletno z potrebnimi spojkami. Cev ima na eni strani montirano spojko iz poliestra z EPDM tesnilom. Spoj (tesnilo) mora biti zaradi zagotovitve kvalitete spoja preizkušen skupaj s cevmi (certifikat). Notranji zaščitni sloj cevi iz čistega poliestra, brez polnila in ojačitve, mora imeti minimalno debelino 1,0 mm s ciljem doseganja tesnosti, kemijske in abrazijske obstojnosti in odpornosti na obrus pri visokotlačnem čiščenju. Vključen je tudi prevoz in prenos kanalizacijskih cevi iz deponije do mesta vgradnje. | m1 | 15 | 0 | 0
3.1.14 | 4102 - Nabava, dobava in montaža kanalizacijskih cevi DN 300 mm iz armiranega poliestra (GRP) izdelane po SIST EN 14364: 2013, nazivne togosti SN 10.000 N/m2, kompletno z potrebnimi spojkami. Cev ima na eni strani montirano spojko iz poliestra z EPDM tesnilom. Spoj (tesnilo) mora biti zaradi zagotovitve kvalitete spoja preizkušen skupaj s cevmi (certifikat). Notranji zaščitni sloj cevi iz čistega poliestra, brez polnila in ojačitve, mora imeti minimalno debelino 1,0 mm s ciljem doseganja tesnosti, kemijske in abrazijske obstojnosti in odpornosti na obrus pri visokotlačnem čiščenju. Vključen je tudi prevoz in prenos kanalizacijskih cevi iz deponije do mesta vgradnje. | m1 | 156 | 0 | 0
3.1.15 | 5103 - Nabava, dobava in montaža revizijskih jaškov iz armiranega poliestra po SIST EN 14 364: 2013, komplet z izdelano muldo. Premer jaška 1000mm, globina 2 - 3 m. Minimalna debelina sten revizijskega jaška je 8mm. V ceni je vključena tudi izdelava AB temeljne plošče jaška debeline 20cm, iz betona C25/30. | kos | 4 | 0 | 0
3.1.16 | 5104 - Nabava, dobava in montaža revizijskih jaškov iz armiranega poliestra po SIST EN 14 364: 2013, komplet z izdelano muldo. Premer jaška 1000mm, globina 3 - 4 m. Minimalna debelina sten revizijskega jaška je 8mm. V ceni je vključena tudi izdelava AB temeljne plošče jaška debeline 20cm, iz betona C25/30. | kos | 4 | 0 | 0
3.1.17 | 5603 - Dobava in vgradnja LTŽ pokrova fi 600mm, skladno s SIST EN 124-1:2015 nosilnosti D 400 kN. Pokrov izveden na zaklep z odprtinami za zračenje. Tip Norinco, PAM ali enakovredno. Skupaj z razbremenilno AB ploščo za montažo na cev DN 1000 mm, ter vsemi potrebnimi deli in materiali. Vključno z AB vencem za vgradnjo LTŽ pokrova ter dobavo in vgrajevanjem betona C16/20 in vso potrebno armaturo za betoniranje pete revizijskih jaškov. | kos | 8 | 0 | 0
3.1.18 | 5801 - Izdelava odcepov za hišne priključke na proj. kanal, odcepi iz PVC cevi DN 160 SN8, po standardu EN1401-1 . Vključno z z izkopom in varovanjem gradbene jame, nakladanjem in odvozom na stalno deponijo, skupaj s stroški deponije. Vključno s planiranjem in utrjevanjem dna jarka,nabavo, dobavo in vgradnjo betona za izdelavo posteljice in obbetoniranjem cevi ter zasipom do kote terena (po detajlu). Posteljica in obsip se ob potrditvi geomehanika in projektanta priključka lahko izvede tudi iz peščenega materiala. Nabava, dobava in vgradnja novega zasipnega materiala. Vključno s črpanjem vode iz gradbene jame. Vključno z nabavo in položitvijo PVC cevi (z vsemi koleni in fazonskimi kosi) od odcepa do revizijskega jaška. Vključno z vzpostavitvijo prvotnega stanja. Pri izdelavi hišnega priključka so vključena vsa režijska dela, zakoličba, postavitev profilov, rezanje asfalta, rušenje asfalta, odstranjevanje tlakovcev, robnikov, izkop, križanje z obstoječimi komunalnimi vodi in ostala dela v povezavi s hišnimi priključki. Izvede se ureditev in vsi potrebni ukrepi pri križanju s komunalno infrastrukturo skladno z navodili upravljavcev. Vključno z izdelavo geodetskega posnetka v skladu z zahtevami upravljavca kanalizacijskega omrežja. Upoštevati načrt hišnega priključka. | kos | 4 | 0 | 0
3.1.19 | 5806 - Dobava revizijskih jaškov iz armiranega poliestra po SIST EN 14 364: 2013, komplet z izdelano muldo. Komplet z razbremenilno ploščo za pokrov, AB vencem in LŽ pokrovom fi 600 mm, EN 124-1:2015 nosilnost vsaj C250 kN. Premer jaška 1000mm za priključno cev DN160mm do globine jaška 3m. V ceni je vključena tudi izdelava AB temeljne plošče jaška debeline 20cm, iz betona C25/30. Postavitev jaška za parcelno mejo s pokrovom nosilnosti 250 kN - nepovozne površine. | kos | 4 | 0 | 0
3.1.20 | 6101 - Pregled in čiščenje kanala pred izvedbo preizkusa tesnosti. | m1 | 156 | 0 | 0
3.1.21 | 6102 - Preizkus tesnosti kanala po standardu SIST EN 1610 ali DIN 4033 - gravitacijski kanal. Vključno z vsemi dodatnimi in zaščitnimi deli. | m1 | 156 | 0 | 0
3.1.22 | 6105 - Pregled in snemanje s TV kamero vseh gravitacijskih kanalizacijskih cevi, jaškov in vseh cevnih odsekov. Snemanje kanala po standardu SIST EN 13508-2:2003 in skladno z nemškimi smernicami ATV-M 143-2. | m1 | 156 | 0 | 0
3.1.23 | 6201 - Izvedba križanja z obstoječim vodovodom. | kos | 1 | 0 | 0
3.1.24 | 6206 - Izvedba križanja z obstoječim kanalom za odpadno vodo. | kos | 1 | 0 | 0
3.1.25 | 6211 - Zaščita obstoječih komunalnih vodov z obešanjem ali podpiranjem z vsemi deli in materiali. Vse v skladu z navodili upravljavcev komunalnih vodov. | kos | 10 | 0 | 0
3.1.26 | Nepredvidena dela vpisana v gradbeni dnevnik in potrejan s strani odgovornega nadzornika. | 0.05 |  |  | 0
3.1 | Kanal FK |  |  |  | 0

## 4-Voda
POPIS DEL S PREDIZMERAMI IN PREDRAČUNOM
OBJEKT: |  | Gradnja gospodarske infrastrukture v Ekonomsko poslovni coni Zalog
NAČRT: |  | Načrt vodovoda
DEL: |  | javni vodovod
INVESTITOR: |  | Mestna občina Ljubljana Mestni trg 1 1000 Ljubljana
ŠT. PROJEKTA: |  | 8543
ŠT. NAČRTA: |  | 8543_V
FAZA: |  | PZI
DATUM: |  | december 2021
REKAPITULACIJA
| 1 | PRIPRAVLJALNA DELA |  |  | EUR | 0
| 2 | ZEMELJSKA DELA |  |  | EUR | 0
| 3 | MONTAŽNA DELA |  |  | EUR | 0
| 4 | NABAVA MATERIALA |  |  | EUR | 0
| SKUPAJ |  |  |  | EUR | 0
| 1,0 | PRIPRAVLJANA DELA
Priprava gradbišča v dolžini l=165 m, odstranitev eventuelnih ovir in utrditev delovnega platoja. Po končanih delih se gradbišče pospravi in vzpostavi v prvotno stanje.
| 1.01 | priprava 100% | kos | 1 | 0 | 0
| 1.02 | vzpostavitev 100% |  | 1 | 0 | 0
| 1.03 | Zakoličenje osi cevovoda z zavarovanjem osi, oznako horizontalnih in vertikalnih lomov, oznako vozlišč, odcepov in zakoličba mesta prevezave na obstoječi cevovod. Obračun za 1 m1. | m1 | 165 | 0 | 0
| 1.04 | Postavitev gradbenih profilov na vzpostavljeno os trase cevovoda ter določitev nivoja za merjenje globine izkopa in polaganje cevovoda. Obračun za 1 kos. | kos | 13 | 0 | 0
| 1.05 | Ostala dodatna in nepredvidena dela. Obračun stroškov po dejanskih stroških porabe časa in materiala po vpisu v gradbeni dnevnik. Ocena stroškov 10% vrednosti pripravljalnih del. |  |  |  | 0
|  | PRIPRAVLJALNA DELA |  |  | skupaj | 0
| 2,0 | GRADBENA DELA
Opombe: V popis del ni vključen strošek vzpostavitve vozišča (vezana in nevezana plast v prvotno stanje) na območju sočasne gradnje. Ta strošek je zajet v delilniku za cesto.
V načrtu vodovoda je upoštevan odkop grabiščne poti deb. 30 cm vgrajene pri gradnji kanalizacije in odvoz materiala na začasno deponijo. Nato bo izveden izkop jarka globine potrebne za vgradnjo vodovodne cevi; pri tem je upoštevano, da se 50% izkopane zemljine odpelje na začasno deponijo, za ponovno vgradnjo, preostali del se odpelje na trajno deponijo. Po vgradnji vodovodne cevi in izvedbi obsipa in nasipa nad cevjo s peščenim materialom gr. 0-16, se izvede zasip deloma z izkopanim materialom III. kat., ki je bil odpeljan na začasno deponijo in preostanek z dobavljenim kamnitim drobljencem. Zgornjih 30 cm se izvede z materialom gradbiščne poti, ki je bil vgrajen v fazi izgradnje kanalizacije in odpeljan na začasno deponijo.
Po vgradnji ostalih komunalnih vodov se izvede urejanje vozišča skladno z načrtom. Končna ureditev se izvede skladno z načrtom prometnih površin.
Koeficient razrahljivosti materiala je upoštevan v ceni za enoto.
Čiščenje terena po končanih delih je predmet Načrta prometnih površin.
| 2.01 | Strojni izkop nasipa gradbiščne poti, deb. 0,30 m z nakladanjem na rob gradbenega jarka. Izkop se izvaja z brežinami v naklonu 70˚. Obračun za 1 m3. | m3 | 73 | 0 | 0
| 2.02 | Strojni izkop jarka globine do 2,0 m v terenu III. kat. z nakladanjem na rob gradbenega jarka. Izkop se izvaja z brežinami v naklonu 70˚. Obračun za 1 m3. | m3 | 125 | 0 | 0
| 2.03 | Strojni izkop jarka globine do 2,0 m v terenu IV. kat. z nakladanjem na rob gradbenega jarka. Izkop se izvaja z brežinami v naklonu 70˚. Obračun za 1 m3. | m3 | 87.6 | 0 | 0
| 2.04 | Strojni izkop jarka globine do 3,10 m v terenu III. kat. z nakladanjem na rob gradbenega jarka. Izkop se izvaja z razpiranjem gradbene jame. Obračun za 1 m3. | m3 | 173 | 0 | 0
| 2.05 | Strojni izkop jarka globine do 2,0 m v terenu IV. kat. z nakladanjem na rob gradbenega jarka. Izkop se izvaja z razpiranjem gradbene jame. Obračun za 1 m3. | m3 | 13 | 0 | 0
| 2.06 | Ročni izkop jarka globine do 2,0 m v terenu III. kat. z nakladanjem na rob gradbenega jarka. Obračun za 1 m3. | m3 | 4 | 0 | 0
| 2.07 | Zavarovanje gradbene jame z razpiranjem z jeklenimi opaži -sistem z vodili (kot npr. SBH, KRINGS ali podobno). Globina jarka do 4,0m. Vključno z vsemi pomožnimi materiali, deli in transporti. Obračun za 1 m2. | m2 | 115 | 0 | 0
| 2.08 | Odvoz odkopanega materiala na trajno gradbeno deponijo do 15 km z nakladanjem na kamion, razkladanjem, razgrinjanjem, planiranjem in utrjevanjem v slojih po 50 cm. V ceno je vključen tudi strošek deponije. Obračun za 1 m3. | m3 | 475.6 | 0 | 0
| 2.09 | Ročno planiranje dna jarka v projektiranem padcu. Obračun za 1 m2. | m2 | 115 | 0 | 0
| 2.1 | Nabava in dobava peska gr. 0-16 mm in izdelava nasipa za izravnavo dna jarka debeline 10 cm, s planiranjem in utrjevanjem do 95 % trdnosti po standardnem Proktorjevem postopku. Obračun za 1 m3. | m3 | 12 | 0 | 0
| 2.11 | Nabava, dobava in izdelava nasipa 20 cm nad temenom cevi iz peska granulacije 0-16 mm. Na peščeno posteljico se izvede 3-5 cm deb. ležišče cevi. Obsip cevi se izvaja v slojih po 15 cm, istočasno na obeh straneh cevi z utrjevanjem po standardem Proktorjevem postopku. Obračun za 1 m3. | m3 | 42 | 0 | 0
| 2.12 | Zasip jarka z izkopanim materialom do nivoja tampona z utrjevanjem v plasteh po 20 cm. Obračun za 1 m3. | m3 | 52 | 0 | 0
| 2.13 | Dobava, nabava zasipnega materiala -kamniti drobljenec GW/GP 0/100 in zasip jarka do nivoja tampona z utrjevanjem v plasteh po 20 cm. Obračun za 1 m3. | m3 | 318 | 0 | 0
| 2.14 | Izvedba začasne transpotne poti v debelini 30 cm z materialom deponiranim ob gradbenem jarku. Obračun za 1 m3. | m3 | 73 | 0 | 0
| 2.15 | Obbetoniranje odcepov, hidrantov, odzračevalnih garnitur, lokov in podbetoniranje NL elementov v jaških, s porabo betona do 0.15-0.40 m3/kos. | kos | 7 | 0 | 0
| 2.16 | Zavarovanje nastavkov za zasune, odzračevalne garniture in hidrante z betonskimi montažnimi podložkami, ter namestitev cestnih kap na končno niveleto terena ali cestišča. Obračun za 1 kos. | kos | 8 | 0 | 0
| 2.17 | Nabava in vgradnja sider in stebričkov označevalnih tablic za oznako hidrantov, odzračevalnih garnitur in zasunov. Sidro: vroče cinkano, dolžina 600 mm. Stebriček: Al cev d 50 mm, višina 2400 mm. Obračun za 1 kos. | kos | 4 | 0 | 0
| 2.18 | Obsip hidrantov in odzračevalnih garnitur z gramoznim materialom (cca 2 m3/ kos fr., 16-32 mm). Obračun za 1 kos. | kos | 4 | 0 | 0
| 2.19 | Črpanje vode iz gradbene jame v času gradnje. Obračun za 1 uro. | ur | 80 | 0 | 0
| 2.2 | Ostala dodatna in nepredvidena dela. Obračun stroškov po dejanskih stroških porabe časa in materiala po vpisu v gradbeni dnevnik. Ocena stroškov 10% vrednosti gradbenih del. |  |  |  | 0
|  | GRADBENA DELA |  |  | skupaj | 0
| 3 | MONTAŽNA DELA
Priprava gradbišča, določitev deponije vodovodnega materiala in zavarovanje. Po končanih delih se gradbišče pospravi in vzpostavi v prvotno stanje.
| 3.01 | priprava 100% | kos | 1 | 0 | 0
| 3.02 | vzpostavitev 100% | kos | 1 | 0 | 0
| 3.03 | Prekinitev oskrbe na obstoječem vodovodnem cevovodu z obvestilom porabnikom. Ocena stroškov. | kos | 1 | 0 | 0
| 3.04 | Izpraznitev obstoječega cevovoda DN 150, priključitev novega cevovoda. Obračun za 1 kos. | kos | 1 | 0 | 0
| 3.05 | Prenos, spuščanje in polaganje cevi NL DN 100 v jarek in ter poravnanje v horizontalni in vertikalni smeri. Obračun za 1 m1. | m1 | 149 | 0 | 0
| 3.06 | Prenos, spuščanje in polaganje cevi GRP cevi DN 200 v jarek in ter poravnanje v horizontalni in vertikalni smeri. Obračun za 1 m1. | m1 | 16 | 0 | 0
| 3.07 | Prenos, spuščanje in polaganje NL elementov teže do 25 kg v jarek ter poravnanje v vertikalni in horizontalni smeri. Obračun za 1 kos. | kos | 39 | 0 | 0
| 3.08 | Prenos, spuščanje in polaganje NL elementov teže 25-50 kg v jarek ter poravnanje v vertikalni in horizontalni smeri. Obračun za 1 kos. | kos | 6 | 0 | 0
| 3.09 | Montaža NL cevi DN 100 na predhodno pripravljeno peščeno posteljico po navodilih projektanta in proizvajalca. Obračun za 1 m1. | m1 | 149 | 0 | 0
| 3.1 | Montaža GRP cevi DN 200 na predhodno pripravljeno peščeno posteljico po navodilih projektanta in proizvajalca. Obračun za 1 m1. | m1 | 16 | 0 | 0
| 3.11 | Montaža ravnih vmesnih cevnih kosov DN 100. Obračun za 1 kos. | kos | 9 | 0 | 0
| 3.12 | Montaža fazonskih kosov DN 80 na prirobnico. Obračun za 1 kos. | kos | 8 | 0 | 0
| 3.13 | Montaža fazonskih kosov DN 100 na prirobnico. Obračun za 1 kos. | kos | 8 | 0 | 0
| 3.14 | Montaža fazonskih kosov DN 150 na prirobnico. Obračun za 1 kos. | kos | 1 | 0 | 0
| 3.15 | Montaža fazonskih kosov DN 100 na obojko. Obračun za 1 kos. | kos | 9 | 0 | 0
| 3.16 | Montaža spojnih kosov DN 150 na prirobnico. Obračun za 1 kos. | kos | 2 | 0 | 0
| 3.17 | Montaža zapornega ventila z vgradno garnituro, talno kapo in montažno podložno ploščo, DN 80, na prirobnico. Obračun za 1 kos. | kos | 3 | 0 | 0
| 3.18 | Montaža zapornega ventila z vgradno garnituro, talno kapo in montažno podložno ploščo, DN 100, na prirobnico. Obračun za 1 kos. | kos | 1 | 0 | 0
| 3.19 | Montaža podtalnega hidranta s talno kapo in montažno podložno ploščo, DN 80, na prirobnico. Obračun za 1 kos. | kos | 2 | 0 | 0
| 3.2 | Montaža nadtalnega hidranta, lomna izvedba, DN 80, na prirobnico. Obračun za 1 kos. | kos | 1 | 0 | 0
| 3.21 | Montaža teleskopske podzemne odzračevalne armature s talno kapo in montažno podložno ploščo, DN 80, na prirobnico. Obračun za 1 kos. | kos | 1 | 0 | 0
| 3.22 | Nabava, dobava in montaža tablic za označevanje hidrantov, zračnikov in zasunov. Obračun za 1 kos. | kos | 8 | 0 | 0
| 3.23 | Izvedba tlačnega preizkusa cevovoda. Obračun za 1 kos. | kos | 1 | 0 | 0
| 3.24 | Dezinfekcija cevovoda pred izvedbo prevezav in vključitvijo v obratovanje. Postavka vključuje izpiranje cevovoda in pridobitev atesta ustreznosti kvalitete vode. Obračun za 1 kos. | kos | 1 | 0 | 0
| 3.25 | Izvedba meritev pretokov vode na hidrantih. Obračun za 1 kos. | kos | 3 | 0 | 0
| 3.26 | Nabava in polaganje opozorilnega traku nad vodovodnimi cevmi. Obračun po 1 m1. | m1 | 149 | 0 | 0
| 3.27 | Ostala dodatna in nepredvidena dela. Obračun stroškov po dejanskih stroških porabe časa in materiala po vpisu v gradbeni dnevnik. Ocena stroškov 10% vrednosti montažnih del. |  |  |  | 0
|  | MONTAŽNA DELA |  |  | skupaj | 0
| 4 | NABAVA MATERIALA
cevi
| 4.01 | NL cev, standard C40, s tesnilom za Standard spoj, DN 100. | m1 | 84 | 0 | 0
| 4.02 | NL cev, standard C40, s tesnilom za Vi spoj, DN 100. | m1 | 90 | 0 | 0
| 4.03 | Armirane poliestrske cevi (GRP) DN 200, SN 10000 N/m2, PN 1 proizvedenih po SIST EN 14364, stiki so tesnjeni s spojkami z gumi tesnili. UPORABA kot zaščitna cev. Upoštevana dolžina cevi 6 metrov! | m1 | 16 | 0 | 0
NL ravni vmesni cevni kosi
| 4.04 | ravni vmesni cevni kos, l=500 mm, DN 100 | kos | 8 | 0 | 0
| 4.05 | ravni vmesni cevni kos, l=2250 mm, DN 100 | kos | 1 | 0 | 0
NL fazonski kosi, prirobnični spoj
| 4.06 | T kos, PN 10-16, DN 100/80. | kos | 3 | 0 | 0
| 4.07 | T kos, PN 10-16, DN 150/100. | kos | 1 | 0 | 0
| 4.08 | F kos, PN 10-16, DN 100. | kos | 2 | 0 | 0
| 4.09 | E kos, Vi spoj, PN 10-16, DN 100. | kos | 2 | 0 | 0
| 4.1 | FF kos, l=500 mm, PN 10-16, DN 80. | kos | 3 | 0 | 0
| 4.11 | N kos, PN 10-16, DN 80. | kos | 3 | 0 | 0
| 4.12 | X kos, PN 10-16, DN 80. | kos | 2 | 0 | 0
| 4.13 | X kos, PN 10-16, DN 100. | kos | 1 | 0 | 0
NL fazonski kosi, obojčni spoj
| 4.14 | MMA kos, PN 10-16, Vi spoj, DN 100/80. | kos | 3 | 0 | 0
| 4.15 | MMK kos 11°, PN 10-16, Vi spoj, DN 100. | kos | 3 | 0 | 0
| 4.16 | MMK kos 22°, PN 10-16, Vi spoj, DN 100. | kos | 1 | 0 | 0
| 4.17 | MMK kos 45°, PN 10-16, Vi spoj, DN 100. | kos | 1 | 0 | 0
| 4.18 | MMQ kos, PN 10-16, Vi spoj, DN 100. | kos | 1 | 0 | 0
NL spojni kosi, prirobnični spoj
| 4.19 | Univerzalna spojka za cev NL DN 150, PN 10, DN 150. | kos | 2 | 0 | 0
NL vodovodne armature
| 4.2 | Zaporni ventil z vgradno garnituro, talno kapo in montažno podložno ploščo, PN 10, DN 80, hvgr=1.5-2.3 m. | kos | 3 | 0 | 0
| 4.21 | Zaporni ventil z vgradno garnituro, talno kapo in montažno podložno ploščo, PN 10, DN 100, hvgr=3.00 m. | kos | 1 | 0 | 0
| 4.22 | Podtalni hidrant, s cestno kapo in montažno podložno ploščo, DN 80, PN 10, z vgradno dolžino l=1.25 m. | kos | 2 | 0 | 0
| 4.23 | Nadtalni hidrant, lomna izvedba, DN 80, PN 10, z vgradno dolžino l=1.25 m. | kos | 1 | 0 | 0
| 4.24 | Teleskopska odzračevalna garnitura, podzemna vgradnja, s cestno kapo in montažno podložno ploščo, DN 80, PN 16, z vgradno dolžino l=1.25 m. | kos | 1 | 0 | 0
profilirana medprirobnična tesnila z jeklenim obročem
| 4.25 | DN 80 | kos | 15 | 0 | 0
| 4.26 | DN 100 | kos | 7 | 0 | 0
| 4.27 | DN 150 | kos | 2 | 0 | 0
vijaki z matico in podložko iz nerjavečega materiala
| 4.28 | za DN 80 - M16/70 | kos | 120 | 0 | 0
| 4.29 | za DN 100 - M 16/70 | kos | 56 | 0 | 0
| 4.3 | za DN 150 - M 20/80 | kos | 16 | 0 | 0
| 4.31 | Dodatni in nepredvideni material: 10% od vrednosti. | kos | 1 | 0 | 0
| 4.32 | Transportni stroški nabave materiala. | kos | 1 | 0 | 0
|  | NABAVA VODOVODNEGA MATERIALA |  |  | skupaj | 0

## 5-EKK
A. KABELSKA KANALIZACIJA - EKK NN_EPC
z.št. | opis | količina | enota | cena/enota | znesek
1 | Trasiranje nove trase kabelske kanalizacije z uporabo obstoječih načrtov | 250 | m | 0 | 0
2 | Geodetska zakoličba kabelske trase | 250 | m | 0 | 0
3 | Stroški zakoličbe ostalih podzemnih, komunalnih vodov - vodovod, plinovod …(Obvezno predvideti 600,00 EUR)obračun po dejanskih stroških | 1 | kpl | 0 | 0
4 | Dobava materiala in izdelava cevne kabelske kanalizacije preseka 1x2 iz PVC trde cevi 160mm, dobava in polaganje PVC opozorilnega traku, izkop v zem. III. - IV. Ktg., v povozni površini, presek KK tip C, širina kanala 0.55m, globina kanala 1,06m, zaščita cevi z betonom, zasip kanala s tamponom, nakladanje viška materiala in odvoz na stalno deponijo je obračunan ločeno, čiščenje trase | 3 | m | 0 | 0
količine za m1
| izkop strojni | 1.084 | m3
| izkop ročni | 0.271 | m3
| beton za obbetoniranje cevi C16/20 (MB20) | 0.138 | m3
| zasip z izkopanim materialom, globina KK ≥ 1m | 0.772 | m3
| tamponski zasip z utrditvijo | 0.33 | m3
| beton za zaščito cevi C16/20 (MB20) | 0 | m3
| cev Ø160 mm | 2 | m1
| ozemljitveni valjanec | 1 | m1
| PVC distančnik | 1 | kos
| PVC opozorilni trak | 1 | m1
5 | Dobava materiala in izdelava cevne kabelske kanalizacije preseka 1x2 iz PVC trde cevi 160mm, dobava in polaganje PVC opozorilnega traku, izkop v zem. III. - IV. Ktg., v povozni površini, presek KK tip D, širina kanala 0.55m, globina kanala 1,06m, zaščita cevi z betonom, zasip kanala s tamponom in betonom, nakladanje viška materiala in odvoz na stalno deponijo je obračunan ločeno, čiščenje trase | 106 | m | 0 | 0
količine za m1
| izkop strojni | 1.084 | m3
| izkop ročni | 0.271 | m3
| beton za obbetoniranje cevi C16/20 (MB20) | 0.138 | m3
| zasip z izkopanim materialom, globina KK ≥ 1m | 0.772 | m3
| tamponski zasip z utrditvijo | 0.165 | m3
| beton za zaščito cevi C16/20 (MB20) | 0.165 | m3
| cev Ø160 mm | 2 | m1
| ozemljitveni valjanec | 1 | m1
| PVC distančnik | 1 | kos
| PVC opozorilni trak | 1 | m1
6 | Dobava materiala in izdelava cevne kabelske kanalizacije preseka 2x2 iz PVC trde cevi 160mm, dobava in polaganje PVC opozorilnega traku, izkop v zem. III. - IV. Ktg., v povozni površini, presek KK tip C, širina kanala 0.55m, globina kanala 1,25m, zaščita cevi z betonom, zasip kanala s tamponom, nakladanje viška materiala in odvoz na stalno deponijo je obračunan ločeno, čiščenje trase | 16 | m | 0 | 0
količine za m1
| izkop strojni | 1.278 | m3
| izkop ročni | 0.319 | m3
| beton za obbetoniranje cevi C16/20 (MB20) | 0.183 | m3
| zasip z izkopanim materialom, globina KK ≥ 1m | 0.91 | m3
| tamponski zasip z utrditvijo | 0.33 | m3
| beton za zaščito cevi C16/20 (MB20) | 0 | m3
| cev Ø160 mm | 4 | m1
| ozemljitveni valjanec | 1 | m1
| PVC distančnik | 2 | kos
| PVC opozorilni trak | 1 | m1
7 | Dobava materiala in izdelava cevne kabelske kanalizacije preseka 2x2 iz PVC trde cevi 160mm, dobava in polaganje PVC opozorilnega traku, izkop v zem. III. - IV. Ktg., v povozni površini, presek KK tip D, širina kanala 0.55m, globina kanala 1,25m, zaščita cevi z betonom, zasip kanala s tamponom in betonom, nakladanje viška materiala in odvoz na stalno deponijo je obračunan ločeno, čiščenje trase | 79 | m | 0 | 0
količine za m1
| izkop strojni | 1.278 | m3
| izkop ročni | 0.319 | m3
| beton za obbetoniranje cevi C16/20 (MB20) | 0.183 | m3
| zasip z izkopanim materialom, globina KK ≥ 1m | 0.91 | m3
| tamponski zasip z utrditvijo | 0.165 | m3
| beton za zaščito cevi C16/20 (MB20) | 0.165 | m3
| cev Ø160 mm | 4 | m1
| ozemljitveni valjanec | 1 | m1
| PVC distančnik | 2 | kos
| PVC opozorilni trak | 1 | m1
8 | Dobava materiala in izdelava cevne kabelske kanalizacije preseka 2x3 iz PVC trde cevi 160mm, dobava in polaganje PVC opozorilnega traku, izkop v zem. III. - IV. Ktg., v povozni površini, presek KK tip C, širina kanala 0.74m, globina kanala 1,25m, zaščita cevi z betonom, zasip kanala s tamponom, nakladanje viška materiala in odvoz na stalno deponijo je obračunan ločeno, čiščenje trase | 44 | m | 0 | 0
količine za m1
| izkop strojni | 1.468 | m3
| izkop ročni | 0.367 | m3
| beton za obbetoniranje cevi C16/20 (MB20) | 0.227 | m3
| zasip z izkopanim materialom, globina KK ≥ 1m | 0.91 | m3
| tamponski zasip z utrditvijo | 0.444 | m3
| beton za zaščito cevi C16/20 (MB20) | 0 | m3
| cev Ø160 mm | 6 | m1
| ozemljitveni valjanec | 1 | m1
| PVC distančnik | 4 | kos
| PVC opozorilni trak | 1 | m1
9 | Dobava materiala in izdelava kabelskega jaška notranjih dim. 1,60x1,60x1,80m, izkop v zem. III. - IV. ktg., v povozni površini, v skladu z grafično prilogo in specifikacijo materiala, nakladanje viška materiala in odvoz na stalno deponijo je obračunan ločeno, čiščenje terena | 4 | kos | 0 | 0
količine za kos
| izkop strojni | 15.262 | m3
| izkop ročni | 3.815 | m3
| podložni beton C16/20 (MB20) pod jaškom | 0.68 | m3
| opaževanje - talna plošča | 12.8 | m1
| opaževanje, dvostransko - stene | 29.12 | m2
| opaževanje - zgornja plošča, podpiranje | 2.56 | m2
| opaževanje - podnožje pokrova | 1.22 | m2
| armatura - palice | 257.9 | kg
| armatura - mreže | 188.8 | kg
| beton C20/30 (MB30) - talna plošča | 0.68 | m3
| beton C20/30 (MB30) - stene | 0.73 | m3
| beton C20/30 (MB30) - zgornja plošča | 0.68 | m3
| beton C20/30 (MB30) - podnožje pokrova | 0.4 | m3
| 122x60 dvojni pokrov 400kN, ER4S, povozno | 1 | kos
| tamponski zasip z utrditvijo | 8.277 | m3
10 | Dobava in polaganje FeZn ozemljitvenega valjanca 25x4 mm, komplet z vsemi potrebnimi čepnimi podporami, sponkami, vijačenjem na pokrove jaškov, varjenjem na armaturo in povezavami z vodniki P/F 35mm2, komplet za kabelski jašek | 4 | kos | 0 | 0
11 | Ročni izkop v zem. III. - IV. ktg na trasi za izvedbo križanja EKK z drugimi podzemnimi vodi, izkop ocenjen na 3m2, obračun po dejanskih stroških | 1 | kpl | 0 | 0
12 | Izdelava 2-cevnega uvoda (2x160mm) v obstoječi kabelski jašek z obdelavo odprtine v vodotesni izvedbi. Cementna malta z dodatkom "MAPEI" IDROSILEX ali podobno, dim. 45x26cm | 1 | kos | 0 | 0
13 | Izdelava 4-cevnega uvoda (4x160mm) v obstoječi kabelski jašek z obdelavo odprtine v vodotesni izvedbi. Cementna malta z dodatkom "MAPEI" IDROSILEX ali podobno, dim. 45x45cm | 1 | kos | 0 | 0
14 | Izdelava 6-cevnega uvoda (6x160mm) v obstoječi kabelski jašek z obdelavo odprtine v vodotesni izvedbi. Cementna malta z dodatkom "MAPEI" IDROSILEX ali podobno, dim. 45x64cm | 1 | kos | 0 | 0
15 | Prevozi in transporti odvečnega materiala na stalno deponijo, ter plačilo takse | 383 | t | 0 | 0
16 | Čiščenje gradbišča in vzpostavitev gradbišča in okolice v prvotno stanje - (Obvezno predvideti 1.000,00 EUR)obračun po dejanskih stroških | 1 | kpl | 0 | 0
17 | Stroški izdelave elaborata zapore ceste (Obvezno predvideti 500,00 EUR)obračun po dejanskih stroških | 1 | kpl | 0 | 0
18 | Postavitev cestnih zapor in prometne signalizacije -(Obvezno predvideti 1.500,00 EUR)obračun po dejanskih stroških | 1 | kpl | 0 | 0
19 | Stroški nadzora podjetja Elektro Ljubljana - predvideno | 1 | kpl | 0 | 0
20 | Priprava in zavarovanje gradbišča (Obvezno predvideti 1.500,00 EUR)obračun po dejanskih stroških | 1 | kpl | 0 | 0
21 | Nepredvidena dela, ki se lahko pojavijo med gradnjo, potrjena s strani nadzora ali investitorja. OBVEZNO PREDVIDETI 3000eur, obračun po dejanskih stroških | 1 | kpl | 0 | 0
| SKUPAJ (brez DDV) |  | EUR |  | 0

## 6-CR
P.1 PROJEKTANTSKI POPIS
Cestna razsvetljava
Gradnja gospodarske javne infrastrukture v Ekonomsko poslovni coni Zalog
št. načrta: 12-30-2897/2967
| Opis postavke | Kol. post. | Enota | cena | Količina x cena
GRADBENA DELA
1 | Izdelava temelja za kandelaber iz armiranega poliestra višine 10 m nad nivojem terena, komplet z izkopom jame, obbetoniranjem, za postavitev kandelabra direktno v temelj: | 11 | kos | 0 | 0
2 | Izkop kanala za kabel IV. kategorije globine 0.8m, širine 0,4m, dobava in polaganje stigmafleks cevi fi 110, izdelava kabelske posteljice s peskom granulacije 0-4 mm, obsutje cevi s peskom granulacije 0-4mm, izdelava tampona - nasutje 10-20 cm gramoza, opozorilna folija, zasutje z izkopanim materialom, utrjevanje:
| 1xcev | 40 | m | 0 | 0
| 2xcev | 40 | m | 0 | 0
| 3xcev | 195 | m | 0 | 0
3 | Izdelava kompletnega tipskega jaška cestne razsvetljave dimenzij 60 x 60 cm z velikostjo litoželeznega pokrova 60 x 60 cm; nosilnost 125 kN z napisom JAVNA RAZSVETLJAVA | 11 | kos | 0 | 0
4 | Obbetoniranje zgornejga dela rova (30 cm/ MB-10) kabelske kanalizacije pri prehodih preko asfaltnih površin v cestišču ter ob kabelskih jaških | 9.5 | m3 | 0 | 0
5 | Izdelava prebojev v obstoječe kabelske jaške: | 1 | kos | 0 | 0
6 | Izvedba navezave novo predvidene kabelskih jaškov na obstoječo kabelsko kanalizacijo | 1 | kos | 0 | 0
7 | Pospravilo trase v prvotno stanje | 1 | kpl | 0 | 0
8 | Odvoz odvečnega materiala na deponijo do 40 km, z vsemi pristojbinami in taksami za gradbene odpadke | 11 | kos | 0 | 0
Skupaj:
SVETLOBNA OPREMA
9 | Dobava in postavitev ravnega kandelabra iz armiranega poliestra višine h=10 m nad nivojem terena za montažo v temelj s svetilko kot npr. (SMBT z ravnim steklom - proizvajalec GE) z naslednjimi tehničnimi parametri; optika E, svetlobni tok 7260 lm, barva svetlobe WW 3000K, priključna moč 60 W, daljinska regulacija 1-10 oz DALI , kompletno svetlobno mesto z ožičenjem | 11 | kos | 0 | 0
Skupaj:
ELEKTRO OPREMA
10 | Nadzor nad prižigališčem v času gradnje | 1 | kos | 0 | 0
Skupaj:
KABLI IN VALJANEC
11 | Dobava in polaganje valjanca FeZn 25x4mm: | 315 | m | 0 | 0
12 | Dobava in polaganje kabla NYY-J 5x16 mm2: | 305 | m | 0 | 0
Skupaj:
MONTAŽNA DELA
13 | Vezave kablov v kandelabrskih omaricah: | 12 | kos | 0 | 0
14 | Priključki pocinkanega valjanca (TN-C,) komplet: | 11 | kos | 0 | 0
15 | Izdelava kabelskih končnikov: | 24 | kos | 0 | 0
16 | Povezava prevodnih delov z ozemlitvijo javne razsvetljave komplet s spojnim materialom: | 1 | kos | 0 | 0
Skupaj:
DRUGA DELA
17 | Trasiranje in zakoličbe za potrebe javne razsvetljave: | 275 | m | 0 | 0
18 | Zakoličbe komunalnih vodov: | 1 | kpl | 0 | 0
19 | Geodetski posnetki: | 1 | kpl | 0 | 0
20 | Meritve električnih lastnosti: | 1 | kpl | 0 | 0
21 | Preveritev srednje osvetljenosti površine vozišča (prehoda za pešce in križišči): | 1 | kpl | 0 | 0
22 | Preveritev srednje svetlosti površine vozišča: | 1 | kpl | 0 | 0
23 | Nepredvidena dela in drobni material v višini 2,1 % od načrtovanih del - obračun po dejanskih stroških in potrjenem gradbenem dnevniku: | 1 | kpl | 0 | 0
24 | Projektantski nadzor: | 3 | ur | 0 | 0
25 | Izdelava PID dokumentacije: | 1 | kpl | 0 | 0
Skupaj:
NADZOR IN KRMILJENJE
26 | Krmilna naprava, kpl. z montažo in ožičenjem v prižigališču JR: | 1 | kos | 0 | 0
27 | Dograditev nadzornega računalniškega programa SCADA za daljinski nadzor razsvetljave - implemetacija prometnih podatkov na obravnavanem območju: | 1 | kpl | 0 | 0
28 | Dograditev nadzornega računalniškega programa SCADA za daljinski nadzor razsvetljave - implemetacija vremenskih podatkov na obravnavanem območju: | 1 | kpl | 0 | 0
29 | Dobava in vgradnja nadzorno/krmilnega modula (NKM) v posamezno svetilko JR: | 11 | kpl | 0 | 0
Skupaj:
Rekapitulacija:
| Gradbena dela |  |  |  | 0
| Svetlobna oprema |  |  |  | 0
| Elektro oprema |  |  |  | 0
| Kabli in valjanec |  |  |  | 0
| Montažna dela |  |  |  | 0
| Druga dela |  |  |  | 0
| Nadzor in krmiljenje |  |  |  | 0
|  |  | Skupaj brez DDV: |  | 0

## 7-TK
PB002-22 Izgradnja TK kabelske kanalizacije za EPC Zalog
Zap. | ID postavka | Postavka | EM | Količina | Cena na enoto | Cenaxkoličina
| A1000000 | MATERIAL VEČJE VREDNOSTI
1 | 21700004 | PKJT1 lahki pokrov nodular. lit. 125 KN | KOS | 4 | 0 | 0
2 | 21700005 | PKJT1 težki pokrov nodular. lit. 400 KN | KOS | 2 | 0 | 0
3 | 21620002 | PVC cev 0 125/117,6 mm | M1 | 337 | 0 | 0
4 | 21610004 | PE/HD cev 2x 0 50/42 mm | M1 | 259 | 0 | 0
| A2000000 | GRADBENA DELA
5 | 31100001 | Trasiranje obstoječe trase zemeljskega kabla, TK linije oz. kabelske kanalizacije z uprabo obstoječih načrtov in iskalca kablov oz po projektu | KM | 0.328 | 0 | 0
6 | 32100002 | Izdelava 1x2 (2x1) cevne kab. kanalizacije iz cevi fi 110mm ali 125mm na globini 0.8 m oz. 1,2 m na obdelovalnih površinah in 0,6 m v zemljišču V. ktg. (vrh zgornjega roba cevi), izkop v zemljišču III. do V. ktg., dobava peska (granul. 4-8 mm) in zaščita cevi s peskom v sloju 10 cm nad cevmi, zasip kanala z utrditvijo v slojih po 20-25 cm, dobava in položitev opozorilnega traku, nakladanje in odvoz odvečnega materiala ter stroški začasne in končne deponije, čiščenje trase, brez dobave cevi | M1 | 69 | 0 | 0
7 | 32100001 | Izdelava 1x1 cevne kab. kanalizacije iz cevi fi 110mm ali 125mm na globini 0.8 m oz. 1,2 m na obdelovalnih površinah in 0,6 m v zemljišču V. ktg. (vrh zgornjega roba cevi), izkop v zemljišču III. do V. ktg., dobava peska (granul. 4-8 mm) in zaščita cevi s peskom v sloju 10 cm nad cevmi, zasip kanala z utrditvijo v slojih po 20-25 cm, dobava in položitev opozorilnega traku, nakladanje in odvoz odvečnega materiala ter stroški začasne in končne deponije, čiščenje trase, brez dobave cevi | M1 | 199 | 0 | 0
8 | 32100009 | Izdelava kabelske kanalizacije iz cevi malega premera (dvojček) 2x50mm, na globini 0.8 m oz. 1,2 m na obdelovalnih površinah in 0,6 m v zemljišču V. ktg. (vrh zgornjega roba cevi) izkop v zemljišču III. do V. ktg., dobava peska (granul. 4-8 mm) in zaščita cevi s peskom v sloju 10 cm nad cevmi, zasip kanala z utrditvijo v slojih po 20-25 cm, dobava in položitev opozorilnega metaliziranega traku, in vgradnja markerjev, nakladanje in odvoz odvečnega materiala ter stroški začasne in končne deponije, čiščenje trase, brez dobave cevi, markerjev in traka | M1 | 60 | 0 | 0
9 | 32200008 | Polaganje cevi v že izkopan jarek, brez zaščite cevi in zasipa: PEHD cev premera 2 x 50 mm | M1 | 199 | 0 | 0
10 | 32400014 | Izdelava armirano betonskega kabelskega jaška dimenzije 1.20x1.20x1.20m, izkop v zemljišču III. do V. ktg., jašek opremljen LŽ lahkim pokrovom, (enostranski opaž), nakladanje in odvoz odvečnega materiala ter stroški začasne in končne deponije, čiščenje terena, izdelava jaška vključno z armaturo po tipskem načrtu iz projektne dokumentacije, komplet z dobavo gradbenega materiala, brez dobave pokrova | KOS | 4 | 0 | 0
11 | 32400009 | Dobava cevi in izdelava kabelskega jaška iz B.C.100cm izkop v zemljišču III. do V. ktg., betoniranje dna jaška z betonom, montaža lahkega LŽ pokrova in obbetoniranje , izdelava vseh potrebnih uvodov, nakladanje in odvoz odvečnega materiala ter stroški začasne in končne deponije, ometavanje in finalna obdelava jaška, čiščenje okolice - brez dobave LŽ pokrova. | KOS | 2 | 0 | 0
12 | 32400013 | Dodatek za montažo težkega LŽ pokrova pri jaških iz betonske cevi | KOS | 2 | 0 | 0
13 | 32100013 | Dobava in ročno vgrajevanje betona C12/15 za obbetoniranje kabelske kanalizacije | M3 | 12 | 0 | 0
14 | 32100012 | Dobava in vgradnja gramoznega tampona (prodec ali drobljenec), ki mora ustrezati vsem veljavnim tehničnim pogojem v cestogradnji, z utrjevanjem po plasteh po 0,2 m. | M3 | 38 | 0 | 0
15 | 32100025 | Dodatek za izdelavo kabelske kanalizacije ob ali nad obstoječimi TK vodi | M1 | 6 | 0 | 0
16 | 31300006 | Ročni izkop zemlje v prostorskih metrih v zemljišču III-V. kategorije zasip z utrjevanjem, nakladanje in odvoz odvečnega materiala ter stroški začasne in končne deponije, čiščenje trase. (uporablja se samo kadar teren ni dostopen za stroj ali je to zahteva lastnika zemljišča) | M3 | 4 | 0 | 0
17 | 25100001 | Črpanje vode iz kabelskih jaškov | KOS | 2 | 0 | 0
| A5000000 | TEHNIČNA DOKUMENTACIJA |  |  |  | 0
18 | 41100001 | Izdelava geodetskega posnetka trase kabla s posnetjem karakterističnih točk za izdelavo ITD - nad 250 m | KM | 0.328 | 0 | 0
19 | 41200101 | Izdelava elaborata izvršilne tehnične dokumentacije (ITD) kabelske kanalizacije, kjer je osnova geodetski posnetek - nad 250 m | KM | 0.328 | 0 | 0
20 | 41200120 | Izdelava PID-a z uporabo obstoječih elaboratov izvršilno tehnične dokumentacije | KOS | 1 | 0 | 0
21 | 41200130 | Vnos sprememb v obstoječo izvršilno tehnično dokumentacijo | URA | 4 | 0 | 0
| 1 | OSTALO |  |  |  | 0
22 | 15100002 | Prevoz materialov večjih vrednosti | KM | 60 | 0 | 0
23 | 15300150 | Stroški nadzora - obračun po dejanskih stroških | KOS | 1 | 0 | 0
24 | 15300180 | Organizacija in zavarovanje gradbišča: 3% | EUR | 0 |  | 0
25 | 25100007 | Nepredvideni stroški po vpisu v gradbeni dnevnik - obračun po dejanskih stroških - 5% | EUR | 0 |  | 0
|  | SKUPAJ |  |  |  | 0

## 8-plin, GD
2.0 | POPIS MATERIALA IN DEL S PREDRAČUNOM
2.1 | GRADBENA DELA
2.1.1 | PLINOVOD N-18132, PE 110x6.6
EPC ZALOG
Z. ŠT. | OPIS POSTAVKE | KOLIČINA | ENOTA | CENA/ENOTO [EUR] | CENA [EUR]
1
1 | Zakoličba
Priprava gradbišča, zarisovanje trase, določitev globin izkopa in zakoličba trase, zavarovanje zakoličbe in izdelava zakoličbenega načrta.
|  | 248 | m1 | 0 | 0
2 | Planiranje dna jarka
Planiranje dna jarka z natančnostjo +,- 3 cm.
|  | 198 | m2 | 0 | 0
3 | Kombinirani izkop - odvoz na deponijo
Kombinirani izkop jarka za cevovod v terenu III-V kategorije, globine do 2,0 m z direktnim nakladanjem na kamion in odvozom na stalno deponijo, vključno s pristojbino.
| a) strojni izkop | 328 | m3 | 0 | 0
| b) ročni izkop | 82 | m3 | 0 | 0
4 | Zasip - posteljica / plinovodi
Dobava in vgradnja posteljice z dopeljanim peskom 0/4 mm za posteljico in obsip plinovoda, do višine 10 cm nad temenom cevi (po detajlu iz projekta), s planiranjem in utrjevanjem. Natančnost izdelave posteljice je +/- 1 cm.
|  | 66 | m3 | 0 | 0
5 | Zasip - tamponski material - 0/32 mm
Dobava in vgradnja tamponskega drobljenca, zrnatosti od 0 do 32 mm za nosilni sloj, s komprimiranjem po slojih v deb. 20 - 30 cm do predpisane zbitosti in planiranje površine s točnostjo +- 1.0 cm. Vgradnja 0,40 cm pod zgornjim ustrojem ceste.
|  | 144 | m3 | 0 | 0
6 | Zasip - tamponski material - 0/63 mm
Dobava in vgradnja gramoza za tamponsko plast, zrnatosti od 0 do 63 mm, s komprimiranjem po slojih v deb. 20 - 30 cm do predpisane zbitosti in planiranje površine s točnostjo +- 1.0 cm.
|  | 200 | m3 | 0 | 0
7 | Odvoz materiala
Odvoz odvečnega izkopanega materiala, z vsemi manipulacijami na stalno deponijo, vključno s pristojbino.
|  | 512 | m3 | 0 | 0
8 | Peščena površina - makedamsko vozišče
Odstranitev peščene površine (makedamskega vozišča) debeline do 20 cm, z vsemi manipulacijami, z odvozom na stalno deponijo, vključno s pristojbino in ureditvijo v prvotno stanje. Količina spodnjega in zgornjega ustroja je upoštevana pod postavko tamponov. Izvedba po zahtevi upravljalca ceste.
|  | 140 | m2 | 0 | 0
9 | Opozorilni trak
Dobava in polaganje opozorilnega PVC traku, rumene barve z oznako POZOR PLINOVOD.
|  | 248 | m1 | 0 | 0
10 | AB plošča
Dobava montažne armiranobetonske plošče iz C 12/15 za cestno kapo in postavitev na niveleto.
|  | 4 | kos | 0 | 0
11 | Obbetoniranje LŽ kape
Postavitev in obbetoniranje litoželezne kape.
|  | 4 | kos | 0 | 0
12 | Geodetski posnetek
Geodetski posnetki s kartiranjem.
|  | 248 | m1 | 0 | 0
13 | Zavarovanje in nadzor podzemnih instalacij
Zakoličba obstoječih komunalnih naprav (križanja in približevanja) in nadzor upravljalca podzemnih instalacij (vodovod, kanalizacija, plin, vročevod, elektro, javna razsvetljava, TK voj, KTV), ki prečkajo ali kako drugače segajo v profil izkopa (glede na obsežnost objekta in po računu upravljalca).
|  |  | 2% |  | 0
| SKUPAJ |  |  | EUR | 0
2.1.2 | PLINOVOD N-18133, PE 63x5.8
EPC ZALOG
Z. ŠT. | OPIS POSTAVKE | KOLIČINA | ENOTA | CENA/ENOTO [EUR] | CENA [EUR]
1
1 | Zakoličba
Priprava gradbišča, zarisovanje trase, določitev globin izkopa in zakoličba trase, zavarovanje zakoličbe in izdelava zakoličbenega načrta.
|  | 129 | m1 | 0 | 0
16 | Planiranje dna jarka
Planiranje dna jarka z natančnostjo +,- 3 cm.
|  | 103 | m2 | 0 | 0
17 | Kombinirani izkop - odvoz na deponijo
Kombinirani izkop jarka za cevovod v terenu III-V kategorije, globine do 2,0 m z direktnim nakladanjem na kamion in odvozom na stalno deponijo, vključno s pristojbino.
| a) strojni izkop | 164 | m3 | 0 | 0
| b) ročni izkop | 41 | m3 | 0 | 0
18 | Zasip - posteljica / plinovodi
Dobava in vgradnja posteljice z dopeljanim peskom 0/4 mm za posteljico in obsip plinovoda, do višine 10 cm nad temenom cevi (po detajlu iz projekta), s planiranjem in utrjevanjem. Natančnost izdelave posteljice je +/- 1 cm.
|  | 29 | m3 | 0 | 0
19 | Zasip - tamponski material - 0/32 mm
Dobava in vgradnja tamponskega drobljenca, zrnatosti od 0 do 32 mm za nosilni sloj, s komprimiranjem po slojih v deb. 20 - 30 cm do predpisane zbitosti in planiranje površine s točnostjo +- 1.0 cm. Vgradnja 0,40 cm pod zgornjim ustrojem ceste.
|  | 73 | m3 | 0 | 0
20 | Zasip - tamponski material - 0/63 mm
Dobava in vgradnja gramoza za tamponsko plast, zrnatosti od 0 do 63 mm, s komprimiranjem po slojih v deb. 20 - 30 cm do predpisane zbitosti in planiranje površine s točnostjo +- 1.0 cm.
|  | 102 | m3 | 0 | 0
21 | Odvoz materiala
Odvoz odvečnega izkopanega materiala, z vsemi manipulacijami na stalno deponijo, vključno s pristojbino.
|  | 256 | m3 | 0 | 0
22 | Peščena površina - makedamsko vozišče
Odstranitev peščene površine (makedamskega vozišča) debeline do 20 cm, z vsemi manipulacijami, z odvozom na stalno deponijo, vključno s pristojbino in ureditvijo v prvotno stanje. Količina spodnjega in zgornjega ustroja je upoštevana pod postavko tamponov. Izvedba po zahtevi upravljalca ceste.
|  | 280 | m2 | 0 | 0
23 | Opozorilni trak
Dobava in polaganje opozorilnega PVC traku, rumene barve z oznako POZOR PLINOVOD.
|  | 129 | m1 | 0 | 0
24 | AB plošča
Dobava montažne armiranobetonske plošče iz C 12/15 za cestno kapo in postavitev na niveleto.
|  | 3 | kos | 0 | 0
25 | Obbetoniranje LŽ kape
Postavitev in obbetoniranje litoželezne kape.
|  | 3 | kos | 0 | 0
26 | Geodetski posnetek
Geodetski posnetki s kartiranjem.
|  | 129 | m1 | 0 | 0
27 | Zavarovanje in nadzor podzemnih instalacij
Zakoličba obstoječih komunalnih naprav (križanja in približevanja) in nadzor upravljalca podzemnih instalacij (vodovod, kanalizacija, plin, vročevod, elektro, javna razsvetljava, TK voj, KTV), ki prečkajo ali kako drugače segajo v profil izkopa (glede na obsežnost objekta in po računu upravljalca).
|  |  | 2% |  | 0
| SKUPAJ |  |  | EUR | 0

## 8-plin_SD
2.0 | POPIS MATERIALA IN DEL S PREDRAČUNOM
2.2 | STROJNA DELA
2.2.1 | PLINOVOD N-18132, PE 110x6.6
EPC ZALOG
Z. ŠT. | OPIS POSTAVKE | KOLIČINA | ENOTA | CENA/ENOTO [EUR] | CENA [EUR]
1
1 | Cev iz materiala PE100- SDR 17
Cev iz materiala PE100, po SIST EN 12007-2, SDR 17 skupaj z dodatkom za razrez.
| PE110x6,6 | 248 | m1 | 0 | 0
2 | Lok iz materiala PE100-450
Lok iz materiala PE100, 450.
| PE110 | 6 | kos | 0 | 0
3 | Lok iz materiala PE100-900
Lok iz materiala PE100, 900.
| PE110 | 1 | kos | 0 | 0
4 | Reducirni T-kos iz materiala PE100
Reducirni odcepni T-kos iz materiala PE100.
| PE225/110 | 1 | kos | 0 | 0
5 | Cevna kapa iz materiala PE100
Cevna kapa iz materiala PE100.
| PE110 | 1 | kos | 0 | 0
6 | Obojka iz materiala PE100
Obojka iz PE100 z vgrajeno elektro-uporovno žico, skupaj z varjenjem.
| PE110 | 40 | kos | 0 | 0
| PE225 | 2 | kos | 0 | 0
7 | Sedlo z obojko iz materiala PE100
Elektrovarilno sedlo z obojko iz materiala PE100 z vgrajeno elektro-uporovno žico, skupaj z varjenjem.
| PE110/63 | 3 | kos | 0 | 0
8 | Krogelna pipa iz materiala PE100 - podzemna vgradnja
Krogelna pipa iz materiala PE100, tlačne stopnje PN 4, za zemeljski plin, s teleskopsko vgradbilno garnituro z evro nastavkom.
| PE110 | 1 | kos | 0 | 0
9 | Cestna kapa
Litoželezna zaščitna cestna kapa, material SL 18, z napisom plin na pokrovu, zaščitena z bitumnom.
| DN190 | 4 | kos | 0 | 0
10 | PE sifon - kondenčna cev iz materiala PE100
PE sifon - kondenčna cev, izdelana iz materiala PE100 dimenzije PE63, dveh kolen dimenzije PE63, reducirnega kosa PE63/32, prehodnega kosa PE32/DN25, z jekleno krogelno pipo DN25 tlačne stopnje PN 4, z navojnima priključkoma in zaprto z navojnim čepom, skupaj s PVC cevjo, mivko potrebno za zapolnitev PVC cevi, dolžine cca 1,5m, ki se prilagodi na mestu vgradnje, ter varilnim, tesnilnim in vijačnim materialom (izdelan po priloženi skici)
|  | 3 | kos | 0 | 0
11 | Zaščitna cev iz PE
Cev iz materiala PE100, po SIST EN 12007-2, skupaj z dodatkom za razrez.
| PE160 | 16 | m1 | 0 | 0
12 | Pozicijska tablica-armatura
Pozicijska tablica po DIN 4065 za oznako armatur plinovoda, skupaj s pritrdilnim materialom in izmero.
|  | 4 | kos | 0 | 0
13 | Tlačni preizkusi
Tlačni preizkusi plinovoda, izvedeni po navodilih iz projekta, skupaj z izdelavo zapisnikov o preizkusih.
|  | 248 | m1 | 0 | 0
14 | Spuščanje plina
Spuščanje plina v plinovod, ki ga opravi distributer plina.
|  |  | 2% |  | 0
15 | Prevezava plinovoda
Prevezava novoprojektiranega plinovoda na obstoječe plinovodno omrežje, ki ga opravi distributer plina. (Obračun po dejanskih stroških distributerja!)
|  |  | 2% |  | 0
16 | Nepredvidena dela:
Nepredvidena dela odobrena s strani nadzora in obračunana po analizi cen v skladu s kalkulativnimi elementi.
|  |  | 10% |  | 0
| SKUPAJ |  |  | EUR | 0
2.2.2 | PLINOVOD N-18133, PE 63x5.8
EPC ZALOG
Z. ŠT. | OPIS POSTAVKE | KOLIČINA | ENOTA | CENA/ENOTO [EUR] | CENA [EUR]
1
1 | Cev iz materiala PE100 - SDR 11
Cev iz materiala PE100, po SIST EN 12007-2, SDR 11 skupaj z dodatkom za razrez.
| PE63x5,8 | 129 | m1 | 0 | 0
19 | Lok iz materiala PE100-450
Lok iz materiala PE100, 450.
| PE63 | 2 | kos | 0 | 0
20 | Lok iz materiala PE100-900
Lok iz materiala PE100, 900.
| PE63 | 1 | kos | 0 | 0
21 | T-kos iz materiala PE100
Odcepni T-kos iz materiala PE100.
| PE63/63 | 2 | kos | 0 | 0
22 | Reducirni T-kos iz materiala PE100
Reducirni odcepni T-kos iz materiala PE100.
| PE110/63 | 1 | kos | 0 | 0
23 | Cevna kapa iz materiala PE100
Cevna kapa iz materiala PE100.
| PE63 | 1 | kos | 0 | 0
24 | Obojka iz materiala PE100
Obojka iz PE100 z vgrajeno elektro-uporovno žico, skupaj z varjenjem.
| PE63 | 28 | kos | 0 | 0
| PE110 | 2 | kos | 0 | 0
25 | Krogelna pipa iz materiala PE100 - podzemna vgradnja
Krogelna pipa iz materiala PE100, tlačne stopnje PN 4, za zemeljski plin, s teleskopsko vgradbilno garnituro z evro nastavkom.
| PE63 | 1 | kos | 0 | 0
26 | Cestna kapa
Litoželezna zaščitna cestna kapa, material SL 18, z napisom plin na pokrovu, zaščitena z bitumnom.
| DN190 | 3 | kos | 0 | 0
27 | PE sifon - kondenčna cev iz materiala PE100
PE sifon - kondenčna cev, izdelana iz materiala PE100 dimenzije PE63, dveh kolen dimenzije PE63, reducirnega kosa PE63/32, prehodnega kosa PE32/DN25, z jekleno krogelno pipo DN25 tlačne stopnje PN 4, z navojnima priključkoma in zaprto z navojnim čepom, skupaj s PVC cevjo, mivko potrebno za zapolnitev PVC cevi, dolžine cca 1,5m, ki se prilagodi na mestu vgradnje, ter varilnim, tesnilnim in vijačnim materialom (izdelan po priloženi skici)
|  | 2 | kos | 0 | 0
28 | Zaščitna cev iz PE
Cev iz materiala PE100, po SIST EN 12007-2, skupaj z dodatkom za razrez.
| PE110 | 12 | m1 | 0 | 0
29 | Pozicijska tablica-armatura
Pozicijska tablica po DIN 4065 za oznako armatur plinovoda, skupaj s pritrdilnim materialom in izmero.
|  | 3 | kos | 0 | 0
30 | Tlačni preizkusi
Tlačni preizkusi plinovoda, izvedeni po navodilih iz projekta, skupaj z izdelavo zapisnikov o preizkusih.
|  | 129 | m1 | 0 | 0
31 | Spuščanje plina
Spuščanje plina v plinovod, ki ga opravi distributer plina.
|  |  | 2% |  | 0
32 | Nepredvidena dela:
Nepredvidena dela odobrena s strani nadzora in obračunana po analizi cen v skladu s kalkulativnimi elementi.
|  |  | 10% |  | 0
| SKUPAJ |  |  | EUR | 0

## 9-tuje_storitve
EPC Zalog
TUJE STORITVE
Št. postavke | Opis | Enota | Količina | Cena v EUR | Vrednost brez DDV
4. | Tuje storitve
4.1 | 00003 - Izdelava geodetskega posnetka po končanih gradbenih delih za namen izdelave projekta izvedenih del (PID) | kos | 1 | 0 | 0
4.2 | Izdelava dokazila zanesljivosti objekta DZO, vključno z navodili za obratovanje in vzdrževanje objekta skladno z gradbenim zakonom. | kpl | 1 | 0 | 0
4.3 | 0101 - Izdelava Projekta izvedenih del (PID) v treh izvodih v skladu s Pravilnikom o projektni dokumentaciji (Uradni list RS, št. 55/08) in zahtevami bodočega upravljavca. PID se preda tudi v elektronski obliki v 2 izvodih (formati: risbe v dwg, teksti v doc, preglednice v xls). | kpl | 1 | 0 | 0
4.4 | 1302 - Nadzor pristojnih služb ostalih komunalnih vodov na območju. Obračun po dejanskih stroških. | ur | 10 | 0 | 0
4.5 | 81103 - Projektantski nadzor. Obračun po dejanskih stroških. | ur | 30 | 0 | 0
4.6 | 81105 - Geotehnični nadzor. Obračun po dejanskih stroških. | ur | 15 | 0 | 0
4.7 | Nepredvidena dela vpisana v gradbeni dnevnik in potrejan s strani odgovornega nadzornika. | 5% |  |  | 0
4. | Tuje storitve |  |  |  | 0