## Rekapitulacija
2/1 - NAČRT GRADBENIŠTVA - NAČRT KANALIZACIJE
POPIS DEL S PREDIZMERAMI
Investitor: |  | MESTNA OBČINA LJUBLJANA
MESTNI TRG 1
1000 LJUBLJANA
Naziv gradnje: |  | DOGRADITEV JAVNEGA VODOVODA IN KANALIZACIJE ZARADI GRADNJE POSLOVNO TRGOVSKEGA OBJEKTA OB VILHARJEVI CESTI
Vrsta projekta: |  | PZI
Št. projekta: |  | 1890/21
Št. načrta: |  | 1890-K/21
Datum: |  | 2022-07-26
SKUPNA REKAPITULACIJA
0. | Preddela in gradbiščna dokumentacija |  | 59531
A. | Dograditev javne kanalizacije - kanal K |  | 0
B. | Prestavitev zbiralnika A4 |  | 0
C. | Dograditev javnega vodovoda |  | 0
D. | Zaščita in prestavitve ostalih komunalnih vodov |  | 0
SKUPAJ |  |  | 59531
Davek na dodano vrednost (22%) |  |  | 13096.82
SKUPAJ (vključno z DDV) : |  |  | 72627.82
Skupna dolžina kanalizacije za kom. odpadno vodo: |  |  | 760
|  | Investicija (brez DDV) na m1: | 78.3303

## Opombe
OPOMBE:
1.) V načrtu kanalizacije so upoštevani izkopi in zasipi od končne nivelete ceste. Vsa varovanja, zaščite, prestavitve,... drugih obstoječih komunalnih vodov na območju posega se izvedejo po navodilih in pod nadzorom upravljalcev teh vodov. Obračun v zvezi s prestavitvami se izvede po dejanskih količinah z vpisom v gradbenih knjigah. PRI VSEH IZKOPIH IN ZASIPIH JE POTREBNO FAKTOR RAZRAHLJIVOSTI (RAZSUTJA) UPOŠTEVATI V CENI NA ENOTO!
2.) Pričakuje se, da je Izvajalec pred pošiljanjem svoje Ponudbe obiskal in natančno pregledal gradbišče in okolico, da se je predhodno seznanil z vsemi geotehničnimi, hidrološkimi, meteorološkimi raziskavami in drugimi podatki, da se je seznanil z obstoječimi cestami in ostalimi prometnimi potmi, da je spoznal vse bistvene elemente, ki lahko vplivajo na organizacijo gradbišča, da je preizkusil in kontroliral vse obstoječe vire za oskrbo z materialom ter vse ostale okoliščine, ki lahko vplivajo na izvedbo del, da se je seznanil z vsemi predpisi in zakoni glede plačila taks, davkov in ostalih dajatev v R Sloveniji, da je v celoti proučil dokumentacijo o oddaji del, da je prišel do vseh potrebnih podatkov, ki vplivajo na izvedbo del ter da je na podlagi vsega tega tudi oddal svojo ponudbo.
3.) V cenah v popisnih postavkah mora ponudnik zajeti stroške: - vseh pomožnih del, - ureditve gradbišča (kontejnerji, deponije, ograje), - dobav, nakladanj, odstranitev, prevozov in deponiranja materiala (s plačilom takse)!
4.) Ponudbena cena mora vsebovati tudi vse stroške izvedbe in vzdrževanja dostopnih in gradbiščnih poti (vključno s stroški pridobitve vseh potrebnih soglasij in dovoljenj) ter stroške začasne uporabe zemljišč za dostopne poti, vključno s stroški povrnitve zemljišč in obstoječih poti oziroma cest v prvotno stanje po končani gradnji. V cenah v popisnih postavkah mora ponudnik zajeti vrednosti vseh potrebnih del vključno s tekočimi in končnimi poročili posameznih strokovnjakov tekoče kontrole – prevzemanje plasti pri zemeljskih delih in zgornjem ustroju, asfaltih, izolacijah, betonih, geoloških pregledih, vodotesnost kanalizacije in jaškov, itd. vse v smislu dokazovanja kvalitete izvedenih del. Kanalizacije in jaški morajo biti vodotesni skladno z veljavno zakonodajo.
5.) Dela je potrebno izvajati v skladu z veljavnimi tehničnimi predpisi, normativi in standardi ob upoštevanju zahtev iz varstva pri delu.

## 0-Preddela
0. | Preddela in gradbiščna dokumentacija
Šifra | Opis postavke | Enota | Količina | Cena za enoto | Vrednost [€]
0.1 | IZDELAVA NAČRTOV
0101 | Izdelava projekta za izvedbo (PZI) v skladu s Pravilnikom o podrobnejši vsebini dokumentacije in obrazcih, povezanih z graditvijo objektov (Uradni list RS, št. 36/18, 51/18 – popr., 197/20 in 199/21 – GZ-1). Upoštevati 6 izvodov v tiskani obliki in 2 izvoda v elektronski obliki (formati: risbe v dwg, teksti v doc, preglednice v xls). Na projekt za izvedbo (PZI) je treba pridobiti soglasja, ki so zahtevana v soglasjih k Projektu za pridobitev gradbenega dovoljenja (PGD). Projekt vsebuje: | kpl |  |  | 50512
a. | Vodilni načrt z zbirnikom komunalnih vodov in pridobitev soglasji na PZI | kos | 1 | 3100 | 3100
b. | Izvedbeni načrt prestavitve kanalizacijskega zbiralnika A4 DN 2200mm v dolžini 365m in prestavitev zbiralnika A3-1 DN 1800mm v dolžini 80m vklučno z vsemi združitvenimi objekti (O1, O2, O3, O4) in začasnimi prevezavami v času gradnje. Gradnja prestavitve obeh kanalizacijskih zbiralnikov je predvidena s sistemom mikrotunelinga. | kos | 1 | 17745 | 17745
c. | Izvedbeni načrt novega kanala DN 300mm po Vilharjevi cesti v dolžini 260m z odcepi hišnih priključkov za novi poslovno trgovski objekt in prevezava interne kanalizacije Železniškega stolpa Vilharjeva c. 18 na novi kanal DN 300mm. | kos | 1 | 2279 | 2279
d. | Izvedbeni načrt zaščite gradbenih jam s statičnim izračunom za izvedbo mikrotunelinga (vstopne in izstopne jame) in za izvedbo združitvenih objektov (objekti O1, O2, O3, O4). | kos | 1 | 16905 | 16905
e. | Načrt novega vodovoda NL DN 100mm po Vilharjevi cesti v dolžini 32m in začasne prestavitve obstoječega vodovoda ter vzpostavitve vodovoda v prvotno stanje zaradi gradnje objektov na kanalizacije. | kos | 1 | 1775 | 1775
f. | Načrt prestavitve obstoječega vročevoda zaradi gradnje prestavitve kanalizacijskega zbiralnika v območju železniškega podhoda. | kos | 1 | 4410 | 4410
g. | Načrt zaščite in prestavitve obstoječega TK omrežja zaradi gradnje prestavitve kanalizacijskega zbiralnika A4. | kos | 1 | 2709 | 2709
h. | Načrt zaščite in prestavitve obstoječega Elektro omrežja zaradi gradnje prestavitve kanalizacijskega zbiralnika A4. | kos | 1 | 1589 | 1589
0102 | Izdelava projekta izvedenih del (PID) v skladu s Pravilnikom o podrobnejši vsebini dokumentacije in obrazcih, povezanih z graditvijo objektov (Uradni list RS, št. 36/18, 51/18 – popr., 197/20 in 199/21 – GZ-1) in zahtevami bodočega upravljavca. Upoštevati 4 izvode v tiskani obliki in 2 izvoda v elektronski obliki (formati: risbe v dwg, teksti v doc, preglednice v xls). Projekt vsebuje: | kpl |  |  | 9019
a. | Vodilni načrt PID z zbirnikom komunalnih vodov | kos | 1 | 620 | 620
b. | PID načrt prestavitve kanalizacijskega zbiralnika A4 DN 2200mm v dolžini 365m in prestavitev zbiralnika A3-1 DN 1800mm v dolžini 80m vklučno z vsemi združitvenimi objekti (O1, O2, O3, O4). | kos | 1 | 4436 | 4436
c. | PID načrt novega kanala DN 300mm po Vilharjevi cesti v dolžini 260m. | kos | 1 | 795 | 795
e. | PID načrt novega vodovoda NL DN 100mm po Vilharjevi cesti v dolžini 32m in prestavitve obstoječega vodovoda. | kos | 1 | 555 | 555
f. | PID načrt vročevoda | kos | 1 | 1323 | 1323
g. | PID načrt zaščite in prestavitve obstoječega TK omrežja. | kos | 1 | 815 | 815
h. | PID načrt zaščite in prestavitve obstoječega Elektro omrežja. | kos | 1 | 475 | 475
0103 | Dodatne geološke raziskave zemljišča za izvedbo predmetnih del, glede na že izdelane raziskave in podane rezultate v geološkem poročilu. Pozicija zajema raziskave kompletno z vrtinami, sondažnimi odkopi, laboratorijskimi analizami in izdelavo poročila z rezultati raziskav. Poročilo je sestavni del pogodbe in ga je treba predati naročniku v štirih izvodih. Predvideno izvedbo dodatnih geoloških raziskav, po eno vrtino globine do 15m na posamezni lokaciji gradbenih jam, se določi z geomehanskim nadzorom. | kpl | 1 |  | 0
0104 | Izdelava varnostnega načrta po predpisih o zagotavljanju varnosti in zdravja pri delu. V treh izvodih. | kpl | 1 |  | 0
0105 | Izdelava dokazila o zanesljivosti v treh izvodih v skladu s Pravilnikom o dokazilu o zanesljivosti objekta (Uradni list RS, št. 55/08). | kpl | 1 |  | 0
0106 | Izdelava poročila o ravnanju z gradbenimi odpadki v skladu z Uredbo o ravnanju z gradbenimi odpadki, ki nastanejo pri gradbenih delih. V treh izvodih. | kpl | 1 |  | 0
0107 | Izdelava geodetskega posnetka in vris v kataster. Zajema tudi izdelavo geodetskega načrta s certifikatom, skico meritev, terenski zapisnik ter kopijo situacij starega in novega stanja. Datoteka koordinat z atributi za odcepe za hišne priključke z jaškom, prijava spremembe komunalnega voda v ASCII datoteki za prenos podatkov v GIS bazo JP VO - KA. Izdelano v tiskani (v treh izvodih) in elektronski obliki. (kompletno cesta, kanalizacija, vodovod, vročevod, elektro in telekomunikacijski vodi, javna razsvetljava) | kpl | 1 |  | 0
0108 | Načrt organizacije gradbišča (skladno z Gradbenim zakonom in dopolnitvami ter Pravilnikom o gradbiščih) in prijava gradbišča. Upoštevati delilnik stroškov, ki ga pripravijo investitorji! | kpl | 1 |  | 0
0.2 | OBVESTILNE TABLE NA GRADBIŠČU
0201 | Nabava, dobava in postavitev obvestilne table na gradbišču, skladno z zakonodajo. Odstranitev obvestilne table po izgradnji. | kos | 1 |  | 0
0.3 | OSTALI STROŠKI
0301 | Koordinacija za varnost in zdravje pri delu na gradbišču v skladu s predpisi, ki obravnavajo to področje (Uredba o zagotavljanju varnosti in zdravja pri delu na začasnih in premičnih gradbiščih), vključno z vodenjem knjige ukrepov. | kpl | 1 |  | 0
| Skupaj preddela in gradbiščna dokumentacija |  |  |  | 59531

## A-Dograditev javne kanalizacije
A. | Dograditev javne kanalizacije - kanal K
REKAPITULACIJA
1.0 | PRIPRAVLJALNA DELA |  |  |  | 0 |  | 0 | #DIV/0!
2.0 | POSEGI V OBSTOJEČE VOZIŠČE |  |  |  | 0 |  | 0 | #DIV/0!
3.0 | ZEMELJSKA DELA |  |  |  | 0 |  | 0 | #DIV/0!
4.0 | KANALIZACIJSKA DELA |  |  |  | 0 |  | 0 | #DIV/0!
5.0 | NAVEZAVE NA HIŠNE PRIKLJUČKE ZA KOM. ODP. VODO |  |  |  | 0 |  | 0 | #DIV/0!
| SKUPAJ: |  |  |  | 0 |  | 0 | #DIV/0! | 0
Šifra | Opis postavke | Enota | Količina | Cena za enoto | Vrednost [€]
1.0 | PRIPRAVLJALNA DELA
1.1 | ZAKOLIČBA
1101 | Zakoličenje osi kanalizacije, z zavarovanjem osi in oznako revizijskih jaškov in vsa druga geodetska dela v času gradnje, ki so potrebna za nemoteno izvajanje del (smeri, višine, vmesne, začasne in končne zakoličbe…) | m1 | 260 |  | 0
1102 | Postavitev gradbenih profilov na vzpostavljeno os trase cevovoda, ter določitev nivoja za merjenje globine izkopa in polaganje cevovoda. | kos | 9 |  | 0
1103 | Obnova in zavarovanje zakoličbe osi trase javne ceste v ravninskem terenu | m1 | 260 |  | 0
1104 | Postavitev in zavarovanje prečnega profila javne ceste v ravninskem terenu | kos | 13 |  | 0
1105 | Določanje in označevanje obstoječih podzemnih naprav, ki se križajo ali potekajo vzporedno s predvideno infrastrukturo, z vidnimi znaki na terenu, s pisanjem zapisnika o primopredaji, eventuelne skice. Obračun po m1 predvidene kanalizacije. | m1 | 260 |  | 0
1106 | Določanje in označevanje mej parcel po katerih poteka kanalizacijski vod. Obračun po m1 predvidene kanalizacije (brez upoševanja odcepov za hišne priključke). | m1 | 260 |  | 0
1.2 | PRIPRAVA GRADBIŠČA
1201 | Priprava gradbišča; Kompletni stroški za dovozne in izvozne poti, priprava platoja gradbišča z vsemi utrditvami in stabilizacijo gradbiščnih površin ter dovoznih cest, ograjo, gradbiščnimi objekti, komunalno opremljenostjo z oskrbo energije, vode itd. Lokacijo je treba natančno pregledati in prilagoditi na lokalne pogoje v soglasju s pristojnimi organi (občina, upravljavci cest, upravljavci komunalne infrastrukture itd.) - Na lokaciji vzdolž gradnje kanala v dolžini 260m | kpl | 1 |  | 0
1202 | Pridobitev dovoljenja za cestno zaporo občinske ceste, vključno z vsemi elaborati, tehničnimi pogoji, z ureditvijo prometnega režima v času, gradnje z obvestili, dodatno zavarovanje gradbene jame in gradbišča, ter postavitev začasne prometne signalizacije. Po končanih delih se odstrani začasno prometno signalizacijo in prometni režim vzpostavi v prvotno stanje. | dan | 90 |  | 0
1203 | Vzdrževanje vseh prekopanih javnih površin v času od rušitve cestišča do vzpostavitve v prvotno stanje, ki zajema polivanje-protiprašna zaščito, dosip udarnih jam, izdelava nasipov za dostope do objektov, utrjevanje in planiranje vključno z dobavo materiala in delom. | m1 | 260 |  | 0
1204 | Izdelava lesenih mostičkov oziroma provizorij dostopov za pešce do objektov preko izkopanih jarkov iz plohov debeline 5 cm. Na provizorij dostopih se uredi ograja iz desk in tramičev. Vse po statičnem izračunu in načrtu izvajalca. | kos | 2 |  | 0
1205 | Fotoevidentiranje obstoječih objektov pred pričetkom gradnje. V ceni je zajeta izdelava poročila v obliki elaborata v 4-ih pisnih izvodih in 1 izvodu na nosilcu CD. | kpl | 1 |  | 0
1.3 | NADZOR
1301 | Izvedba projektantskega nadzora, obračun na podlagi potrditve nadzornega organa | ur | 15 |  | 0
1302 | Nadzor pristojnih služb ostalih komunalnih vodov na območju, obračun na podlagi potrditve nadzornga organa. | ur | 10 |  | 0
1303 | Izvedba geomehanskega nadzora, prevzem gradbene jame in temeljnih tal, obračun na podlagi potrditve nadzornga organa | ur | 20 |  | 0
1401 | Ostala dodatna in nepredvidena dela. Obračun po dejanskih stroških porabe časa in materiala po vpisu v gradbeni dnevnik. Ocena stroškov 10 % od vrednosti del. |  |  |  | 0
| Skupaj pripravljalna dela |  |  |  | 0
2.0 | POSEGI V OBSTOJEČE VOZIŠČE
2.1 | PREDDELA
2102 | Porušitev in odstranitev asfaltne plasti v debelini nad 10 cm vključno z nakladanjem na prevozno sredstvo, odvozom na stalno gradbeno depoinijo in plačilom deponijske takse. | m2 | 621 |  | 0
2104 | Rezkanje in odvoz krovne plasti v debelini 4 do 7 cm vključno z nakladanjem na prevozno sredstvo, z odvozom na začasno deponijo izvajalca za kasnejšo uporabo oz. na stalno gradbeno deponijo in plačilom deponijske takse | m2 | 1238 |  | 0
2106 | Rezanje asfaltne plasti s talno diamantno žago, debele 11 do 15 cm | m1 | 525 |  | 0
2107 | Porušitev in odstranitev robnika iz cementnega betona vključno z nakladanjem na prevozno sredstvo, odvozom na stalno gradbeno depoinijo in plačilom deponijske takse. | m1 | 160 |  | 0 | RUŠ. ROBNIKA
2.2 | POSEGI V VOZIŠČNO KONSTRUKCIJO
2201 | Izvedba posteljice iz kamnitega materiala v debelini 40 cm do zgoščenosti 98% po proctorju, zahtevana nosilnost Evd= min. 80 MPa! | m3 | 248.4 |  | 0
2202 | Ureditev planuma utrjene/stabilizirane vezljive zemljine – 3. kategorije | m2 | 621 |  | 0
2203 | Izvedba nevezana nosilna plast tamponskega drobljenca TD 0-32mm debeline 25 cm do zgoščenosti 98% po proctorju, zahtevana nosilnost Evd= min. 100 MPa! Debelino tampona mora potrditi geomehanik. | m3 | 155.25 |  | 0
2204 | Odvzem vzorcev in izvedba meritev ustreznosti vgradnje in vgrajenih materialov ter izdelava končnega poročila s strani akreditirane organizacije. | kpl | 1 |  | 0
2205 | Strojno čiščenje asfalta pred pobrizgom z bitumensko emulzijo. | m2 | 1238 |  | 0
2206 | Pobrizg podlage s polimerno bitumensko emulzijo 0,31 do 0,50 kg/m2 | m2 | 1238 |  | 0
2207 | Premaz stika z bitumensko zmesjo za tesnenje stikov pri vgradnji asfaltnih oblog (npr. sika dilaplast). V ceni je zajeta nabava, dobava in vgradnja materiala, vključno z vsemi pripravljalnimi, pomožnimi in dodatnimi deli. | m | 525 |  | 0
2208 | Izdelava nosilne asfaltne plasti iz zmesi AC 22 base B50/70, A2 v debelini 9 cm vključno z nabavo in dobavo materiala | m2 | 621 |  | 0 | državna cesta |  |  | NOSILNA PLAST CESTA
2209 | Izdelava obrabno zaporne asfaltne plasti iz zmesi AC 11 surf B50/70, A2 v debelini 4 cm vključno z nabavo in dobavo materiala | m2 | 1238 |  | 0 | državna cesta |  |  | OBRABNA PLAST CESTA
2210 | Dobava in vgraditev predfabriciranega dvignjenega robnika iz cementnega betona s prerezom 15/25 cm | m1 | 133 |  | 0
2211 | Dobava in vgraditev predfabriciranega pogreznjenjega robnika iz cementnega betona s prerezom 15/25 cm | m1 | 27 |  | 0
2212 | Obnova kanalizacije - zveze vtočnih jaškov iz PVC DN200 in priklop na vtočne jaške na novi kanalizaciji; cevi se polagajo na betonsko posteljico in polno obbetonirajo. Vtočni jaški obračunani posebej. | m1 | 9 |  | 0
2213 | Obnova kanalizacije - zveze vtočnih jaškov iz PVC DN160 in priklop na vtočne jaške na novi kanalizaciji; cevi se polagajo na betonsko posteljico in polno obbetonirajo. Vtočni jaški obračunani posebej. | m1 | 13 |  | 0
2214 | Izdelava priključka PVC DN200 na obstoječi vtočni jašek iz cementnega betona. | kos | 3 |  | 0
2215 | Izdelava priključka PVC DN160 na obstoječi vtočni jašek iz cementnega betona. | kos | 4 |  | 0
2.3 | POSEGI V OPREMO CEST
2305 | Izdelava tankoslojne vzdolžne označbe, širina črte 10 cm; svetlostni faktor, drsnost, nočna vidnost v mokrih pogojih, kromatske koordinate morajo ustrezati vrednostim znotraj območja, ki ga določa normativ SIST EN 1436+A1. | m1 | 260 |  | 0
2306 | Izdelava tankoslojne vzdolžne prekinjene označbe, širina črte 10cm -15cm; svetlostni faktor, drsnost, nočna vidnost v mokrih pogojih, kromatske koordinate morajo ustrezati vrednostim znotraj območja, ki ga določa normativ SIST EN 1436+A1. | m1 | 45 |  | 0
2307 | Izdelava debeloslojnih prečnih in ostalih označb na vozišču; bele barve; svetlostni faktor, drsnost, nočna vidnost v mokrih pogojih, kromatske koordinate morajo ustrezati vrednostim znotraj območja, ki ga določa normativ SIST EN 1436 (prečne črte, puščice na vozišču, prehod za pešce in kolesarje). Ocena, obračun po dejanskem stanju. | m2 | 50 |  | 0
2401 | Ostala dodatna in nepredvidena dela. Obračun po dejanskih stroških porabe časa in materiala po vpisu v gradbeni dnevnik. Ocena stroškov 10 % od vrednosti del. |  |  |  | 0
| Skupaj posegi v obstoječe vozišče |  |  |  | 0
3.0 | ZEMELJSKA DELA
Opomba: Vsa zemeljska dela (izkopi, zasipi) se morajo izvajati pod nadzorom geomehanika, ki bo na licu mesta morebitno podal dodatne napotke glede izvedbe izkopa in zasipa jarkov. V primeru zasipa jarkov z izkopanim materialom mora geomehanik pred izvedbo zasipov potrditi ustreznost materiala!
3.1 | IZKOPI
3101 | Zavarovanje gradbene jame z razpiranjem z jeklenimi opaži -sistem z vodili (kot npr. SBH, KRINGS ali podobno). Globina jarka do 4,0m. Vključno z vsemi pomožnimi materiali, deli in transporti. | m2 | 1181 |  | 0
3102 | Zavarovanje gradbene jame z razpiranjem z jeklenimi opaži -sistem z vodili (kot npr. SBH, KRINGS ali podobno). Globina jarka do 6,0m. Vključno z vsemi pomožnimi materiali, deli in transporti. | m2 | 931.5 |  | 0
3103 | Vertikalni strojni izkop gradbene jame globine 0-4m, v terenu III. kat. z nakladanjem na kamion. | m3 | 1446.9 |  | 0
3104 | Vertikalni strojni izkop gradbene jame globine 0-4m, v terenu IV. kat. z nakladanjem na kamion. | m3 | 361.7 |  | 0
3105 | Vertikalni strojni izkop gradbene jame globine 4-6m, v terenu IV. kat. z nakladanjem na kamion. | m3 | 135 |  | 0
3106 | Ročni izkop jarka globine globine do 0-4m, z nakladanjem na kamion. | m3 | 38.872 |  | 0
3107 | Ureditev črpalnih jaškov in črpanje talne vode iz gradbene jame pri izvedbi del. OCENA | ur | 100 |  | 0
3.2 | ZASIPI
3201 | Ročno planiranje dna jarka s točnostjo +/- 3 cm po projektiranem padcu. | m2 | 442 |  | 0
3202 | Dobava in vgraditev peščenega materiala granulacije 8 do 16 mm za peščeno ležišče cevi (POSTELJICA) s sprotno višinsko kontrolo do predpisane kote dna cevi (10cm + D/10) z komprimacijo do stopnje 97% SPP (standardni Proctorjev preizkus), vključno z nabavo in transportom materiala. | m3 | 105.22 |  | 0
3203 | Dobava in vgraditev peščenega materiala granulacije 8 do 16 mm s komprimacijo, v coni cevovoda v debelini 30 cm nad temenom, s komprimacijo v plasteh po 20 cm, zbitost 95% po proctorju, vključno z nabavo in transportom materiala. | m3 | 264.3 |  | 0
3204 | Zasip jarka z dovozom novega gramoznega zasipnega materiala različnih frakcij z utrjevanjem v slojih po 30 cm do 95 % trdnosti po standardnem Proctorjevem postopku; vključno z nabavo in dobavo zasipnega materiala. Upoštevano 20% od celotnega zasipa. | m3 | 230.4398 |  | 0
3205 | Zasipavanje jarka z izkopanim materialom, s komprimiranjem v slojih po 30 cm, do 95 % zgoščenosti po standardnem Proctorjevem postopku, vključno z dovozom iz začasne deponije. Upoštevano 80% od celotnega zasipa. | m3 | 921.7594 |  | 0
3.3 | TRANSPORTI, DEPONIJA
3301 | Odvoz odkopanega materiala s kamionom na začasno gradbeno deponijo. | m3 | 1943.6 |  | 0
3302 | Odvoz odkopanega materiala s kamionom na trajno gradbeno deponijo, vključno s stroški deponije. | m3 | 1021.8406 |  | 0 |  | 2965.4406
3303 | Ostala dodatna in nepredvidena dela. Obračun po dejanskih stroških porabe časa in materiala po vpisu v gradbeni dnevnik. Ocena stroškov 10 % od vrednosti del. |  |  |  | 0
| Skupaj zemeljska dela |  |  |  | 0
4.0 | KANALIZACIJSKA DELA
4.1 | CEVI
4101 | Nabava, dobava in montaža kanalizacijskih cevi DN 300 mm iz armiranega poliestra (GRP) izdelane po SIST EN ISO 23856: 2022, nazivne togosti SN 10.000 N/m2, nazivni tlak PN 1 bar (kot naprimer Amiblu Hobas). Kompletno s potrebnimi spojkami. Cev ima na eni strani montirano spojko iz poliestra z EPDM tesnilom. Spoj (tesnilo) mora biti zaradi zagotovitve kvalitete spoja preizkušen skupaj s cevmi (certifikat). Notranji zaščitni sloj cevi iz čistega poliestra, brez polnila in ojačitve, mora imeti minimalno debelino 1,0 mm s ciljem doseganja tesnosti, kemijske in abrazijske obstojnosti in odpornosti na obrus pri visokotlačnem čiščenju. Vključen je tudi prevoz in prenos kanalizacijskih cevi iz deponije do mesta vgradnje. | m1 | 260.44 |  | 0
4.2 | JAŠKI
4201 | Nabava, dobava in montaža revizijskih jaškov iz armiranega poliestra po SIST EN 14364, min. SN 5.000 N/m2, komplet z izdelano muldo in priključnimi cevmi (vtok, Iztok). Minimalna debelina sten revizijskega jaška je 15mm. Jaški morajo biti izdelani po enaki tehnologiji kot kanalizacijske cevi. Vgradnja po detajlu. Premer jaška 1000mm, priključna cev DN250-300mm, globina 2 - 3m. | kos | 2 |  | 0
4202 | Nabava, dobava in montaža revizijskih jaškov iz armiranega poliestra po SIST EN 14364, min. SN 5.000 N/m2, komplet z izdelano muldo in priključnimi cevmi (vtok, Iztok). Minimalna debelina sten revizijskega jaška je 15mm. Jaški morajo biti izdelani po enaki tehnologiji kot kanalizacijske cevi. Vgradnja po detajlu. Premer jaška 1000mm, priključna cev DN250-300mm, globina 3 - 4m. | kos | 2 |  | 0
4203 | Nabava, dobava in montaža revizijskih jaškov iz armiranega poliestra po SIST EN 14364, min. SN 5.000 N/m2, komplet z izdelano muldo in priključnimi cevmi (vtok, Iztok). Minimalna debelina sten revizijskega jaška je 15mm. Jaški morajo biti izdelani po enaki tehnologiji kot kanalizacijske cevi. Vgradnja po detajlu. Premer jaška 1000mm, priključna cev DN250-300mm, globina 4 - 5m. | kos | 4 |  | 0
4204 | Nabava, dobava in montaža revizijskega jaška iz armiranega poliestra po SIST EN 14364, min. SN 5.000 N/m2, s sifonskim iztokom DN300 v dnu jaška in priključno cev DN300. Minimalna debelina sten revizijskega jaška je 15mm. Jaški morajo biti izdelani po enaki tehnologiji kot kanalizacijske cevi. Vgradnja po detajlu. Premer jaška 1000mm, priključna cev DN300mm, globina 5 - 6m. | kos | 1 |  | 0
4205 | Dobava in vgradnja LTŽ pokrova in okvirja fi 600mm, skladno s SIST EN 124-1:2015, nosilnost D 400kN. Pokrov na zaklep, protihrupni vložek, z odprtinami za zračenje. Skupaj z razbremenilno AB ploščo za montažo na jašek DN1000 mm, ter vsemi potrebnimi deli in materiali. Vključno z AB vencem za vgradnjo LTŽ pokrova ter dobavo in vgrajevanjem betona C16/20. | kos | 9 |  | 0
4206 | Dodatek za izdelavo kaskade na poliesterskem jašku iz PVC cevi dim. DN 200mm. | kos | 1 |  | 0
4207 | Dodatek za izdelavo sifonskega iztoka iz poliesterskega jaška. Iztok se izvede iz PVC cevi DN 315mm, ravnih kosov in dveh kolen DN315/45, skupna višina 2,5m. Kompletno obbetonirano, po detajlu. | kos | 1 |  | 0
4.3 | PRIKLJUČKI
4301 | Izdelava priključka na javnem kanalu GRP DN 300, s prefabriciranim sedlastim nastavkom DN 300/200-45° in lokom PVC DN 200-45°, polno obbetonirano z betonom C16/20, po detajlu | kos | 5 |  | 0
4302 | Izdelava priključka na javnem kanalu GRP DN 300, s prefabriciranim sedlastim nastavkom DN 300/250-45° in lokom PVC DN 250-45°, polno obbetonirano z betonom C16/20, po detajlu | kos | 2 |  | 0
4303 | Izdelava vpadnega jaška iz PVC cevi DN 200 mm in fazonskih kosov, polno obbetonirano; po detajlu | m1 | 8.5 |  | 0
4304 | Izdelava vpadnega jaška iz PVC cevi DN 250 mm in fazonskih kosov, polno obbetonirano; za priklop zvez cestnh požiralnikov po detajlu | m1 | 20 |  | 0
4.4 | PREGLED
4401 | Čiščenje kanala pred izvedbo preizkusa tesnosti. | m1 | 260 |  | 0
4402 | Preizkus tesnosti kanala po standardu SIST EN 1610 - gravitacijski kanal. Vključno z vsemi dodatnimi in zaščitnimi deli. | m1 | 260 |  | 0
4403 | Pregled in snemanje s TV kamero vseh gravitacijskih kanalizacijskih cevi, jaškov in vseh cevnih odsekov. Snemanje kanala po standardu SIST EN 13508-2:2003 in skladno z nemškimi smernicami ATV-M 143-2. | m1 | 260 |  | 0
4.5 | KRIŽANJA
4501 | Izvedba križanja z obstoječim toplovodom v skladu z navodili upravljavca komunalnega voda | kos | 1 |  | 0
4502 | Izvedba križanja z obstoječim plinovodom v skladu z navodili upravljavca komunalnega voda | kos | 2 |  | 0
4503 | Izvedba križanja z obstoječim podzemnim telekomunikacijskim vodom v skladu z navodili upravljavca komunalnega voda | kos | 2 |  | 0
4504 | Izvedba križanja z obstoječim podzemnim elektro vodom v skladu z navodili upravljavca komunalnega voda | kos | 4 |  | 0
4505 | Izvedba križanja z obstoječim podzemnim vodom javne razsvetljave v skladu z navodili upravljavca komunalnega voda | kos | 2 |  | 0
4601 | Ostala dodatna in nepredvidena dela. Obračun po dejanskih stroških porabe časa in materiala po vpisu v gradbeni dnevnik. Ocena stroškov 10 % od vrednosti del. |  |  |  | 0
| Skupaj kanalizacijska dela |  |  |  | 0
5.0 | NAVEZAVE NA HIŠNE PRIKLJUČKE ZA KOM. ODPADNO VODO
5001 | Izdelava odcepov za hišne priključke na proj. kanal, odcepi iz PVC cevi DN 200 SN8, po standardu EN1401-1 . Vključno z z izkopom in varovanjem gradbene jame, nakladanjem in odvozom na stalno deponijo, skupaj s stroški deponije. Vključno s planiranjem in utrjevanjem dna jarka,nabavo, dobavo in vgradnjo betona za izdelavo posteljice in obbetoniranjem cevi ter zasipom do kote terena (po detajlu). Posteljica in obsip se ob potrditvi geomehanika in projektanta priključka lahko izvede tudi iz peščenega materiala. Nabava, dobava in vgradnja novega zasipnega materiala. Vključno s črpanjem vode iz gradbene jame. Vključno z nabavo in položitvijo PVC cevi (z vsemi koleni in fazonskimi kosi) od odcepa do revizijskega jaška. Vključno z vzpostavitvijo prvotnega stanja. Pri izdelavi hišnega priključka so vključena vsa režijska dela, zakoličba, postavitev profilov, rezanje asfalta, rušenje asfalta, odstranjevanje tlakovcev, robnikov, izkop, križanje z obstoječimi komunalnimi vodi in ostala dela v povezavi s hišnimi priključki. Izvede se ureditev in vsi potrebni ukrepi pri križanju s komunalno infrastrukturo skladno z navodili upravljavcev. Vključno z izdelavo geodetskega posnetka v skladu z zahtevami upravljavca kanalizacijskega omrežja. Upoštevati načrt hišnega priključka. | m1 | 39 |  | 0
5002 | Prevezava obstoječih priključkov objekta Vilharjeva 18: Izdelava odcepa na proj. kanal, odcep iz PVC cevi DN 250 SN8, po standardu EN1401-1 . Vključno z z izkopom in varovanjem gradbene jame, nakladanjem in odvozom na stalno deponijo, skupaj s stroški deponije. Vključno s planiranjem in utrjevanjem dna jarka,nabavo, dobavo in vgradnjo betona za izdelavo posteljice in obbetoniranjem cevi ter zasipom do kote terena (po detajlu). Posteljica in obsip se ob potrditvi geomehanika in projektanta priključka lahko izvede tudi iz peščenega materiala. Nabava, dobava in vgradnja novega zasipnega materiala. Vključno s črpanjem vode iz gradbene jame. Vključno z nabavo in položitvijo PVC cevi (z vsemi koleni in fazonskimi kosi) od odcepa do revizijskega jaška. Vključno z vzpostavitvijo prvotnega stanja. Pri izdelavi hišnega priključka so vključena vsa režijska dela, zakoličba, postavitev profilov, rezanje asfalta, rušenje asfalta, odstranjevanje tlakovcev, robnikov, izkop, križanje z obstoječimi komunalnimi vodi in ostala dela v povezavi s hišnimi priključki. Izvede se ureditev in vsi potrebni ukrepi pri križanju s komunalno infrastrukturo skladno z navodili upravljavcev. Vključno z izdelavo geodetskega posnetka v skladu z zahtevami upravljavca kanalizacijskega omrežja. Upoštevati načrt hišnega priključka. | m1 | 36.7 |  | 0
5003 | Dobava revizijskih jaškov iz armiranega poliestra po SIST EN 14 364: 2013, komplet z izdelano muldo. Komplet z razbremenilno ploščo za pokrov, AB vencem in LŽ pokrovom fi 600 mm, EN 124-1:2015 nosilnost vsaj C250 kN. Premer jaška 1000mm za priključno cev DN160-200mm do globine jaška 2,5m in navezava obstoječe cevi. Postavitev jaška za parcelno mejo s pokrovom nosilnosti 250 kN - nepovozne površine. | kos | 5 |  | 0
5004 | Prevezava obstoječih priključkov objekta Vilharjeva 18: Obdelava obstoječih betonskih jaškov vključno s prebojem betonske stene jaška za profil cevi DN250, izvedbo stika nove cevi PVC z betonsko steno; zapolnitev dna obstoječega jaška z betonom in obdelava dna jaška - izdelava mulde v dnu jaška; V ceni so zajeta vsa pripravljalna, gradbeno obrtniška, inštalacijska in zaključna dela. | kos | 2 |  | 0
5101 | Ostala dodatna in nepredvidena dela. Obračun po dejanskih stroških porabe časa in materiala po vpisu v gradbeni dnevnik. Ocena stroškov 10 % od vrednosti del. |  |  |  | 0
| Skupaj navezava na hišne priključke |  |  |  | 0

## B-Prestavitev zbiralnika
B. | Prestavitev zbiralnika A4
REKAPITULACIJA
1.0 | PRIPRAVLJALNA DELA |  |  |  | 0 |  | 0 | #DIV/0!
2.0 | POSEGI V OBSTOJEČE VOZIŠČE |  |  |  | 0 |  | 0 | #DIV/0!
3.0 | DRUGI POSEGI NA TERENU |  |  |  | 0 |  | 0 | #DIV/0!
4.0 | ZEMELJSKA DELA - GRADBENE JAME |  |  |  | 0 |  | 0 | #DIV/0!
a. | Prevezava obstoječega kanala DN300 |  |  |  | 0
b. | Objekt O1 |  |  |  | 0
c. | Objekt O2 - 1. faza |  |  |  | 0
d. | Objekt O2 - 2. faza |  |  |  | 0
e. | Objekt O3 |  |  |  | 0
f. | Objekt O4 |  |  |  | 0
5.0 | IZVEDBA MIKROTUNELIRANJA |  |  |  | 0
a. | Odsek od objekta O1 do objekta O3 |  |  |  | 0
b. | Odsek od objekta O1 do objekta O4 |  |  |  | 0
c. | Odsek od objekta O2 do objekta O1 |  |  |  | 0
6.0 | KANALIZACIJSKA DELA |  |  |  | 0 |  | 0 | #DIV/0!
7.0 | BETONSKA IN ARMIRANOBETONSKA DELA |  |  |  | 0
a. | Objekt O1 |  |  |  | 0
b. | Objekt O2 |  |  |  | 0
c. | Objekt O3 |  |  |  | 0
d. | Objekt O4 |  |  |  | 0
8.0 | TESARSKA DELA |  |  |  | 0
a. | Objekt O1 |  |  |  | 0
b. | Objekt O2 |  |  |  | 0
c. | Objekt O3 |  |  |  | 0
d. | Objekt O4 |  |  |  | 0
9.0 | ZIDARSKA DELA |  |  |  | 0
a. | Objekt O1 |  |  |  | 0
b. | Objekt O2 |  |  |  | 0
c. | Objekt O3 |  |  |  | 0
d. | Objekt O4 |  |  |  | 0
10.0 | KLJUČAVNIČARSKA DELA IN JEKLENE KONSTRUKCIJE |  |  |  | 0
a. | Objekt O1 |  |  |  | 0
b. | Objekt O2 |  |  |  | 0
c. | Objekt O3 |  |  |  | 0
d. | Objekt O4 |  |  |  | 0
11.0 | KONTROLA KAKOVOSTI |  |  |  | 0 |  | 0 | #DIV/0!
| SKUPAJ: |  |  |  | 0 |  | 0 | #DIV/0!
Šifra | Opis postavke | Enota | Količina | Cena za enoto | Vrednost [€]
1.0 | PRIPRAVLJALNA DELA
1.1 | ZAKOLIČBA
1101 | Zakoličenje osi kanalizacije, z zavarovanjem osi in oznako revizijskih jaškov in vsa druga geodetska dela v času gradnje, ki so potrebna za nemoteno izvajanje del (smeri, višine, vmesne, začasne in končne zakoličbe…) | m1 | 445 |  | 0
1102 | Zakoličba gradbene jame s postavitvijo gradbenih profilov. | kos | 24 |  | 0
1103 | Zakoličba objekta s postavitvijo gradbenih profilov in označbo višin. | kos | 21 |  | 0
1104 | Trasiranje in označevanje trase obstoječega vodovoda, ki se nahaja v bližini predvidene infrastrukture. V ceni je vključena postavitev vidnih znakov na terenu in predaja zapisnika meritev. Obračun po dejanskih stroških + 3% man. str. | kpl | 1 |  | 0
1105 | Trasiranje in označevanje trase obstoječega plinovoda, ki se nahaja v bližini predvidene infrastrukture. V ceni je vključena postavitev vidnih znakov na terenu in predaja zapisnika meritev. Obračun po dejanskih stroških + 3% man. str. | kpl | 1 |  | 0
1106 | Trasiranje in označevanje trase obstoječega elektro-energetskega omrežja, ki se nahaja v bližini predvidene infrastrukture. V ceni je vključena postavitev vidnih znakov na terenu in predaja zapisnika meritev. Obračun po dejanskih stroških + 3% man. str. | kpl | 1 |  | 0
1107 | Trasiranje in označevanje trase obstoječega telekomunikacijskega omrežja, ki se nahaja v bližini predvidene infrastrukture. V ceni je vključena postavitev vidnih znakov na terenu in predaja zapisnika meritev. Obračun po dejanskih stroških + 3% man. str. | kpl | 1 |  | 0
1108 | Trasiranje in označevanje trase obstoječega omrežja javne razsvetljave, ki se nahaja v bližini predvidene infrastrukture. V ceni je vključena postavitev vidnih znakov na terenu in predaja zapisnika meritev. Obračun po dejanskih stroških + 3% man. str. | kpl | 1 |  | 0
1109 | Trasiranje in označevanje trase obstoječe kanalizacije, ki se nahaja v bližini predvidene infrastrukture. V ceni je vključena postavitev vidnih znakov na terenu in predaja zapisnika meritev. Obračun po dejanskih stroških + 3% man. str. | kpl | 1 |  | 0
1110 | Trasiranje in označevanje trase obstoječega vročevoda, ki se nahaja v bližini predvidene infrastrukture. V ceni je vključena postavitev vidnih znakov na terenu in predaja zapisnika meritev. Obračun po dejanskih stroških + 3% man. str. | kpl | 1 |  | 0
1.2 | PRIPRAVA GRADBIŠČA
1201 | Priprava gradbišča; Kompletni stroški za dovozne in izvozne poti, priprava platoja gradbišča z vsemi utrditvami in stabilizacijo gradbiščnih površin ter dovoznih cest, ograjo, gradbiščnimi objekti, komunalno opremljenostjo z oskrbo energije, vode itd. Lokacijo je treba natančno pregledati in prilagoditi na lokalne pogoje v soglasju s pristojnimi organi (občina, upravljavci cest, upravljavci komunalne infrastrukture itd.) - Na lokaciji vstopnih gradbenih jam - objekta O1 in O2 | kpl | 2 |  | 0
1202 | Priprava gradbišča; Kompletni stroški za dovozne in izvozne poti, priprava platoja gradbišča z vsemi utrditvami in stabilizacijo gradbiščnih površin ter dovoznih cest, ograjo, gradbiščnimi objekti, komunalno opremljenostjo z oskrbo energije, vode itd. Lokacijo je treba natančno pregledati in prilagoditi na lokalne pogoje v soglasju s pristojnimi organi (občina, upravljavci cest, upravljavci komunalne infrastrukture itd.) - Na lokaciji izstopnih gradbenih jam - objekta O3 in O4 | kpl | 2 |  | 0
1203 | Gradbiščna ograja; Ograditev gradbišča z gradbiščno ograjo, vseh gradbenih jam in gradbenih območij v času celotnega gradbenega posega v smislu zaščite pred prehodom tretjih oseb in večjih živali. Minimalna višina ograje je 2 m. Cena mora vključevati vse stroške dobave, montaže, vzdrževanja in odstranitve ograje. | kpl | 1 |  | 0
1204 | Gradbiščna pisarna; Ureditev pisarne v velikosti cca. 15m2, za gradbeni nadzor naročnika na licu mesta, opremljena za dve osebi, ogrevanje, oskrba z el. energijo in čiščenje. S souporabo sanitarnih prostorov izvajalca s strani osebja naročnika. Postavitev, vzdrževanje med obdobjem gradnje, in odstranitev. | kpl | 1 |  | 0
1205 | Pridobitev dovoljenja za cestno zaporo občinske ceste, tehnične pogoje, vključno z vsemi elaborati ter ureditev prometnega režima z začasno prometno signalizacijo, v času gradnje vključno z obvestili. Po končanih delih se začasno prometno signalizacijo odstrani in vzpostavi vertikalna in horizontalna prometna signalizacija v prvotno stanje po katastru. Obračun začasne prometne signalizacije se izvede na dan, po tipu zapore predvidenem v elaboratu začasne prometne ureditve. Ureditev zapore na območju gradbenih vztopnih in iztopnih jam oz. objektov. | kpl | 4 |  | 0
1.3 | VZDRŽEVANJE GRADBIŠČA
1301 | Vzdrževanje gradbišča na lokaciji vstopne gradbene jame med celotnim obdobjem gradnje. Nadzor in osvetlitev gradbišča, še posebej jam in začetka ter konca potisne cevi v smislu zaščite pred vstopom in prehodom ljudi in večjih živali. Obdobje vzdrževanja bo predvidoma trajalo ... koledarskih tednov (določi izvajalec). - Na lokaciji vstopnih gradbenih jam - objekta O1 in O2 | kpl | 2 |  | 0
1302 | Vzdrževanje gradbišča na lokaciji vstopne gradbene jame med celotnim obdobjem gradnje. Nadzor in osvetlitev gradbišča, še posebej jam in začetka ter konca potisne cevi v smislu zaščite pred vstopom in prehodom ljudi in večjih živali. Obdobje vzdrževanja bo predvidoma trajalo ... koledarskih tednov (določi izvajalec). - Na lokaciji vstopnih gradbenih jam - objekta O3 in O4 | kpl | 2 |  | 0
1303 | Vzdrževanje gradbišča preko celega obdobja izgradnje in nadzora gradbišča v primeru ustavitve del zaradi višje sile ali na zahtevo naročnika, vendar ne zaradi vremenskih pogojev. Predvideva se 10 dni. | dan | 10,00 |  | 0
1304 | Vzdrževanje vstopne gradbene jame vključno s črpanjem vode na zahtevo naročnika do montaže cevi in spojitve cevi na preostali del cevovoda. Stroške je treba podati na osnovi delovnega dne. Predvidoma 10 koledarskih dni. | dan | 20 |  | 0
1305 | Vzdrzevanje izstopne gradbene jame vključno s črpanjem vode na zahtevo naročnika do montaže cevi in spojitve cevi na preostali del cevovoda. Stroške je treba podati na osnovi delovnega dne. Predvidoma 10 koledarskih dni. | dan | 20 |  | 0
1306 | Odstranitev kompletnega gradbišča za predmetna dela (na lokaciji vstopne in izstopne gradbene jame itd.) Sanacija in vzpostavitev zemljišča v prvotno stanje zajeto v drugih postavkah. | kpl | 1,00 |  | 0
1307 | Priprava prostora za montažo cevi na lokaciji vstopne gradbene jame, ki zagotavlja pripravo cevi potrebna utrditev terena z nasipom gramoznega materiala, vzdrževanje med sestavo odstranitev po končanju del. | kpl | 2 |  | 0
1.4 | NADZOR
1401 | Izvedba projektantskega nadzora, obračun na podlagi potrditve nadzornega organa | ur | 48 |  | 0
1402 | Nadzor pristojnih služb ostalih komunalnih vodov na območju, obračun na podlagi potrditve nadzornga organa. | ur | 10 |  | 0
1403 | Izvedba geomehanskega nadzora, prevzem gradbene jame in temeljnih tal, obračun na podlagi potrditve nadzornga organa | ur | 48 |  | 0
1501 | Ostala dodatna in nepredvidena dela. Obračun po dejanskih stroških porabe časa in materiala po vpisu v gradbeni dnevnik. Ocena stroškov 10 % od vrednosti del. |  |  |  | 0
| SKUPAJ PRIPRAVLJALNA DELA |  |  |  | 0
2.0 | POSEGI V OBSTOJEČE VOZIŠČE
2.1 | PREDDELA
2101 | Porušitev in odstranitev asfaltne plasti v debelini 6- 10 cm vključno z nakladanjem na prevozno sredstvo, odvozom na stalno gradbeno depoinijo in plačilom deponijske takse. | m2 | 513 |  | 0 |  |  |  | PLOČNIK, UVOZI
2102 | Porušitev in odstranitev asfaltne plasti v debelini nad 10 cm vključno z nakladanjem na prevozno sredstvo, odvozom na stalno gradbeno depoinijo in plačilom deponijske takse. | m2 | 85 |  | 0 |  |  |  | CESTA
2103 | Rezkanje in odvoz krovne plasti v debelini 4 do 7 cm vključno z nakladanjem na prevozno sredstvo, z odvozom na začasno deponijo izvajalca za kasnejšo uporabo oz. na stalno gradbeno deponijo in plačilom deponijske takse | m2 | 152 |  | 0 |  |  |  | CESTA
2104 | Porušitev in odstranitev tlakovanega vozišča iz kock s stranico 9 do 12 cm vključno z nakladanjem na prevozno sredstvo, odvozom na stalno gradbeno depoinijo in plačilom deponijske takse. | m2 | 38 |  | 0
2105 | Rezanje asfaltne plasti s talno diamantno žago, debele 6 do 10 cm | m1 | 110 |  | 0 |  |  |  | PLOČNIK
2106 | Rezanje asfaltne plasti s talno diamantno žago, debele 11 do 15 cm | m1 | 95 |  | 0 |  |  |  | CESTA
2107 | Porušitev in odstranitev robnika iz cementnega betona vključno z nakladanjem na prevozno sredstvo, odvozom na stalno gradbeno depoinijo in plačilom deponijske takse. | m1 | 55 |  | 0 | RUŠ. ROBNIKA
2108 | Porušitev in odstranitev obrobe iz kamnitih kock vključno z nakladanjem na prevozno sredstvo, odvozom na stalno gradbeno depoinijo in plačilom deponijske takse. | m1 | 55 |  | 0
2.2 | POSEGI V VOZIŠČNO KONSTRUKCIJO
2201 | Izvedba posteljice iz kamnitega materiala v debelini 40 cm do zgoščenosti 98% po proctorju, zahtevana nosilnost Evd= min. 80 MPa! | m3 | 34 |  | 0 |  |  |  | CESTA
2202 | Ureditev planuma utrjene/stabilizirane vezljive zemljine – 3. kategorije | m2 | 636 |  | 0
2203 | Izvedba nevezana nosilna plast tamponskega drobljenca TD 0-32mm debeline 25 cm do zgoščenosti 98% po proctorju, zahtevana nosilnost Evd= min. 100 MPa! Debelino tampona mora potrditi geomehanik. | m3 | 159 |  | 0 |  |  |  | CESTA IN PLOČNIK
2204 | Odvzem vzorcev in izvedba meritev ustreznosti vgradnje in vgrajenih materialov ter izdelava končnega poročila s strani akreditirane organizacije. | kpl | 1 |  | 0
2205 | Strojno čiščenje asfalta pred pobrizgom z bitumensko emulzijo. | m2 | 309 |  | 0
2206 | Pobrizg podlage s polimerno bitumensko emulzijo 0,31 do 0,50 kg/m2 | m2 | 746 |  | 0
2207 | Premaz stika z bitumensko zmesjo za tesnenje stikov pri vgradnji asfaltnih oblog (npr. sika dilaplast). V ceni je zajeta nabava, dobava in vgradnja materiala, vključno z vsemi pripravljalnimi, pomožnimi in dodatnimi deli. | m | 205 |  | 0
2208 | Izdelava obrabne in zaporne plasti bituminizirane zmesi AC 8 surf B 70/100 A4 v debelini 5 cm vključno z nabavo in dobavo materiala | m2 | 443 |  | 0 | lokalne ceste |  |  | PLOČNIK
2209 | Izdelava nosilne asfaltne plasti iz zmesi AC 16 base B50/70, A3 v debelini 5 cm vključno z nabavo in dobavo materiala | m2 | 72 |  | 0 |  |  |  | UVOZ NOSILNA PLAST
2210 | Izdelava obrabne in zaporne plasti bituminizirane zmesi AC 8 surf B 70/100 A4 v debelini 3 cm vključno z nabavo in dobavo materiala | m2 | 72 |  | 0 |  |  |  | UVOZ OBRABNA PLAST
2211 | Izdelava nosilne asfaltne plasti iz zmesi AC 22 base B50/70, A2 v debelini 9 cm vključno z nabavo in dobavo materiala | m2 | 85 |  | 0 | državna cesta |  |  | NOSILNA PLAST CESTA
2212 | Izdelava obrabno zaporne asfaltne plasti iz zmesi AC 11 surf B50/70, A2 v debelini 4 cm vključno z nabavo in dobavo materiala | m2 | 152 |  | 0 | državna cesta |  |  | OBRABNA PLAST CESTA
2213 | Izdelava obrabne plasti iz malih tlakovcev iz silikatne kamnine velikosti 8 cm/8 cm/8 cm, stiki zaliti s cementno malto | m2 | 40 |  | 0
2214 | Dobava in vgraditev predfabriciranega dvignjenega robnika iz cementnega betona s prerezom 15/25 cm | m1 | 55 |  | 0
2215 | Izdelava obrobe iz malih tlakovcev iz naravnega kamna velikosti 10 cm/10 cm /10 cm | m1 | 55 |  | 0
2216 | Izdelava mulde z malimi kamnitimi tlakovci (kockami) na podložni plasti cementnega betona, debeli 10 cm, široko 40 cm | m1 | 10 |  | 0
2217 | Izdelava vtočnega jaška iz cementnega betona z neprepustnim dnom, krožnega prereza s premerom 50 cm, globokega do 1,5 m z rešetko iz duktilne litine z nosilnostjo 400 kN, s prerezom 400/400 mm, vključno z vsemi potrebnimi deli in materialom, po detajlu. | kos | 3 |  | 0
2218 | Izdelava vtočnega jaška iz cementnega betona z neprepustnim dnom, krožnega prereza s premerom 50 cm, globokega do 1,5 m, z vtokom pod robnikom in z LTŽ pokrovom nosilnosti C 250, vključno z vsemi potrebnimi deli in materialom, po detajlu. | kos | 1 |  | 0
2219 | Obnova kanalizacije - zveze vtočnih jaškov iz PVC DN200; cevi se polagajo na betonsko posteljico in polno obbetonirajo. | m1 | 15 |  | 0
2220 | Izdelava priključka PVC DN200 na obstoječi vtočni jašek iz cementnega betona. | kos | 3 |  | 0
2.3 | POSEGI V OPREMO CEST
2301 | Prestavitev obstoječega semaforja; odmontaža in ponovna montaža na lokacijo, skupaj z dobavo in montažo ustrezne nosilne konstrukcije, temeljenjem in električnimi napeljavami. V ceni je zajet odklop elektrokabelske napeljave, ponovna montaža in priklop na elektroenergetsko omrežje vključno z vsemi dodatnimi in pomožnimi deli in materialom za vzpostavitev delovanja semaforja. | kos | 2 |  | 0
2302 | Prestavitev obstoječe svetilke javne razsvetljave po potrjenem načrtu; odmontaža in ponovna montaža na lokacijo, skupaj z dobavo in montažo ustrezne nosilne konstrukcije, temeljenjem in električnimi napeljavami. V ceni je zajet odklop elektrokalbelske napeljave, ponovna montaža in priklop na elektroenergetsko omrežje vključno z vsemi dodatnimi in pomožnimi deli in materialom za vzpostavitev delovanja javne razsvetljave. | kos | 2 |  | 0
2303 | Prestavitev obstoječega parkomata; odmontaža in ponovna montaža na lokacijo, skupaj z dobavo in montažo ustrezne nosilne konstrukcije, temeljenjem, električnimi napeljavami in priklopom na elektroenergetsko omrežje. | kos | 1 |  | 0
2304 | Prestavitev zapornega INOX stebrička, demontaža, deponiranje in ponovna montaža po končanju gradbenih del. Kompletno z vsemi potrebnimi gradbenimi in montažnimi deli. | kos | 23 |  | 0
2305 | Nabava in dobava zapornega INOX stebrička; montaža upoštevana v prejšnji postavki; zamenjava poškodovanih stebričkov pri demontaži starih. | kos | 10 |  | 0
2306 | Izdelava tankoslojne vzdolžne označbe, širina črte 10 cm; svetlostni faktor, drsnost, nočna vidnost v mokrih pogojih, kromatske koordinate morajo ustrezati vrednostim znotraj območja, ki ga določa normativ SIST EN 1436+A1. | m1 | 42 |  | 0
2307 | Izdelava debeloslojnih prečnih in ostalih označb na vozišču; bele barve; svetlostni faktor, drsnost, nočna vidnost v mokrih pogojih, kromatske koordinate morajo ustrezati vrednostim znotraj območja, ki ga določa normativ SIST EN 1436 (prečne črte, puščice na vozišču, prehod za pešce in kolesarje). Ocena, obračun po dejanskem stanju. | m2 | 15 |  | 0
2401 | Ostala dodatna in nepredvidena dela. Obračun po dejanskih stroških porabe časa in materiala po vpisu v gradbeni dnevnik. Ocena stroškov 10 % od vrednosti del. |  |  |  | 0
| SKUPAJ POSEGI V OBSTOJEČE VOZIŠČE |  |  |  | 0
3.0 | DRUGI POSEGI NA TERENU
3.1 | PREDDELA
3101 | Rušenje obcestne zelenice, nakladanje in odvoz porušenega materiala na ustrezno deponijo po izboru izvajalca in s plačilom deponijske takse. | m2 | 35 |  | 0
3102 | Posek dreves premera do 20 cm, z razsekom na kose in odstranitvijo panjev. Odvoz materiala na deponijo. V ceni so vključeni tudi vsi stroški deponiranja materiala. | kos | 5 |  | 0
3.2 | ZASADITVE
3201 | Strojno-ročni izkop sadilne jame velikosti 1,0 x 1,0 x 1,0 m (1 m3 na sadiko), zgornjih 20 cm živice (če je) odmetano na poseben kup, ročno rahljanje robov jame. Odmera in določanje sadilnih mest, označba sadilnega mesta s količki. | kos | 5 |  | 0
3202 | Dobava in zasaditev sadik avtohtonega drevja. Sadike mora pred zasaditvijo potrditi krajinski arhitekt oz. projektant. | kos | 5 |  | 0
3203 | Navoz plodne zemlje v debelini 15 cm, ročno razgrinjanje, grobo in fino planiranje, dognojevanje, nabava in setev travne mešanice (cca. 25-50 g travne mešanice na m²), zagrabljanje, uvaljanje in čiščenje po končanih delih (material z začasne deponije, odriv). | m2 | 35 |  | 0
3.3 | RUŠITVENA DELA, ODSTRANITVE
3301 | Rušenje betonske cevi z nakladanjem ruševin na kamion in odvozom ruševin na stalno deponijo, vključno s stroški deponije. Upoštevana dejanska prostornina betona pred rušenjem, faktor nakladanja upoštevan v ceni. | m3 | 36.5 |  | 0
3302 | Odstranitev betonskega objekta - jaška na kanalizaciji: kompletni stroški vključujejo rušenje vstopnega jaška v objekt do globine 1,0m z nakladanjem ruševin na kamion, odvozom ruševin na stalno deponijo in s stroški deponije; zapolnitev preostalega jaška in betonskega objekta skupnega volumna 95m3 z zasipnim materialom, vključno z nabavo in dobavo materiala; | kpl | 1 |  | 0
3303 | Odstranitev poliestrske cevi z nakladanjem ruševin na kamion in odvozom ruševin na stalno deponijo, vključno s stroški deponije. | m1 | 8 |  | 0
3304 | Ukinitev kanalizacije iz betonskih cevi premera 2100mm; zapolnitev cevi z betonom; vključno z materialom za zapolnitev, obračun po tekočem metru cevi | m1 | 159 |  | 0
3305 | Ukinitev kanalizacije iz betonskih cevi premera 1800mm; zapolnitev cevi z betonom; vključno z materialom za zapolnitev, obračun po tekočem metru cevi | m1 | 79 |  | 0
3306 | Ukinitev kanalizacije iz betonskih cevi premera 1400mm; zapolnitev cevi z betonom; vključno z materialom za zapolnitev, obračun po tekočem metru cevi | m1 | 27 |  | 0
OPOMBA: Rušenje kanala iz betonski cevi dimenzije 2100mm v dolžini 207m na obmčju gradnje objekta "SWH Vilharija" se izvede v okviru gradnje objekta!
3.4 | UKREPI ZA OMEJITEV STALNEGA DOTOKA IZ ZBIRALNIKA
3401 | Zidanje zidu debeline 25 cm iz opeke v združitvenem objektu zbiralnika s hitrovezljivo RAPID cementno malto. V ceni vključena rušitev stene po končanih gradbenih delih, iznos ruševin in odvoz na odpadno deponijo. | m3 | 1 |  | 0
3402 | Nabava, dobava in vgraditev PVC cevi fi 500 mm, dolžine 0,50 m na dno zbiralnika in obzidava z opeko. | kos | 2 |  | 0
3403 | Najem zračnega balona za zapiranje PVC cevi fi 500 mm v zapori zbiralnika | ur | 240 |  | 0
3404 | Fizično zapiranje zbiralnika na gorvodnih razbremenilnikih s strani upravljalca kanalizacije, vključno z vsemi stroški (koordinacija, soglasja za zaporo…) | kpl | 2 |  | 0
3405 | Prečrpavanje odpadne vode iz gorvodnega jaška v dolvodni jašek v času rekonstrukcije objekta. | ur | 240 |  | 0
3.5 | RAZNO
3501 | Prestavitev kioska s hitro prehrano. Kompletni stroški za prestavitev kontejnerja na novo lokacijo vključujejo: praznenje kontejnerja in deponiranje kuhinjske opreme, dvig kontejnerja z avtodvigalom in odvoz na novo lokacijo ter ponovna postavitev na pripravljene betonske podstavke, dovoz iz deponije in ponovno montažo kuhinjske opreme ter priklop na inštalacije za komunalno opremljenost (oskrba električne energije). Vključeni stroški najema avtodvigala. | kpl | 2 |  | 0
3502 | Demontaža in odstranitev lesenega podesta pred kioskom. Vključeni stroški demontaže, nakladanja materiala na kamion in odvoza na odpadno deponijo s stroški deponiranja. Površina podesta 55 m2. | kpl | 1 |  | 0
3503 | Izdelava podesta pred kioskom s hitro prehrano. Nov podest sestavljen iz lesenih colskih desk oblanih, na leseni podkonstrukciji. Vključeni kompletni stroški z materialom in delom. | m2 | 55 |  | 0
3504 | Demontaža, prenos in ponovna montaža podesta iz nove na staro lokacijo. | kpl | 1 |  | 0
3505 | Prestavitev elektro priključka za kontejner. Z vsemi gradbenimi, montažnimi in inštalacijskimi deli. | kpl | 2 |  | 0
3506 | Stroški izpada prometa med prestavitvijo kioska in ponovno postavitvijo na staro lokacijo po končani gradnji. Obračun po dnevih neobratovanja. | dni | 10 |  | 0
3507 | Stroški ureditve 6 parkirnih mest za električna vozila na novi lokaciji. Dela vključujejo izvedbo tamponskega drobljenca TD 0-32mm debeline 25 cm, izdelavo nosilne asfaltne plasti iz zmesi AC 16 base B50/70, A3 v debelini 5 cm in izdelavo obrabne in zaporne plasti bituminizirane zmesi AC 8 surf B 70/100 A4 v debelini 3 cm vključno z nabavo in dobavo materiala | m2 | 75 |  | 0
3508 | Izdelava tankoslojne vzdolžne označbe bele barve, skladno s standardom SIST EN 1436+A1, strojno, širina črte 10 cm | m1 | 47.5 |  | 0
3509 | Izdelava tankoslojne prečne in ostalih označb zelene barve, skladno s standardom SIST EN 1436+A1, celotna površina parkirnega mesta | m2 | 75 |  | 0
3510 | Izdelava tankoslojne prečne in ostalih označb bele barve, skladno s standardom SIST EN 1436+A1, piktogram za električno vozilo; po navodilih upravljalca parkirišča | m2 | 2.1 |  | 0
3511 | Prestavitev prometnega znaka za parkiranje električnih vozil; demontaža obstoječih tabel na stebričku, dobava novega stebrička, vgraditev na novi lokaciji in montaža obstoječih tabel; vključno z vsemi potrebnimi gradbenimi in montažnimi deli. | kpl | 1 |  | 0
3601 | Ostala dodatna in nepredvidena dela. Obračun po dejanskih stroških porabe časa in materiala po vpisu v gradbeni dnevnik. Ocena stroškov 10 % od vrednosti del. |  |  |  | 0
| SKUPAJ DRUGI POSEGI NA TERENU |  |  |  | 0
4.0 | ZEMELJSKA DELA
OPOMBA:
Zemeljska dela: Izkopani zemeljski material, ki je potreben za ponovno vgradnjo, se ga deponira v območju gradbišča (ali na drugi lokaciji, ki jo preskrbi izvajalec), ustrezno deponira in zavaruje. Izkopani material, ki se ne bo ponovno uporabil, je treba odpeljati na končno deponijo, ki jo preskrbi izvajalec v skladu z zakonskimi določili in zahtevami. Izkopna dela se obračunajo po prostornini v raščenem stanju, nasipna dela pa po prostornini v vgrajenem stanju.
Vsa zemeljska dela (izkopi, zasipi) se morajo izvajati pod nadzorom geomehanika, ki bo na licu mesta morebitno podal dodatne napotke glede izvedbe izkopa in zasipa jarkov. V primeru zasipa jarkov z izkopanim materialom mora geomehanik pred izvedbo zasipov potrditi ustreznost materiala!
a. | Zemeljska dela - prevezava obstoječega kanala DN300
4.1 | IZKOPI
4101 | Zavarovanje gradbene jame z razpiranjem z jeklenimi opaži -sistem z vodili (kot npr. SBH, KRINGS ali podobno). Globina jarka do 6,0m. Vključno z vsemi pomožnimi materiali, deli in transporti. | m2 | 27 |  | 0
4102 | Vertikalni strojni izkop gradbene jame globine 0-4m, v terenu III. kat. z nakladanjem na kamion. | m3 | 26 |  | 0
4103 | Vertikalni strojni izkop gradbene jame globine 4-6m, v terenu IV. kat. z nakladanjem na kamion. | m3 | 3 |  | 0
4104 | Ročni izkop v območju podzemnih komunalnih vodov. Izmera po prostornini izkopa. | m3 | 2 |  | 0
4105 | Ureditev črpalnih jaškov in črpanje talne vode iz gradbene jame pri izvedbi del. Ocena | ur | 25 |  | 0
4.2 | ZASIPI
4201 | Ročno planiranje dna jarka s točnostjo +/- 3 cm po projektiranem padcu. | m2 | 9.425 |  | 0
4202 | Dobava in vgraditev peščenega materiala granulacije 8 do 16 mm za peščeno ležišče cevi (posteljica) s sprotno višinsko kontrolo do predpisane kote dna cevi (10cm + D/10) z komprimacijo do stopnje 97% SPP (standardni Proctorjev preizkus), vključno z nabavo in transportom materiala. | m3 | 0.1885 |  | 0
4203 | Dobava in vgraditev peščenega materiala granulacije 8 do 16 mm s komprimacijo, obsip v coni cevovoda v debelini 30 cm nad temenom, s komprimacijo v plasteh po 20 cm, zbitost 95% po proctorju, vključno z nabavo in transportom materiala. | m3 | 0.79 |  | 0
4204 | Zasipavanje jarka z izkopanim materialom, s komprimiranjem v slojih po 30 cm, do 95 % zgoščenosti po standardnem Proctorjevem postopku, vključno z dovozom iz začasne deponije. | m3 | 27.1415 |  | 0
4.3 | TRANSPORTI, DEPONIJA
4301 | Odvoz odkopanega materiala s kamionom na začasno gradbeno deponijo. | m3 | 29 |  | 0
4302 | Odvoz odkopanega materiala s kamionom na trajno gradbeno deponijo, vključno s stroški deponije. | m3 | 1.8585 |  | 0 |  | 30.8585
4401 | Ostala dodatna in nepredvidena dela. Obračun po dejanskih stroških porabe časa in materiala po vpisu v gradbeni dnevnik. Ocena stroškov 10 % od vrednosti del. |  |  |  | 0
| Skupaj zemeljska dela - prevezava obstoječega kanala DN300 |  |  |  | 0
b. | Zemeljska dela - Objekt O1
4.1 | IZKOPI
4101 | Izvedba zaščite izkopa z zagatnicami: Zagatnice tipa Larsen VL 604 ali drugačne z ustreznim odporom W>=1600 cm3/m', dolžine L=12m. V ceni zajeti najem, dovoz, manipulacije na gradbišču, zabijanje z vibracijskim zabijalom, čiščenje in odvoz ter mobilizacija in demobilizacija opreme. Vse zagatnice morajo biti po vgradnji medsebojno povezane. Izvajalec mora imeti povezovalne elemente za stikovanje zagatnic na vogalih. V fazi izvedbe prevrtavanja se zagarnice lokalno izvlečejo za cca 3m | m2 | 528 |  | 0
4102 | Doplačilo za zabijanje zagatnic v konglomerat: V primeru pojava trde zemljine - konglomerata na lokaciji gradbene jame; ocena | m2 | 53 |  | 0
4103 | Vgradnja reperjev na izbranih lokacijah na obodu za meritve pomikov vrha zagatne stene v smeri gradbene jame - v ceni zajeti vgradnjo 4 reperjev na vrhu HEA razpornih gred (na sredini vseh štirih stranic) | kos | 4 |  | 0
4104 | Geodetske meritve x,y,z pomikov vseh vgrajenih reperjev na obodu gradbene jame (ničelna meritev pred izkopom, meritev po izkopu in pred izvlekom zagatnic) | kpl | 3 |  | 0
4105 | Izdelava obodnih gred in diagonalnih razpor iz profila HEA300 235 Mpa, z ojačitvami in prirezovanjem, pripravo za zvare in varjenje priključnih zvarov, ter demontažo v skladu z napredovanjem projekta. | m1 | 191.4 |  | 0
4106 | Vertikalni strojni izkop gradbene jame v zemljini III.-IV.ktg z nakladanjem na kamion; Površina 110m2, globina 9,8m; upoštevano 90% od izkopa | m3 | 970.2 |  | 0
4107 | Vertikalni strojni izkop gradbene jame v zemljini V.ktg z nakladanjem na kamion; upoštevano 10% od izkopa | m3 | 107.8 |  | 0
4108 | Izvedba razporne betonske plošče v dnu izkopa, debeline 30cm, C25/30 z armaturo +-Q257 (2x4.2 kg/m2) | m3 | 33 |  | 0
4109 | Dobava in vgradnja betona C25/30 za čelno in oporno steno z opaževanjem; za potrebe tehnologije mikrotunelinga | m3 | 46 |  | 0
4110 | Dobava in polaganje armature za čelno in oporno steno | kg | 730 |  | 0
4111 | Opaževanje in razopaževanje oporne in čelne stene | m2 | 108 |  | 0
4112 | Odstranitev betona iz gradbene jame po končanju del mikrotunelinga. | kpl | 1 |  | 0
4113 | Črpanje vode iz gradbene jame | ur | 1000 |  | 0
4.2 | ZASIPI
4201 | Ročno planiranje dna gradbene jame. | m2 | 110 |  | 0
4202 | Zasipavanje gradbene jame z izkopanim materialom, s komprimiranjem v slojih po 30 cm, do 95 % zgoščenosti po standardnem Proctorjevem postopku, vključno z dovozom iz začasne deponije. | m3 | 828 |  | 0
4.3 | TRANSPORTI, DEPONIJA
4301 | Odvoz odkopanega materiala s kamionom na začasno gradbeno deponijo. | m3 | 1078 |  | 0
4302 | Odvoz odkopanega materiala s kamionom na trajno gradbeno deponijo, vključno s stroški deponije. | m3 | 250 |  | 0
4401 | Ostala dodatna in nepredvidena dela. Obračun po dejanskih stroških porabe časa in materiala po vpisu v gradbeni dnevnik. Ocena stroškov 10 % od vrednosti del. |  |  |  | 0
| Skupaj zemeljska dela - Objekt O1 |  |  |  | 0
c. | Zemeljska dela - Objekt O2 - 1. faza
4.1 | IZKOPI
4101 | Izvedba zaščite izkopa z zagatnicami: Zagatnice tipa Larsen VL 604 ali drugačne z ustreznim odporom W>=1600 cm3/m', dolžine L=12m. V ceni zajeti najem, dovoz, manipulacije na gradbišču, zabijanje z vibracijskim zabijalom, čiščenje in odvoz ter mobilizacija in demobilizacija opreme. Vse zagatnice morajo biti po vgradnji medsebojno povezane. Izvajalec mora imeti povezovalne elemente za stikovanje zagatnic na vogalih. V fazi izvedbe prevrtavanja se zagarnice lokalno izvlečejo za cca 3m | m2 | 420 |  | 0
4102 | Doplačilo za zabijanje zagatnic v konglomerat: V primeru pojava trde zemljine - konglomerata na lokaciji gradbene jame; ocena | m2 | 42 |  | 0
4103 | Vgradnja reperjev na izbranih lokacijah na obodu za meritve pomikov vrha zagatne stene v smeri gradbene jame - v ceni zajeti vgradnjo 4 reperjev na vrhu HEA razpornih gred (na sredini vseh štirih stranic) | kos | 4 |  | 0
4104 | Geodetske meritve x,y,z pomikov vseh vgrajenih reperjev na obodu gradbene jame (ničelna meritev pred izkopom, meritev po izkopu in pred izvlekom zagatnic) | kpl | 3 |  | 0
4105 | Izdelava obodnih gred in diagonalnih razpor iz profila HEA300 235 Mpa, z ojačitvami in prirezovanjem, pripravo za zvare in varjenje priključnih zvarov, ter demontažo v skladu z napredovanjem projekta. | m1 | 123 |  | 0
4106 | Vertikalni strojni izkop gradbene jame v zemljini III.-IV.ktg z nakladanjem na kamion; Površina 61m2, globina 9,6m; upoštevano 90% od izkopa | m3 | 527.04 |  | 0
4107 | Vertikalni strojni izkop gradbene jame v zemljini V.ktg z nakladanjem na kamion; upoštevano 10% od izkopa | m3 | 58.56 |  | 0
4108 | Izvedba razporne betonske plošče v dnu izkopa, debeline 30cm, C25/30 z armaturo +-Q257 (2x4.2 kg/m2) | m3 | 18.3 |  | 0
4109 | Dobava in vgradnja betona C25/30 za čelno in oporno steno z opaževanjem; za potrebe tehnologije mikrotunelinga | m3 | 12 |  | 0
4110 | Dobava in polaganje armature za čelno in oporno steno | kg | 403.2 |  | 0
4111 | Opaževanje in razopaževanje oporne in čelne stene | m2 | 48 |  | 0
4112 | Odstranitev betona iz gradbene jame po končanju del mikrotunelinga. | kpl | 1 |  | 0
4113 | Črpanje vode iz gradbene jame | ur | 180 |  | 0
4.2 | ZASIPI
4201 | Ročno planiranje dna gradbene jame. | m2 | 61 |  | 0
4202 | Dobava in vgraditev peščenega materiala granulacije 16 do 32 mm za peščeno ležišče cevi (posteljica) s sprotno višinsko kontrolo do predpisane kote dna cevi (10cm + D/10) z komprimacijo do stopnje 97% SPP (standardni Proctorjev preizkus), vključno z nabavo in transportom materiala. | m3 | 13.8 |  | 0
4203 | Dobava in vgraditev peščenega materiala granulacije 16 do 32 mm s komprimacijo, obsip v coni cevovoda v debelini 30 cm nad temenom, s komprimacijo v plasteh po 20 cm, zbitost 95% po proctorju, vključno z nabavo in transportom materiala. | m3 | 68.85 |  | 0
4204 | Zasipavanje gradbene jame z izkopanim materialom, s komprimiranjem v slojih po 30 cm, do 95 % zgoščenosti po standardnem Proctorjevem postopku, vključno z dovozom iz začasne deponije. | m3 | 444.07 |  | 0
4.3 | TRANSPORTI, DEPONIJA
4301 | Odvoz odkopanega materiala s kamionom na začasno gradbeno deponijo. | m3 | 585.6 |  | 0
4302 | Odvoz odkopanega materiala s kamionom na trajno gradbeno deponijo, vključno s stroški deponije. | m3 | 141.53 |  | 0
4401 | Ostala dodatna in nepredvidena dela. Obračun po dejanskih stroških porabe časa in materiala po vpisu v gradbeni dnevnik. Ocena stroškov 10 % od vrednosti del. |  |  |  | 0
| Skupaj zemeljska dela - Objekt O2 - 1. faza |  |  |  | 0
d. | Zemeljska dela - Objekt O2 - 2. faza
4.1 | IZKOPI
4101 | Izvedba zaščite izkopa z zagatnicami: Zagatnice tipa Larsen VL 604 ali drugačne z ustreznim odporom W>=1600 cm3/m', dolžine L=12m. V ceni zajeti najem, dovoz, manipulacije na gradbišču, zabijanje z vibracijskim zabijalom, čiščenje in odvoz ter mobilizacija in demobilizacija opreme. Vse zagatnice morajo biti po vgradnji medsebojno povezane. Izvajalec mora imeti povezovalne elemente za stikovanje zagatnic na vogalih. V fazi izvedbe prevrtavanja se zagarnice lokalno izvlečejo za cca 3m | m2 | 516 |  | 0
4102 | Doplačilo za zabijanje zagatnic v konglomerat: V primeru pojava trde zemljine - konglomerata na lokaciji gradbene jame; ocena | m2 | 52 |  | 0
4103 | Vgradnja reperjev na izbranih lokacijah na obodu za meritve pomikov vrha zagatne stene v smeri gradbene jame - v ceni zajeti vgradnjo 4 reperjev na vrhu HEA razpornih gred (na sredini vseh štirih stranic) | kos | 4 |  | 0
4104 | Geodetske meritve x,y,z pomikov vseh vgrajenih reperjev na obodu gradbene jame (ničelna meritev pred izkopom, meritev po izkopu in pred izvlekom zagatnic) | kpl | 3 |  | 0
4105 | Izdelava obodnih gred in diagonalnih razpor iz profila HEA300 235 Mpa, z ojačitvami in prirezovanjem, pripravo za zvare in varjenje priključnih zvarov, ter demontažo v skladu z napredovanjem projekta. | m1 | 210 |  | 0
4106 | Vertikalni strojni izkop gradbene jame v zemljini III.-IV.ktg z nakladanjem na kamion; Površina 112m2, globina 9,6m; upoštevano 90% od izkopa | m3 | 967.68 |  | 0
4107 | Vertikalni strojni izkop gradbene jame v zemljini V.ktg z nakladanjem na kamion; upoštevano 10% od izkopa | m3 | 107.52 |  | 0
4108 | Izvedba razporne betonske plošče v dnu izkopa, debeline 30cm, C25/30 z armaturo +-Q257 (2x4.2 kg/m2) | m3 | 33.6 |  | 0
4113 | Črpanje vode iz gradbene jame | ur | 180 |  | 0
4.2 | ZASIPI
4201 | Ročno planiranje dna gradbene jame. | m2 | 112 |  | 0
4202 | Zasipavanje gradbene jame z izkopanim materialom, s komprimiranjem v slojih po 30 cm, do 95 % zgoščenosti po standardnem Proctorjevem postopku, vključno z dovozom iz začasne deponije. | m3 | 873 |  | 0
4.3 | TRANSPORTI, DEPONIJA
4301 | Odvoz odkopanega materiala s kamionom na začasno gradbeno deponijo. | m3 | 1075.2 |  | 0
4302 | Odvoz odkopanega materiala s kamionom na trajno gradbeno deponijo, vključno s stroški deponije. | m3 | 202.2 |  | 0
4401 | Ostala dodatna in nepredvidena dela. Obračun po dejanskih stroških porabe časa in materiala po vpisu v gradbeni dnevnik. Ocena stroškov 10 % od vrednosti del. |  |  |  | 0
| Skupaj zemeljska dela - Objekt O2 - 2. faza |  |  |  | 0
e. | Zemeljska dela - Objekt O3
4.1 | IZKOPI
4101 | Izvedba zaščite izkopa z zagatnicami: Zagatnice tipa Larsen VL 604 ali drugačne z ustreznim odporom W>=1600 cm3/m', dolžine L=12m. V ceni zajeti najem, dovoz, manipulacije na gradbišču, zabijanje z vibracijskim zabijalom, čiščenje in odvoz ter mobilizacija in demobilizacija opreme. Vse zagatnice morajo biti po vgradnji medsebojno povezane. Izvajalec mora imeti povezovalne elemente za stikovanje zagatnic na vogalih. V fazi izvedbe prevrtavanja se zagarnice lokalno izvlečejo za cca 3m | m2 | 468 |  | 0
4102 | Doplačilo za zabijanje zagatnic v konglomerat: V primeru pojava trde zemljine - konglomerata na lokaciji gradbene jame; ocena | m2 | 47 |  | 0
4103 | Vgradnja reperjev na izbranih lokacijah na obodu za meritve pomikov vrha zagatne stene v smeri gradbene jame - v ceni zajeti vgradnjo 4 reperjev na vrhu HEA razpornih gred (na sredini vseh štirih stranic) | kos | 4 |  | 0
4104 | Geodetske meritve x,y,z pomikov vseh vgrajenih reperjev na obodu gradbene jame (ničelna meritev pred izkopom, meritev po izkopu in pred izvlekom zagatnic) | kpl | 3 |  | 0
4105 | Izdelava obodnih gred in diagonalnih razpor iz profila HEA300 235 Mpa, z ojačitvami in prirezovanjem, pripravo za zvare in varjenje priključnih zvarov, ter demontažo v skladu z napredovanjem projekta. | m1 | 162 |  | 0
4106 | Vertikalni strojni izkop gradbene jame v zemljini III.-IV.ktg z nakladanjem na kamion; Površina 79m2, globina 9,9m; upoštevano 90% od izkopa | m3 | 703.89 |  | 0
4107 | Vertikalni strojni izkop gradbene jame v zemljini V.ktg z nakladanjem na kamion; upoštevano 10% od izkopa | m3 | 78.21 |  | 0
4108 | Izvedba razporne betonske plošče v dnu izkopa, debeline 30cm, C25/30 z armaturo +-Q257 (2x4.2 kg/m2) | m3 | 23.7 |  | 0
4113 | Črpanje vode iz gradbene jame | ur | 360 |  | 0
4.2 | ZASIPI
4201 | Ročno planiranje dna gradbene jame. | m2 | 79 |  | 0
4202 | Zasipavanje gradbene jame z izkopanim materialom, s komprimiranjem v slojih po 30 cm, do 95 % zgoščenosti po standardnem Proctorjevem postopku, vključno z dovozom iz začasne deponije. | m3 | 631.9 |  | 0
4.3 | TRANSPORTI, DEPONIJA
4301 | Odvoz odkopanega materiala s kamionom na začasno gradbeno deponijo. | m3 | 782.1 |  | 0
4302 | Odvoz odkopanega materiala s kamionom na trajno gradbeno deponijo, vključno s stroški deponije. | m3 | 150.2 |  | 0
4401 | Ostala dodatna in nepredvidena dela. Obračun po dejanskih stroških porabe časa in materiala po vpisu v gradbeni dnevnik. Ocena stroškov 10 % od vrednosti del. |  |  |  | 0
| Skupaj zemeljska dela - Objekt O3 |  |  |  | 0
f. | Zemeljska dela - Objekt O4
4.1 | IZKOPI
4101 | Izvedba zaščite izkopa z zagatnicami: Zagatnice tipa Larsen VL 604 ali drugačne z ustreznim odporom W>=1600 cm3/m', dolžine L=12m. V ceni zajeti najem, dovoz, manipulacije na gradbišču, zabijanje z vibracijskim zabijalom, čiščenje in odvoz ter mobilizacija in demobilizacija opreme. Vse zagatnice morajo biti po vgradnji medsebojno povezane. Izvajalec mora imeti povezovalne elemente za stikovanje zagatnic na vogalih. V fazi izvedbe prevrtavanja se zagarnice lokalno izvlečejo za cca 3m | m2 | 504 |  | 0
4102 | Doplačilo za zabijanje zagatnic v konglomerat: V primeru pojava trde zemljine - konglomerata na lokaciji gradbene jame; ocena | m2 | 50 |  | 0
4103 | Vgradnja reperjev na izbranih lokacijah na obodu za meritve pomikov vrha zagatne stene v smeri gradbene jame - v ceni zajeti vgradnjo 4 reperjev na vrhu HEA razpornih gred (na sredini vseh štirih stranic) | kos | 4 |  | 0
4104 | Geodetske meritve x,y,z pomikov vseh vgrajenih reperjev na obodu gradbene jame (ničelna meritev pred izkopom, meritev po izkopu in pred izvlekom zagatnic) | kpl | 3 |  | 0
4105 | Izdelava obodnih gred in diagonalnih razpor iz profila HEA300 235 Mpa, z ojačitvami in prirezovanjem, pripravo za zvare in varjenje priključnih zvarov, ter demontažo v skladu z napredovanjem projekta. | m1 | 175.8 |  | 0
4106 | Vertikalni strojni izkop gradbene jame v zemljini III.-IV.ktg z nakladanjem na kamion; Površina 92m2, globina 8,9m; upoštevano 90% od izkopa | m3 | 736.92 |  | 0
4107 | Vertikalni strojni izkop gradbene jame v zemljini V.ktg z nakladanjem na kamion; upoštevano 10% od izkopa | m3 | 81.88 |  | 0
4108 | Izvedba razporne betonske plošče v dnu izkopa, debeline 30cm, C25/30 z armaturo +-Q257 (2x4.2 kg/m2) | m3 | 27.6 |  | 0
4113 | Črpanje vode iz gradbene jame | ur | 360 |  | 0
4.2 | ZASIPI
4201 | Ročno planiranje dna gradbene jame. | m2 | 92 |  | 0
4202 | Zasipavanje gradbene jame z izkopanim materialom, s komprimiranjem v slojih po 30 cm, do 95 % zgoščenosti po standardnem Proctorjevem postopku, vključno z dovozom iz začasne deponije. | m3 | 677.4 |  | 0
4.3 | TRANSPORTI, DEPONIJA
4301 | Odvoz odkopanega materiala s kamionom na začasno gradbeno deponijo. | m3 | 818.8 |  | 0
4302 | Odvoz odkopanega materiala s kamionom na trajno gradbeno deponijo, vključno s stroški deponije. | m3 | 141.4 |  | 0
4401 | Ostala dodatna in nepredvidena dela. Obračun po dejanskih stroških porabe časa in materiala po vpisu v gradbeni dnevnik. Ocena stroškov 10 % od vrednosti del. |  |  |  | 0
| Skupaj zemeljska dela - Objekt O4 |  |  |  | 0
| SKUPAJ ZEMELJSKA DELA - GRADBENE JAME |  |  |  | 0
5.0 | IZVEDBA MIKROTUNELIRANJA
a. | Mikrotuneliranje - Odsek od objekta O1 do objekta O3 (259m)
5101 | Dobava, transport in deponiranje na gradbišču, potisne poliesterske cevi; Kanalizacijska cev zunanjega premera OD 2400 mm; nazivne togosti SN 80.000 N/m2 in nazivnega tlaka PN 01 bar, izdelane iz poliestrske smole ojačane s steklenimi vlakni v skladu s SIST EN ISO 23856: 2022 po tehnološkem postopku centrifugiranja CC-GRP (kakor npr. Amiblu Hobas). Cev, dolžine 2,92 m +25/-10 mm, ima na eni strani montirano spojko iz poliestra z EPDM tesnilom. Notranji zaščitni sloj cevi iz čistega poliestra, brez polnila in ojačitve, mora imeti minimalno debelino 1,0 mm s ciljem doseganja kontrole tesnosti, kemijske in abrazijske obstojnosti in odpornosti na obrus pri visokotlačnem čiščenju. Po potrebi, se lahko cevi opremijo s 3 priključki iz nerjavečega jekla premera 1ʺ za vbrizgavanje bentonita. | m1 | 259 |  | 0
5102 | Kompletna izvedba podvrtavanja z vgradnjo potisnih poliesterskih cevi po tehnologiji "mikrotuneling". Vrste in plasti zemljine na lokaciji so opisane v geološkem poročilu. Zemljino, ki se odstrani kot posledico vrtanja cevi, je treba odstraniti in odpeljati na končno deponijo, ki jo preskrbi izvajalec. Potisno silo in silo krmiljenja kot tudi pozicijo vrtalne glave (TBM stroj) je treba stalno nadzorovati in beležiti. Vse podatke o TBM stroju, ki se beležijo in posredujejo na krmilno ploščo, je treba registrirati v skladu s programom o zagotavljanju kakovosti (po zahtevah naročnika) in vsak dan predstaviti ali zagotoviti nadzornemu osebju naročnika na gradbišču v elektronski obliki. Cev mora biti popolnoma prazna in vodotesna; Cena na enoto mora vsebovati vsa dodatna in naknadna dela in storitve, potrebne za uvrtavanje. To vključuje vse zahteve iz razpisnih pogojev, dobavo in montažo vseh strojev in opreme, potrebne za hidravlično uvrtavanje, namestitev in odstranitev TBM stroja, oskrbo z elektriko in vodo, dobavo, namestitev, obratovanje, vzdrževanje in odstranitev separacijske enote, ko se kot nosilna tekočina uporablja bentonit, kot tudi preverjena statika tunela za predmetno cev. V ceni so zajeti vsi stroški za vmesne postaje. Izvajalec določi vrsto in količino vmesnih postaj za narivanje poliesterske potisne cevi in pri tem mora upoštevati, montažo, obratovanje in vrsto ter nadzor prehoda tlaka med posameznimi cevmi in cevnimi nastavki za mazanje bentonita. Izmera po dolžinskem metru vgrajene cevi. | m1 | 259 |  | 0
5103 | Doplačilo k zgornji poziciji za izvedbo podvrtavanja "mikrotuneling" v mehki kamnini (lapor, peščenjak - enosna tlačna trdnost qu = od 1 do 6 MPa) | m1 | 10 |  | 0
5104 | Nepredvideno: Morebitni strošek za čas izpada po naročilu naročnika (stojnina) se zaračunavai na dnevni osnovi. Koledarski dnevi | dan | 5 |  | 0
5105 | Zapiranje in tesnitev koncev cevi: Vstopni in izstopni konec tunela morata biti v času med izvajanjem mikrotunelinga in montaže poliesterske cevi zatesnjena. S tem se zagotovi zaščita pred prehodi ljudi in večjih živali in/ali vdiranjem površinske vode ali dvigajoče podtalnice. Določi izvajalec: Vrsta tesnitve: jeklena obloga; Montaža, vzdrževanje in kasnejša odstranitev. Obračun po mesecih. | mes. | 3 |  | 0
5106 | Nepredvideno: Vzdrževanje tesnjenja v obdobju po naročilu naročnika. | mes. | 1 |  | 0
| Skupaj mikrotuneliranje - Odsek od objekta O1 do objekta O3 |  |  |  | 0
b. | Mikrotuneliranje - Odsek od objekta O1 do objekta O4 (73m)
5101 | Dobava, transport in deponiranje na gradbišču, potisne poliesterske cevi; Kanalizacijska cev zunanjega premera OD 2047 mm; nazivne togosti SN 80.000 N/m2 in nazivnega tlaka PN 01 bar, izdelane iz poliestrske smole ojačane s steklenimi vlakni v skladu s SIST EN ISO 23856: 2022 po tehnološkem postopku centrifugiranja CC-GRP (kakor npr. Amiblu Hobas). Cev, dolžine 2,92 m +25/-10 mm, ima na eni strani montirano spojko iz poliestra z EPDM tesnilom. Notranji zaščitni sloj cevi iz čistega poliestra, brez polnila in ojačitve, mora imeti minimalno debelino 1,0 mm s ciljem doseganja kontrole tesnosti, kemijske in abrazijske obstojnosti in odpornosti na obrus pri visokotlačnem čiščenju. Po potrebi, se lahko cevi opremijo s 3 priključki iz nerjavečega jekla premera 1ʺ za vbrizgavanje bentonita. | m1 | 73 |  | 0
5102 | Kompletna izvedba podvrtavanja z vgradnjo potisnih poliesterskih cevi po tehnologiji "mikrotuneling". Vrste in plasti zemljine na lokaciji so opisane v geološkem poročilu. Zemljino, ki se odstrani kot posledico vrtanja cevi, je treba odstraniti in odpeljati na končno deponijo, ki jo preskrbi izvajalec. Potisno silo in silo krmiljenja kot tudi pozicijo vrtalne glave (TBM stroj) je treba stalno nadzorovati in beležiti. Vse podatke o TBM stroju, ki se beležijo in posredujejo na krmilno ploščo, je treba registrirati v skladu s programom o zagotavljanju kakovosti (po zahtevah naročnika) in vsak dan predstaviti ali zagotoviti nadzornemu osebju naročnika na gradbišču v elektronski obliki. Cev mora biti popolnoma prazna in vodotesna; Cena na enoto mora vsebovati vsa dodatna in naknadna dela in storitve, potrebne za uvrtavanje. To vključuje vse zahteve iz razpisnih pogojev, dobavo in montažo vseh strojev in opreme, potrebne za hidravlično uvrtavanje, namestitev in odstranitev TBM stroja, oskrbo z elektriko in vodo, dobavo, namestitev, obratovanje, vzdrževanje in odstranitev separacijske enote, ko se kot nosilna tekočina uporablja bentonit, kot tudi preverjena statika tunela za predmetno cev. V ceni so zajeti vsi stroški za vmesne postaje. Izvajalec določi vrsto in količino vmesnih postaj za narivanje poliesterske potisne cevi in pri tem mora upoštevati, montažo, obratovanje in vrsto ter nadzor prehoda tlaka med posameznimi cevmi in cevnimi nastavki za mazanje bentonita. Izmera po dolžinskem metru vgrajene cevi. | m1 | 73 |  | 0
5103 | Doplačilo k zgornji poziciji za izvedbo podvrtavanja "mikrotuneling" v mehki kamnini (lapor, peščenjak - enosna tlačna trdnost qu = od 1 do 6 MPa) | m1 | 10 |  | 0
5104 | Nepredvideno: Morebitni strošek za čas izpada po naročilu naročnika (stojnina) se zaračunavai na dnevni osnovi. Koledarski dnevi | dan | 5 |  | 0
5105 | Zapiranje in tesnitev koncev cevi: Vstopni in izstopni konec tunela morata biti v času med izvajanjem mikrotunelinga in montaže poliesterske cevi zatesnjena. S tem se zagotovi zaščita pred prehodi ljudi in večjih živali in/ali vdiranjem površinske vode ali dvigajoče podtalnice. Določi izvajalec: Vrsta tesnitve: jeklena obloga; Montaža, vzdrževanje in kasnejša odstranitev. Obračun po mesecih. | mes. | 1 |  | 0
5106 | Nepredvideno: Vzdrževanje tesnjenja v obdobju po naročilu naročnika. | mes. | 1 |  | 0
| Skupaj mikrotuneliranje - Odsek od objekta O1 do objekta O4 |  |  |  | 0
c. | Mikrotuneliranje - Odsek od objekta O2 do objekta O1 (79m)
5101 | Dobava, transport in deponiranje na gradbišču, potisne poliesterske cevi; Kanalizacijska cev zunanjega premera OD 2400 mm; nazivne togosti SN 80.000 N/m2 in nazivnega tlaka PN 01 bar, izdelane iz poliestrske smole ojačane s steklenimi vlakni v skladu s SIST EN ISO 23856: 2022 po tehnološkem postopku centrifugiranja CC-GRP (kakor npr. Amiblu Hobas). Cev, dolžine 2,92 m +25/-10 mm, ima na eni strani montirano spojko iz poliestra z EPDM tesnilom. Notranji zaščitni sloj cevi iz čistega poliestra, brez polnila in ojačitve, mora imeti minimalno debelino 1,0 mm s ciljem doseganja kontrole tesnosti, kemijske in abrazijske obstojnosti in odpornosti na obrus pri visokotlačnem čiščenju. Po potrebi, se lahko cevi opremijo s 3 priključki iz nerjavečega jekla premera 1ʺ za vbrizgavanje bentonita. | m1 | 79 |  | 0
5102 | Kompletna izvedba podvrtavanja z vgradnjo potisnih poliesterskih cevi po tehnologiji "mikrotuneling". Vrste in plasti zemljine na lokaciji so opisane v geološkem poročilu. Zemljino, ki se odstrani kot posledico vrtanja cevi, je treba odstraniti in odpeljati na končno deponijo, ki jo preskrbi izvajalec. Potisno silo in silo krmiljenja kot tudi pozicijo vrtalne glave (TBM stroj) je treba stalno nadzorovati in beležiti. Vse podatke o TBM stroju, ki se beležijo in posredujejo na krmilno ploščo, je treba registrirati v skladu s programom o zagotavljanju kakovosti (po zahtevah naročnika) in vsak dan predstaviti ali zagotoviti nadzornemu osebju naročnika na gradbišču v elektronski obliki. Cev mora biti popolnoma prazna in vodotesna; Cena na enoto mora vsebovati vsa dodatna in naknadna dela in storitve, potrebne za uvrtavanje. To vključuje vse zahteve iz razpisnih pogojev, dobavo in montažo vseh strojev in opreme, potrebne za hidravlično uvrtavanje, namestitev in odstranitev TBM stroja, oskrbo z elektriko in vodo, dobavo, namestitev, obratovanje, vzdrževanje in odstranitev separacijske enote, ko se kot nosilna tekočina uporablja bentonit, kot tudi preverjena statika tunela za predmetno cev. V ceni so zajeti vsi stroški za vmesne postaje. Izvajalec določi vrsto in količino vmesnih postaj za narivanje poliesterske potisne cevi in pri tem mora upoštevati, montažo, obratovanje in vrsto ter nadzor prehoda tlaka med posameznimi cevmi in cevnimi nastavki za mazanje bentonita. Izmera po dolžinskem metru vgrajene cevi. | m1 | 79 |  | 0
5103 | Doplačilo k zgornji poziciji za izvedbo podvrtavanja "mikrotuneling" v mehki kamnini (lapor, peščenjak - enosna tlačna trdnost qu = od 1 do 6 MPa) | m1 | 10 |  | 0
5104 | Nepredvideno: Morebitni strošek za čas izpada po naročilu naročnika (stojnina) se zaračunavai na dnevni osnovi. Koledarski dnevi | dan | 5 |  | 0
5105 | Zapiranje in tesnitev koncev cevi: Vstopni in izstopni konec tunela morata biti v času med izvajanjem mikrotunelinga in montaže poliesterske cevi zatesnjena. S tem se zagotovi zaščita pred prehodi ljudi in večjih živali in/ali vdiranjem površinske vode ali dvigajoče podtalnice. Določi izvajalec: Vrsta tesnitve: jeklena obloga; Montaža, vzdrževanje in kasnejša odstranitev. Obračun po mesecih. | mes. | 1 |  | 0
5106 | Nepredvideno: Vzdrževanje tesnjenja v obdobju po naročilu naročnika. | mes. | 1 |  | 0
| Skupaj mikrotuneliranje - Odsek od objekta O2 do objekta O1 |  |  |  | 0
| SKUPAJ IZVEDBA MIKROTUNELIRANJA |  |  |  | 0
6.0 | KANALIZACIJSKA DELA
6.1 | CEVI
6101 | Nabava, dobava in montaža kanalizacijskih cevi DN 300 mm iz armiranega poliestra (GRP) izdelane po SIST EN ISO 23856: 2022, nazivne togosti SN 10.000 N/m2, nazivni tlak PN 1 bar (kot naprimer Amiblu Hobas). Kompletno s potrebnimi spojkami. Cev ima na eni strani montirano spojko iz poliestra z EPDM tesnilom. Spoj (tesnilo) mora biti zaradi zagotovitve kvalitete spoja preizkušen skupaj s cevmi (certifikat). Notranji zaščitni sloj cevi iz čistega poliestra, brez polnila in ojačitve, mora imeti minimalno debelino 1,0 mm s ciljem doseganja tesnosti, kemijske in abrazijske obstojnosti in odpornosti na obrus pri visokotlačnem čiščenju. Vključen je tudi prevoz in prenos kanalizacijskih cevi iz deponije do mesta vgradnje. | m1 | 6.5 |  | 0
6102 | Nabava, dobava in montaža kanalizacijskih cevi DN 2400 mm iz armiranega poliestra (GRP) izdelane po SIST EN ISO 23856: 2022, nazivne togosti SN 10.000 N/m2, nazivni tlak PN 1 bar (kot naprimer Amiblu Hobas). Kompletno s potrebnimi spojkami. Cev ima na eni strani montirano spojko iz poliestra z EPDM tesnilom. Spoj (tesnilo) mora biti zaradi zagotovitve kvalitete spoja preizkušen skupaj s cevmi (certifikat). Notranji zaščitni sloj cevi iz čistega poliestra, brez polnila in ojačitve, mora imeti minimalno debelino 1,0 mm s ciljem doseganja tesnosti, kemijske in abrazijske obstojnosti in odpornosti na obrus pri visokotlačnem čiščenju. Vključen je tudi prevoz in prenos kanalizacijskih cevi iz deponije do mesta vgradnje. | m1 | 8 |  | 0
6103 | Nabava, dobava in montaža posebnega kolena DN 2400 mm iz armiranega poliestra (GRP); Koleno iz sestavljeno iz standardnega kolena DN 2400, 45°, nazivne togosti SN 10.000 N/m2, spojenega s cevjo DE2400 nazivne togosti SN 80.000 N/m2, dolžine 500 mm; stiki laminirani z notranje in zunanje strani, spoj obeh kosov na dnu cevi je poravnan na notranji strani. Notranji zaščitni sloj cevi iz čistega poliestra, brez polnila in ojačitve, mora imeti minimalno debelino 1,0 mm s ciljem doseganja tesnosti, kemijske in abrazijske obstojnosti in odpornosti na obrus pri visokotlačnem čiščenju. Vključen je tudi prevoz in prenos iz deponije do mesta vgradnje. Po detajlu. | kos | 1 |  | 0
6104 | Nabava, dobava in vgradnja montažne spojke iz nerjavečega jekla z vijačnim priključkom in gumijastim tesnilom iz EPDM, zunanja dimenzija cevi DE2400 mm, PN2.5, material ohišja 1.4162 / LDX2101; (kot npr. STRAUB-OPEN-FLEX 3.5) | kos | 1 |  | 0
6105 | Izvedba priključka poliesterske cevi zunanjega premera DE2400, na betonsko steno debeline 40 cm z izvedbo tesnenja stika med steno cevi in betonom; tesnenje se izvede s hidrofilnim nabrekajočim trakom za tesnenje dimenzij 25 x 20 mm, preklop min. 10 cm; vključno z epoksi premazom zunanje stene poliesterske cevi in posipom iz kremenčevega peska v širini stika z betonom; morebitna votla mesta se zapolni s hitroveznim vodotesnim kitom (kot npr. Hidrostop kit), na notranji in zunanji strani betonske stene pa se površina obdela z polimercementno vodotesno maso (kot npr. Hidrostop elastic). Uporabljeni materiali za tesnenje morajo biti odporni na komunalno odpadno vodo. | kpl | 4 |  | 0
6106 | Izvedba priključka poliesterske cevi zunanjega premera DE2250, na betonsko steno debeline 40 cm z izvedbo tesnenja stika med steno cevi in betonom; tesnenje se izvede s hidrofilnim nabrekajočim trakom za tesnenje dimenzij 25 x 20 mm, preklop min. 10 cm; vključno z epoksi premazom zunanje stene poliesterske cevi in posipom iz kremenčevega peska v širini stika z betonom; morebitna votla mesta se zapolni s hitroveznim vodotesnim kitom (kot npr. Hidrostop kit), na notranji in zunanji strani betonske stene pa se površina obdela z polimercementno vodotesno maso (kot npr. Hidrostop elastic). Uporabljeni materiali za tesnenje morajo biti odporni na komunalno odpadno vodo. - (za spoj obstoječe cevi GRP DN2200 na nov jašek - objekt O3) | kpl | 1 |  | 0
6107 | Izvedba priključka poliesterske cevi zunanjega premera DE2047, na betonsko steno debeline 40 cm z izvedbo tesnenja stika med steno cevi in betonom; tesnenje se izvede s hidrofilnim nabrekajočim trakom za tesnenje dimenzij 25 x 20 mm, preklop min. 10 cm; vključno z epoksi premazom zunanje stene poliesterske cevi in posipom iz kremenčevega peska v širini stika z betonom; morebitna votla mesta se zapolni s hitroveznim vodotesnim kitom (kot npr. Hidrostop kit), na notranji in zunanji strani betonske stene pa se površina obdela z polimercementno vodotesno maso (kot npr. Hidrostop elastic). Uporabljeni materiali za tesnenje morajo biti odporni na komunalno odpadno vodo. | kpl | 2 |  | 0
6108 | Izvedba priključka poliesterske cevi zunanjega premera DE300, na betonsko steno debeline 40 cm z izvedbo tesnenja stika med steno cevi in betonom; tesnenje se izvede s hidrofilnim nabrekajočim trakom za tesnenje dimenzij 25 x 20 mm, preklop min. 10 cm; vključno z epoksi premazom zunanje stene poliesterske cevi in posipom iz kremenčevega peska v širini stika z betonom; morebitna votla mesta se zapolni s hitroveznim vodotesnim kitom (kot npr. Hidrostop kit), na notranji in zunanji strani betonske stene pa se površina obdela z polimercementno vodotesno maso (kot npr. Hidrostop elastic). Uporabljeni materiali za tesnenje morajo biti odporni na komunalno odpadno vodo. | kpl | 2 |  | 0
6.2 | JAŠKI
6201 | Nabava, dobava in montaža revizijskih jaškov iz armiranega poliestra po SIST EN ISO 23856: 2022, min. SN 5.000 N/m2, komplet z izdelano muldo in priključnimi cevmi (vtok, Iztok). Minimalna debelina sten revizijskega jaška je 15mm. Jaški morajo biti izdelani po enaki tehnologiji kot kanalizacijske cevi. Vgradnja po detajlu. Premer jaška 1000mm, priključna cev DN250-300mm, globina 3 - 4m. | kos | 1 |  | 0
6202 | Nabava, dobava in montaža revizijskega jaška iz armiranega poliestra po SIST EN ISO 23856: 2022, min. SN 5.000 N/m2, s sifonskim iztokom DN300 v dnu jaška in priključno cev DN300. Minimalna debelina sten revizijskega jaška je 15mm. Jaški morajo biti izdelani po enaki tehnologiji kot kanalizacijske cevi. Vgradnja po detajlu. Premer jaška 1000mm, priključna cev DN300mm, globina 4 - 5m. | kos | 1 |  | 0
6203 | Dobava in vgradnja LTŽ pokrova in okvirja fi 600mm, skladno s SIST EN 124-1:2015, nosilnost D 400kN. Pokrov na zaklep, protihrupni vložek, z odprtinami za zračenje. Skupaj z razbremenilno AB ploščo za montažo na jašek DN1000 mm, ter vsemi potrebnimi deli in materiali. Vključno z AB vencem za vgradnjo LTŽ pokrova ter dobavo in vgrajevanjem betona C16/20. | kos | 2 |  | 0
6204 | Dodatek za izdelavo sifonskega iztoka iz poliesterskega jaška. Iztok se izvede iz PVC cevi DN 315mm, ravnih kosov in dveh kolen DN315/45, skupna višina 3,4m. Kompletno obbetonirano, po detajlu. | kos | 1 |  | 0
6205 | Dodatek za izvedbo navezave obstoječe cevi TE DN300 na nov poliesterski jašek. Kompletno z vsemi deli in materiali, po detajlu. | kos | 1 |  | 0
6.4 | PREGLED
6401 | Čiščenje kanala pred izvedbo preizkusa tesnosti. | m1 | 6.5 |  | 0
6402 | Preizkus tesnosti kanala po standardu SIST EN 1610 - gravitacijski kanal. Vključno z vsemi dodatnimi in zaščitnimi deli. | m1 | 6.5 |  | 0
6403 | Pregled in snemanje s TV kamero vseh gravitacijskih kanalizacijskih cevi, jaškov in vseh cevnih odsekov. Snemanje kanala po standardu SIST EN 13508-2:2003 in skladno z nemškimi smernicami ATV-M 143-2. | m1 | 6.5 |  | 0
6.5 | KRIŽANJA
OPOMBA: Varovanja oz. prestavitve obstoječih telekomunikacijskih, energetskih vodov ter vročevoda so upoštevana v posebnem razdelku D.
6601 | Ostala dodatna in nepredvidena dela. Obračun po dejanskih stroških porabe časa in materiala po vpisu v gradbeni dnevnik. Ocena stroškov 10 % od vrednosti del. |  |  |  | 0
| SKUPAJ KANALIZACIJSKA DELA |  |  |  | 0
7.0 | BETONSKA IN ARMIRANOBETONSKA DELA
a. | Betonska dela - Objekt O1
7101 | Nabava, dobava in vgradnja cementnega betona C30/37, XC4, vodotesen PV II, iz sulfatno odpornega cementa, preseka nad 0,3 m3/m2 - Temeljna plošča | m3 | 19.2 |  | 0
7102 | Nabava, dobava in vgradnja cementnega betona C30/37, XC4, vodotesen PV II, iz sulfatno odpornega cementa, preseka nad 0,3 m3/m2 - Obodni zidovi | m3 | 31.5 |  | 0
7103 | Nabava, dobava in vgradnja cementnega betona C30/37, XC4, vodotesen PV II, iz sulfatno odpornega cementa, preseka nad 0,3 m3/m2 - Krovna plošča | m3 | 28.9 |  | 0
7104 | Dobava, ravnanje, rezanje, krivljenje, dovoz na gradbišče, polaganje in vezanje armature za AB konstrukcije; S500, rebrasta armatura - Temeljna plošča | kg | 3796.31 |  | 0
7105 | Dobava, ravnanje, rezanje, krivljenje, dovoz na gradbišče, polaganje in vezanje armature za AB konstrukcije; S500, mrežna armatura - Temeljna plošča | kg | 643.66 |  | 0
7106 | Dobava, ravnanje, rezanje, krivljenje, dovoz na gradbišče, polaganje in vezanje armature za AB konstrukcije; S500, rebrasta armatura - Obodni zidovi | kg | 5256.23 |  | 0
7107 | Dobava, ravnanje, rezanje, krivljenje, dovoz na gradbišče, polaganje in vezanje armature za AB konstrukcije; S500, mrežna armatura - Obodni zidovi | kg | 1126.4 |  | 0
7108 | Dobava, ravnanje, rezanje, krivljenje, dovoz na gradbišče, polaganje in vezanje armature za AB konstrukcije; S500, rebrasta armatura - Krovna plošča | kg | 3386.98 |  | 0
7109 | Dobava, ravnanje, rezanje, krivljenje, dovoz na gradbišče, polaganje in vezanje armature za AB konstrukcije; S500, mrežna armatura - Krovna plošča | kg | 804.57 |  | 0
7110 | Ostala dodatna in nepredvidena dela. Obračun po dejanskih stroških porabe časa in materiala po vpisu v gradbeni dnevnik. Ocena stroškov 10 % od vrednosti del. |  |  |  | 0
| Skupaj betonska dela - Objekt O1 |  |  |  | 0
b. | Betonska dela - Objekt O2
7101 | Nabava, dobava in vgradnja cementnega betona C30/37, XC4, vodotesen PV II, iz sulfatno odpornega cementa, preseka nad 0,3 m3/m2 - Temeljna plošča | m3 | 15.64 |  | 0
7102 | Nabava, dobava in vgradnja cementnega betona C30/37, XC4, vodotesen PV II, iz sulfatno odpornega cementa, preseka nad 0,3 m3/m2 - Obodni zidovi | m3 | 29.22 |  | 0
7103 | Nabava, dobava in vgradnja cementnega betona C30/37, XC4, vodotesen PV II, iz sulfatno odpornega cementa, preseka nad 0,3 m3/m2 - Krovna plošča | m3 | 20.25 |  | 0
7104 | Dobava, ravnanje, rezanje, krivljenje, dovoz na gradbišče, polaganje in vezanje armature za AB konstrukcije; S500, rebrasta armatura - Temeljna plošča | kg | 3165.8 |  | 0
7105 | Dobava, ravnanje, rezanje, krivljenje, dovoz na gradbišče, polaganje in vezanje armature za AB konstrukcije; S500, mrežna armatura - Temeljna plošča | kg | 643.66 |  | 0
7106 | Dobava, ravnanje, rezanje, krivljenje, dovoz na gradbišče, polaganje in vezanje armature za AB konstrukcije; S500, rebrasta armatura - Obodni zidovi | kg | 4597.14 |  | 0
7107 | Dobava, ravnanje, rezanje, krivljenje, dovoz na gradbišče, polaganje in vezanje armature za AB konstrukcije; S500, mrežna armatura - Obodni zidovi | kg | 1287.32 |  | 0
7108 | Dobava, ravnanje, rezanje, krivljenje, dovoz na gradbišče, polaganje in vezanje armature za AB konstrukcije; S500, rebrasta armatura - Krovna plošča | kg | 1880.27 |  | 0
7109 | Dobava, ravnanje, rezanje, krivljenje, dovoz na gradbišče, polaganje in vezanje armature za AB konstrukcije; S500, mrežna armatura - Krovna plošča | kg | 643.66 |  | 0
7110 | Ostala dodatna in nepredvidena dela. Obračun po dejanskih stroških porabe časa in materiala po vpisu v gradbeni dnevnik. Ocena stroškov 10 % od vrednosti del. |  |  |  | 0
| Skupaj betonska dela - Objekt O2 |  |  |  | 0
c. | Betonska dela - Objekt O3
7101 | Nabava, dobava in vgradnja cementnega betona C30/37, XC4, vodotesen PV II, iz sulfatno odpornega cementa, preseka nad 0,3 m3/m2 - Temeljna plošča | m3 | 11.7 |  | 0
7102 | Nabava, dobava in vgradnja cementnega betona C30/37, XC4, vodotesen PV II, iz sulfatno odpornega cementa, preseka nad 0,3 m3/m2 - Obodni zidovi | m3 | 25.58 |  | 0
7103 | Nabava, dobava in vgradnja cementnega betona C30/37, XC4, vodotesen PV II, iz sulfatno odpornega cementa, preseka nad 0,3 m3/m2 - Krovna plošča | m3 | 21.6 |  | 0
7104 | Dobava, ravnanje, rezanje, krivljenje, dovoz na gradbišče, polaganje in vezanje armature za AB konstrukcije; S500, rebrasta armatura - Temeljna plošča | kg | 2498.36 |  | 0
7105 | Dobava, ravnanje, rezanje, krivljenje, dovoz na gradbišče, polaganje in vezanje armature za AB konstrukcije; S500, mrežna armatura - Temeljna plošča | kg | 321.83 |  | 0
7106 | Dobava, ravnanje, rezanje, krivljenje, dovoz na gradbišče, polaganje in vezanje armature za AB konstrukcije; S500, rebrasta armatura - Obodni zidovi | kg | 2915.23 |  | 0
7107 | Dobava, ravnanje, rezanje, krivljenje, dovoz na gradbišče, polaganje in vezanje armature za AB konstrukcije; S500, mrežna armatura - Obodni zidovi | kg | 2574.63 |  | 0
7108 | Dobava, ravnanje, rezanje, krivljenje, dovoz na gradbišče, polaganje in vezanje armature za AB konstrukcije; S500, rebrasta armatura - Krovna plošča | kg | 2498.81 |  | 0
7109 | Dobava, ravnanje, rezanje, krivljenje, dovoz na gradbišče, polaganje in vezanje armature za AB konstrukcije; S500, mrežna armatura - Krovna plošča | kg | 643.66 |  | 0
7110 | Ostala dodatna in nepredvidena dela. Obračun po dejanskih stroških porabe časa in materiala po vpisu v gradbeni dnevnik. Ocena stroškov 10 % od vrednosti del. |  |  |  | 0
| Skupaj betonska dela - Objekt O3 |  |  |  | 0
d. | Betonska dela - Objekt O4
7101 | Nabava, dobava in vgradnja cementnega betona C30/37, XC4, vodotesen PV II, iz sulfatno odpornega cementa, preseka nad 0,3 m3/m2 - Temeljna plošča | m3 | 10.62 |  | 0
7102 | Nabava, dobava in vgradnja cementnega betona C30/37, XC4, vodotesen PV II, iz sulfatno odpornega cementa, preseka nad 0,3 m3/m2 - Obodni zidovi | m3 | 24.17 |  | 0
7103 | Nabava, dobava in vgradnja cementnega betona C30/37, XC4, vodotesen PV II, iz sulfatno odpornega cementa, preseka nad 0,3 m3/m2 - Krovna plošča | m3 | 14.44 |  | 0
7104 | Dobava, ravnanje, rezanje, krivljenje, dovoz na gradbišče, polaganje in vezanje armature za AB konstrukcije; S500, rebrasta armatura - Temeljna plošča | kg | 2228.45 |  | 0
7105 | Dobava, ravnanje, rezanje, krivljenje, dovoz na gradbišče, polaganje in vezanje armature za AB konstrukcije; S500, mrežna armatura - Temeljna plošča | kg | 482.74 |  | 0
7106 | Dobava, ravnanje, rezanje, krivljenje, dovoz na gradbišče, polaganje in vezanje armature za AB konstrukcije; S500, rebrasta armatura - Obodni zidovi | kg | 5256.23 |  | 0
7107 | Dobava, ravnanje, rezanje, krivljenje, dovoz na gradbišče, polaganje in vezanje armature za AB konstrukcije; S500, mrežna armatura - Obodni zidovi | kg | 1126.4 |  | 0
7108 | Dobava, ravnanje, rezanje, krivljenje, dovoz na gradbišče, polaganje in vezanje armature za AB konstrukcije; S500, rebrasta armatura - Krovna plošča | kg | 2433.09 |  | 0
7109 | Dobava, ravnanje, rezanje, krivljenje, dovoz na gradbišče, polaganje in vezanje armature za AB konstrukcije; S500, mrežna armatura - Krovna plošča | kg | 804.57 |  | 0
7110 | Ostala dodatna in nepredvidena dela. Obračun po dejanskih stroških porabe časa in materiala po vpisu v gradbeni dnevnik. Ocena stroškov 10 % od vrednosti del. |  |  |  | 0
| Skupaj betonska dela - Objekt O4 |  |  |  | 0
| SKUPAJ BETONSKA IN ARMIRANOBETONSKA DELA |  |  |  | 0
8.0 | TESARSKA DELA
a. | Tesarska dela - Objekt O1
8101 | Izdelava enostranskega opaža za AB temeljno ploščo, s prenosom materiala do mesta vgradnje, razopaženjem in vsemi pomožnimi deli. | m2 | 10.9 |  | 0
8102 | Izdelava gladkega dvostranskega opaža za ravne AB stene s prenosom materiala do mesta vgraditve, razopaženjem in vsemi pomožnimi deli za neometane gladke betonske konstrukcije. Upoštevati je treba odprtine v stenah na stikih sten s cevovodi. | m2 | 278.78 |  | 0
8103 | Izdelava gladkega opaža za AB krovno ploščo, s prenosom materiala do mesta vgradnje, razopaženjem in vesmi pomožnimi deli za neometane gladke bet. konstrukcije; upoštevati je treba odprtine v plošči za vgradno vstopnih jaškov. | m2 | 48.5 |  | 0
8110 | Ostala dodatna in nepredvidena dela. Obračun po dejanskih stroških porabe časa in materiala po vpisu v gradbeni dnevnik. Ocena stroškov 10 % od vrednosti del. |  |  |  | 0
| Skupaj tesarska dela - Objekt O1 |  |  |  | 0
b. | Tesarska dela - Objekt O2
8101 | Izdelava enostranskega opaža za AB temeljno ploščo, s prenosom materiala do mesta vgradnje, razopaženjem in vsemi pomožnimi deli. | m2 | 10.1 |  | 0
8102 | Izdelava gladkega dvostranskega opaža za ravne AB stene s prenosom materiala do mesta vgraditve, razopaženjem in vsemi pomožnimi deli za neometane gladke betonske konstrukcije. Upoštevati je treba odprtine v stenah na stikih sten s cevovodi. | m2 | 213.2 |  | 0
8103 | Izdelava gladkega opaža za AB krovno ploščo, s prenosom materiala do mesta vgradnje, razopaženjem in vesmi pomožnimi deli za neometane gladke bet. konstrukcije; upoštevati je treba odprtine v plošči za vgradno vstopnih jaškov. | m2 | 39.8 |  | 0
8104 | Ostala dodatna in nepredvidena dela. Obračun po dejanskih stroških porabe časa in materiala po vpisu v gradbeni dnevnik. Ocena stroškov 10 % od vrednosti del. |  |  |  | 0
| Skupaj tesarska dela - Objekt O2 |  |  |  | 0
c. | Tesarska dela - Objekt O3
8101 | Izdelava enostranskega opaža za AB temeljno ploščo, s prenosom materiala do mesta vgradnje, razopaženjem in vsemi pomožnimi deli. | m2 | 8.9 |  | 0
8102 | Izdelava gladkega dvostranskega opaža za ravne AB stene s prenosom materiala do mesta vgraditve, razopaženjem in vsemi pomožnimi deli za neometane gladke betonske konstrukcije. Upoštevati je treba odprtine v stenah na stikih sten s cevovodi. | m2 | 245.19 |  | 0
8103 | Izdelava gladkega opaža za AB krovno ploščo, s prenosom materiala do mesta vgradnje, razopaženjem in vesmi pomožnimi deli za neometane gladke bet. konstrukcije; upoštevati je treba odprtine v plošči za vgradno vstopnih jaškov. | m2 | 29.8 |  | 0
8104 | Ostala dodatna in nepredvidena dela. Obračun po dejanskih stroških porabe časa in materiala po vpisu v gradbeni dnevnik. Ocena stroškov 10 % od vrednosti del. |  |  |  | 0
| Skupaj tesarska dela - Objekt O3 |  |  |  | 0
d. | Tesarska dela - Objekt O4
8101 | Izdelava enostranskega opaža za AB temeljno ploščo, s prenosom materiala do mesta vgradnje, razopaženjem in vsemi pomožnimi deli. | m2 | 8.4 |  | 0
8102 | Izdelava gladkega dvostranskega opaža za ravne AB stene s prenosom materiala do mesta vgraditve, razopaženjem in vsemi pomožnimi deli za neometane gladke betonske konstrukcije. Upoštevati je treba odprtine v stenah na stikih sten s cevovodi. | m2 | 176.6 |  | 0
8103 | Izdelava gladkega opaža za AB krovno ploščo, s prenosom materiala do mesta vgradnje, razopaženjem in vesmi pomožnimi deli za neometane gladke bet. konstrukcije; upoštevati je treba odprtine v plošči za vgradno vstopnih jaškov. | m2 | 27.2 |  | 0
8104 | Ostala dodatna in nepredvidena dela. Obračun po dejanskih stroških porabe časa in materiala po vpisu v gradbeni dnevnik. Ocena stroškov 10 % od vrednosti del. |  |  |  | 0
| Skupaj tesarska dela - Objekt O4 |  |  |  | 0
| SKUPAJ TESARSKA DELA |  |  |  | 0
9.0 | ZIDARSKA DELA
a. | Zidarska dela - Objekt O1
NAKLONSKI BETONI
9101 | Izdelava naklonskih betonov in oblikovanje muld v jaških, z betonom C16/20, X0, S2 | m3 | 36.05 |  | 0
9102 | Zaglajevanje svežega naklonskega betona do črnega sjaja, z dodajanjem suhe mešanice fine cementne malte v razmerju 1:2 | m2 | 51 |  | 0
IZOLACIJE
9201 | Nabava, dobava in vgradnja tesnilnih trakov za delovne stike betonskih sten in plošč | m | 52 |  | 0
9202 | Izdelava hidroizolacije na stenah in plošči AB objektu; 1x hladni bitumenski premaz, 1x bitumenski trakovi deb. 3,6mm, z varenjem po celotni dolžini | m2 | 165 |  | 0
RAZNA DELA V OBJEKTIH
9301 | Zapiranje cevi BC fi 1400mm, ki je predvidena za ukinitev. Cev se zazida oz. zapolni z betonom. | kos | 1 |  | 0
9401 | Ostala dodatna in nepredvidena dela. Obračun po dejanskih stroških porabe časa in materiala po vpisu v gradbeni dnevnik. Ocena stroškov 10 % od vrednosti del. |  |  |  | 0
| Skupaj zidarska dela - Objekt O1 |  |  |  | 0
b. | Zidarska dela - Objekt O2
NAKLONSKI BETONI
9101 | Izdelava naklonskih betonov in oblikovanje muld v jaških, z betonom C16/20, X0, S2 | m3 | 28 |  | 0
9102 | Zaglajevanje svežega naklonskega betona do črnega sjaja, z dodajanjem suhe mešanice fine cementne malte v razmerju 1:2 | m2 | 39 |  | 0
IZOLACIJE
9201 | Nabava, dobava in vgradnja tesnilnih trakov za delovne stike betonskih sten in plošč | m | 48 |  | 0
9202 | Izdelava hidroizolacije na stenah in plošči AB objektu; 1x hladni bitumenski premaz, 1x bitumenski trakovi deb. 3,6mm, z varenjem po celotni dolžini | m2 | 148 |  | 0
RAZNA DELA V OBJEKTIH
9301 | Zapiranje cevi BC fi 2100mm, ki je predvidena za ukinitev. Cev se zazida oz. zapolni z betonom. | kos | 1 |  | 0
9401 | Ostala dodatna in nepredvidena dela. Obračun po dejanskih stroških porabe časa in materiala po vpisu v gradbeni dnevnik. Ocena stroškov 10 % od vrednosti del. |  |  |  | 0
| Skupaj zidarska dela - Objekt O2 |  |  |  | 0
c. | Zidarska dela - Objekt O3
NAKLONSKI BETONI
9101 | Izdelava naklonskih betonov in oblikovanje muld v jaških, z betonom C16/20, X0, S2 | m3 | 27.3 |  | 0
9102 | Zaglajevanje svežega naklonskega betona do črnega sjaja, z dodajanjem suhe mešanice fine cementne malte v razmerju 1:2 | m2 | 29 |  | 0
IZOLACIJE
9201 | Nabava, dobava in vgradnja tesnilnih trakov za delovne stike betonskih sten in plošč | m | 41 |  | 0
9202 | Izdelava hidroizolacije na stenah in plošči AB objektu; 1x hladni bitumenski premaz, 1x bitumenski trakovi deb. 3,6mm, z varenjem po celotni dolžini | m2 | 125 |  | 0
RAZNA DELA V OBJEKTIH
9301 | Zapiranje cevi GRP fi 2200mm, ki je predvidena za ukinitev. Cev se zazida oz. zapolni z betonom. | kos | 1 |  | 0
9401 | Ostala dodatna in nepredvidena dela. Obračun po dejanskih stroških porabe časa in materiala po vpisu v gradbeni dnevnik. Ocena stroškov 10 % od vrednosti del. |  |  |  | 0
| Skupaj zidarska dela - Objekt O3 |  |  |  | 0
d. | Zidarska dela - Objekt O4
NAKLONSKI BETONI
9101 | Izdelava naklonskih betonov in oblikovanje muld v jaških, z betonom C16/20, X0, S2 | m3 | 18.3 |  | 0
9102 | Zaglajevanje svežega naklonskega betona do črnega sjaja, z dodajanjem suhe mešanice fine cementne malte v razmerju 1:2 | m2 | 24.5 |  | 0
IZOLACIJE
9201 | Nabava, dobava in vgradnja tesnilnih trakov za delovne stike betonskih sten in plošč | m | 40 |  | 0
9202 | Izdelava hidroizolacije na stenah in plošči AB objektu; 1x hladni bitumenski premaz, 1x bitumenski trakovi deb. 3,6mm, z varenjem po celotni dolžini | m2 | 117 |  | 0
RAZNA DELA V OBJEKTIH
9301 | Zapiranje cevi BC fi 1800mm, ki je predvidena za ukinitev. Cev se zazida oz. zapolni z betonom. | kos | 1 |  | 0
9401 | Ostala dodatna in nepredvidena dela. Obračun po dejanskih stroških porabe časa in materiala po vpisu v gradbeni dnevnik. Ocena stroškov 10 % od vrednosti del. |  |  |  | 0
| Skupaj zidarska dela - Objekt O4 |  |  |  | 0
| SKUPAJ ZIDARSKA DELA |  |  |  | 0
10.0 | KLJUČAVNIČARSKA DELA IN JEKLENE KONSTRUKCIJE
a. | Ključavničarska dela - Objekt O1
10101 | Dobava in vgradnja LTŽ pokrova in okvirja fi 600mm, skladno s SIST EN 124-1:2015, nosilnost D 400kN. Pokrov na zaklep, protihrupni vložek, z odprtinami za zračenje. Okvir pokrova se vgradi v krovno ploščo vstopnega jaška objekta. Z vsemi potrebnimi deli in materiali. | kos | 2 |  | 0
10102 | Dobava in montaža varovalne lestve za sestop v jašek. Skladno s standardom SIST EN14396:2004. Lestev se dobavi s podaljškom za oprijem pri vstopanju, s konzolami za pritrditev na steno (dvotočkovna pritrditev) in z vsem potrebnim vijačnim oziroma pritrdilnim materialom. Vsa predvidena oprema mora biti iz nerjavečega materiala oz. nerjavečega jekla AISI 316. Točno dolžino lestve je potrebno preveriti na mestu vgradnje. Dolžina lestve L=7750mm | kos | 1 |  | 0
10201 | Ostala dodatna in nepredvidena dela. Obračun po dejanskih stroških porabe časa in materiala po vpisu v gradbeni dnevnik. Ocena stroškov 10 % od vrednosti del. |  |  |  | 0
| Skupaj ključavničarska dela - Objekt O1 |  |  |  | 0
b. | Ključavničarska dela - Objekt O2
10101 | Dobava in vgradnja LTŽ pokrova in okvirja fi 600mm, skladno s SIST EN 124-1:2015, nosilnost D 400kN. Pokrov na zaklep, protihrupni vložek, z odprtinami za zračenje. Okvir pokrova se vgradi v krovno ploščo vstopnega jaška objekta. Z vsemi potrebnimi deli in materiali. | kos | 1 |  | 0
10102 | Dobava in montaža varovalne lestve za sestop v jašek. Skladno s standardom SIST EN14396:2004. Lestev se dobavi s podaljškom za oprijem pri vstopanju, s konzolami za pritrditev na steno (dvotočkovna pritrditev) in z vsem potrebnim vijačnim oziroma pritrdilnim materialom. Vsa predvidena oprema mora biti iz nerjavečega materiala oz. nerjavečega jekla AISI 316. Točno dolžino lestve je potrebno preveriti na mestu vgradnje. Dolžina lestve L=7500mm | kos | 1 |  | 0
10201 | Ostala dodatna in nepredvidena dela. Obračun po dejanskih stroških porabe časa in materiala po vpisu v gradbeni dnevnik. Ocena stroškov 10 % od vrednosti del. |  |  |  | 0
| Skupaj ključavničarska dela - Objekt O2 |  |  |  | 0
c. | Ključavničarska dela - Objekt O3
10101 | Dobava in vgradnja LTŽ pokrova in okvirja fi 600mm, skladno s SIST EN 124-1:2015, nosilnost D 400kN. Pokrov na zaklep, protihrupni vložek, z odprtinami za zračenje. Okvir pokrova se vgradi v krovno ploščo vstopnega jaška objekta. Z vsemi potrebnimi deli in materiali. | kos | 2 |  | 0
10102 | Dobava in montaža varovalne lestve za sestop v jašek. Skladno s standardom SIST EN14396:2004. Lestev se dobavi s podaljškom za oprijem pri vstopanju, s konzolami za pritrditev na steno (dvotočkovna pritrditev) in z vsem potrebnim vijačnim oziroma pritrdilnim materialom. Vsa predvidena oprema mora biti iz nerjavečega materiala oz. nerjavečega jekla AISI 316. Točno dolžino lestve je potrebno preveriti na mestu vgradnje. Dolžina lestve L=7750mm | kos | 1 |  | 0
10201 | Ostala dodatna in nepredvidena dela. Obračun po dejanskih stroških porabe časa in materiala po vpisu v gradbeni dnevnik. Ocena stroškov 10 % od vrednosti del. |  |  |  | 0
| Skupaj ključavničarska dela - Objekt O3 |  |  |  | 0
d. | Ključavničarska dela - Objekt O4
10101 | Dobava in vgradnja LTŽ pokrova in okvirja fi 600mm, skladno s SIST EN 124-1:2015, nosilnost D 400kN. Pokrov na zaklep, protihrupni vložek, z odprtinami za zračenje. Okvir pokrova se vgradi v krovno ploščo vstopnega jaška objekta. Z vsemi potrebnimi deli in materiali. | kos | 1 |  | 0
10102 | Dobava in montaža varovalne lestve za sestop v jašek. Skladno s standardom SIST EN14396:2004. Lestev se dobavi s podaljškom za oprijem pri vstopanju, s konzolami za pritrditev na steno (dvotočkovna pritrditev) in z vsem potrebnim vijačnim oziroma pritrdilnim materialom. Vsa predvidena oprema mora biti iz nerjavečega materiala oz. nerjavečega jekla AISI 316. Točno dolžino lestve je potrebno preveriti na mestu vgradnje. Dolžina lestve L=6800mm | kos | 1 |  | 0
10201 | Ostala dodatna in nepredvidena dela. Obračun po dejanskih stroških porabe časa in materiala po vpisu v gradbeni dnevnik. Ocena stroškov 10 % od vrednosti del. |  |  |  | 0
| Skupaj ključavničarska dela - Objekt O4 |  |  |  | 0
| SKUPAJ KLJUČAVNIČARSKA DELA IN JEKLENE KONSTRUKCIJE |  |  |  | 0
11.0 | KONTROLA KAKOVOSTI
11101 | Kontrola položaja in smeri vrtalne glave s strani nevtralne geodetske inštitucije, dnevno poročanje naročniku s prikazom koordinat x,y,z v numerični in grafični obliki (situacija, vzdolžni profil) ter izdelava končnega poročila. | m1 | 411 |  | 0
| SKUPAJ KONTROLA KAKOVOSTI |  |  |  | 0

## D-Zaščita in prestavitve vodov
D. | Zaščita in prestavitve ostalih komunalnih vodov
REKAPITULACIJA
1.0 | PRESTAVITEV VROČEVODA |  |  |  | 0 | #DIV/0! | #DIV/0!
2.0 | PRESTAVITEV ELEKTRO VODOV |  |  |  | 0 | #DIV/0! | #DIV/0!
3.0 | ZAŠČITA TELEKOMUNIKACIJ |  |  |  | 0 | #DIV/0! | #DIV/0!
| SKUPAJ: |  |  |  | 0 | #DIV/0! | #DIV/0!
Šifra | Opis postavke | Enota | Količina | Cena za enoto | Vrednost [€]
1.0 | PRESTAVITEV VROČEVODA
1101 | Kompletna izvedba vročevoda v predizolirani izvedbi v dolžini 69 m. Dimenzija vročevoda je DN150. OCENA obračun po dejanskih stroških. | kpl | 1 |  | 0
1102 | Kompletna izvedba priključnega vročevoda DN50 v predizolirani izvedbi v dolžini 26 m in navezava na obstoječi vročevod DN150/250. OCENA obračun po dejanskih stroških. | kpl | 1 |  | 0
| SKUPAJ PRESTAVITEV VROČEVODA |  |  |  | 0
2.0 | PRESTAVITEV ELEKTRO VODOV
| Dela na 1 KV NN omrežju; izdelava betonskega kabelskega jaška dim. 1,2x1,2x1,2m; prestavitev kabelske kanalizacije v dolžini 30m; in uvlek novih kablov. OCENA obračun po dejanskih stroških. | kpl | 1 |  | 0
| SKUPAJ PRESTAVITEV ELEKTRO VODOV |  |  |  | 0
3.0 | ZAŠČITA TELEKOMUNIKACIJ
Opomba: niso zajeta dela odkopov, čiščenja in odvoza odpadkov na deponijo!
3.1 | PREDHODNA DELA pred pričetkom gradbenih del
3101 | Trasiranje obstoječega kabla ali kabelske kanalizacije z uporabo obstoječih načrtov in iskalca kablov | km | 0.44 |  | 0
3102 | Označitev relacij, kjer se bodo izvajala gradbena dela in je potrebno odstraniti obstoječo kabelsko kanalizacijo | kos | 3 |  | 0
3103 | Pregled zasedenosti obstoječih cevi kabelske kanalizacije, preveritev morebitnih uvlečenih kablov in njihovega stanja aktivnosti, | ur | 4 |  | 0
3104 | Dobava in montaža PVC čepov 0 110 za začasno zapiranje koncev PVC cevi | kos | 20 |  | 0
3105 | Začasno varovanje obstoječih cevi kabelske kanalizacije na mestih križanj s kanalizacijo DN300 ali priključnimi cevmi HP in končno zavarovanje z zaščitnim peskom ob ponovnem zasipu | kos | 8 |  | 0
3106 | Stroški morebitnih ukrepov za zavarovanje in prestavitev neevidentiranih kabelskih povezav, druga nepredvidena dela - po vpisu v gradbeni dnevnik, obračun po dejanskih stroških, predvideno | kpl | 1 |  | 0
3.2 | KONČNA DELA - vrnitev v začetno stanje
3201 | Izdelava 1x1 cevne kabelske kanalizacije s PVC cevmi premera 103,6/110 mm. Brez izkopa jarka, poravnava dna jarka, polaganje cevi na 10 cm sloj peska (granul. 3-7 mm) zasip cevi s peskom do višine 10cm nad temenom cevi, polaganje opozorilnega traku, brez nadaljnjega zasipa in brez dobave cevi opomba: izkop in zasip jarka sta zajeta v delu gradnje kanalizacijskega zbiralnika | m1 | 16 |  | 0
3202 | Izdelava 1x2 cevne kabelske kanalizacije s PVC cevmi premera 103,6/110 mm. Brez izkopa jarka, poravnava dna jarka, polaganje cevi na 10 cm sloj peska (granul. 3-7 mm) zasip cevi s peskom do višine 10cm nad temenom cevi, polaganje opozorilnega traku, brez nadaljnjega zasipa in brez dobave cevi opomba: izkop in zasip jarka sta zajeta v delu gradnje kanalizacijskega zbiralnika | m1 | 17 |  | 0
3203 | Izdelava 2x3 cevne kabelske kanalizacije s PVC cevmi premera 103,6/110 mm. Brez izkopa jarka, poravnava dna jarka, polaganje cevi na 10 cm sloj peska (granul. 3-7 mm) zasip cevi s peskom do višine 10cm nad temenom cevi, polaganje opozorilnega traku, brez nadaljnjega zasipa in brez dobave cevi opomba: izkop in zasip jarka sta zajeta v delu gradnje kanalizacijskega zbiralnika | m1 | 14 |  | 0
3204 | Izdelava 2x4 cevne kabelske kanalizacije s PVC cevmi premera 103,6/110 mm. Brez izkopa jarka, poravnava dna jarka, polaganje cevi na 10 cm sloj peska (granul. 3-7 mm) zasip cevi s peskom do višine 10cm nad temenom cevi, polaganje opozorilnega traku, brez nadaljnjega zasipa in brez dobave cevi opomba: izkop in zasip jarka sta zajeta v delu gradnje kanalizacijskega zbiralnika | m1 | 4 |  | 0
3205 | Dobava PVC cevi 0 110/103.6 mm, distančnikov in tesnil | m1 | 175 |  | 0
3206 | Poravnava in utrditev dna že izkopane jame za kabelski jašek dimenzije 1,5x2,0x1,9m, izdelava stenskega in stropnega opaža (enostranski), dobava in namestitev armature, betoniranje sten in stropa z betonom C20/25, razopaženje, betoniranje dna jaška z betonom C16/20, montaža težkega LŽ pokrova in obbetoniranje z C8/10, čiščenje sten in finalna obdelava jaška, brez ureditve okolice in dobave LŽ pokrova. | kos | 1 |  | 0
3207 | Samo dobava LŽ težkega enojnega pokrova z napisom TELEKOM SLOVENIJE | kos | 1 |  | 0
3208 | Izmera plašča jaška | kos | 1 |  | 0
3209 | Tehnični nadzor TELEKOM - predvideno | ur | 6 |  | 0
3210 | Vnos sprememb v obstoječo izvršilno tehnično dokumentacijo | ur | 2 |  | 0
3303 | Ostala dodatna in nepredvidena dela. Obračun po dejanskih stroških porabe časa in materiala po vpisu v gradbeni dnevnik. Ocena stroškov 10 % od vrednosti del. |  |  |  | 0
| SKUPAJ ZAŠČITA TELEKOMUNIKACIJ |  |  |  | 0