## Naslovnica z oceno
PRIJATELJEVA 9 - 11
Obnova fasade
Popis del št: |  |  | 2217/2022 - V1, 06.05.2022
Rok izvedbe: |  |  | 150 dni
Popis izdelal(a): |  |  | Imovina d.o.o. – Roman Frantar
Kontakt predstavnika naročnikov: |  |  | M.I.S. d.o.o. - Tajka Žagar
|  |  |  | ' | 01 855 22 52
|  |  |  | + | tajka.zagar@mis.si
Obnova obsega: |  |  | Cestna in stranska fasada in frčade
Vrednost del (ocenjeno): |  |  |  | 231788
Utemeljitev ocenjene vrednosti:
- obnova fasadenega ometa s coklom | 1325 | m2 | x | 110 | = | 145750
- AB elementi | 1 | komp | x | 14000 | = | 14000
- stavbno pohištvo | 1 | komp | x | 61000 | = | 61000
- Nepredvidena dela | 5% | € | x | 220750 | = | 11037.5
|  |  |  | SKUPAJ: |  | 231787.5
Opomba:
Cena za obnovo fasade je določena na podlagi cene podobnih objektov, ki so se že izvajali.
Direktor:
Aleš Časar, dipl.gr.ing.
| OPCIJA: Doplačilo za pokrožno zaključeni strešni venec, kot je pred časom že bilvse po navodilih ZVKDS. |  |  |  | 30
OPCIJA:
OPCIJA: Obnova obstoječe kovinske enokrake konzole za zastavo, kompletno z peskanjem ter temeljnim in finalnim premazom.

## Popis del Z
Prijateljeva 9-11- fasada |  | Enota | Količina | Cena/enoto | Cena skupaj
Vsebine opisa posameznih postavk, količin in enot ponudbenega predračuna ni dovoljeno spreminjati. Velja za vsa poglavja predračuna. |  |  |  |  | Verzija: 2217/2022-1 06.05.2022
KV pogoji k sanaciji ometov:
- | pred začetkom del na fasadi je potrebno temeljito preveriti stanje ometov s pretrkavanjem, omete, ki se
luščijo in podvotljena mesta je dopustno odstraniti, omete, ki so trdni, je potrebno ohraniti.
- | mesta ohranjenih ometov je potrebno označiti na kartografski podlogi (lahko tudi na fotografiji)
za potrebe monitoringa fasade tako ZVKDS, OE Ljubljana kot upravnika oz. lastnikov.
- | pri rekonstrukciji ometov je potrebno uporabiti mivko oziroma prodec (agregat) enak strukturi prvotnega
ometa, ter doseči finalno obdelavo, enako prvotni.
- | za popravilo ometa je potrebno pridobiti barvno in mineraloško ustrezen pesek. Vsa obnovitvena dela naj
bodo izvedena v enaki tehnologiji kot originalni del.
- | novi omet mora biti poravnan z linijo obstoječega zdravega ometa.
- | podrobni kulturnovarstveni pogoji za finalno obdelavo bodo podani na podlagi rezultatov raziskav in v času
obnove pripravljenih vzorcev ometa na fasadi ter opleska za fasado, ki jih bo potrdil konseravtor
ZVKDS, OE Ljubljana.
- | vsi instalacijski vodi na fasadi morajo biti izvedeni podometno
- | na fasadi ni dovočjeno nameščati elementov klimatskih naprav
- | kamnitih fasadnih prvin ni dovoljeno barvati, temveč le strokovno očistiti in restavrat. obnoviti poškodbe
- | po obnovitvi fasade je potrebno pridobiti soglasje zavoda k morebitnim nameščanjem oglasnih prvin ali svetil
- | vsa dela na objektu morajo izvajati izvajalci, ki imajo reference, potrjene s strani pristojne območne enote ZVKDS,
skladno z razpisno dokumentacijo za predmetno javno naročilo, kar velja tudi za odgovornega vodjo del.
Izvajalec mora pri obnovi fasade upoštevati navodila in smernice ZVKDS OE Ljubljana, ki so navedene
v kulturnovarstvenih pogojih (KV) številka 35102-0084/2021-4, z dne 30.03.2022, KV soglasju
številka 35102-0084/2021-6 z dne 13.04.2022, Lokacijski informacijo št. 3514-416/2022-2-ELG
in se smatrajo kot sestavni del tega popisa del!
OPOMBA:
V cenah vseh postavk je potrebno zajeti vse za gotove montirane in finalno obdelane izdelke oziroma vgrajene materiale, z vsemi transporti in prenosi, osnovnim in pomožnim materialom
Za vse izdelane elemente in površinske obdelave je potrebno dostaviti vzorce obdelav, vzorčne kose in delavniške načrte ter načrte vgradnje in zanje pridobiti pisno potrditev projektanta in predstavnika ZVKDS, pred izvedbo le teh.
Dela je treba izvajati po določilih veljavnih tehničnih predpisov in normativov in skladno z obveznimi standardi.
V primeru da posamezne postavke v popisu ne zajemajo celotnega opisa potrebnega za funkcionalno dokončanje dela, mora ponudnik izvedbo le tega vključiti v ceno na enoto!
A. | GRADBENA DELA
I. | Pripravljalna dela:
1 | Ureditev gradbišča, skladno z varnostnim načrtom, po pooblastilu naročnika,. (Gradbiščna ograja, vse potrebne označbe, gradbiščna tabla, kemični WC-ji, prostor za delavce, gradbiščni kontejner.......) | komp | 1 | 0 | 0
2 | Fasadni odri do višine 20 m, z napravo podstavka, prenosom materiala do mesta vgraditve, odstranitvijo odra po končanju del, čiščenjem lesa in amortizacijo, za enostavno fasado. V ceni je zajeti tudi dostope na odre. V ceni postavk je zajeti tudi eventualne večkratne postavitve odrov na isti lokaciji za cel čas gradnje in celoten obseg gradbeno obrtniških in inštalacijskih del.
| Podana bruto narisna površina fasade 1703 m2. | komp | 1 | 0 | 0
3 | Zaščita fasadnega stavbnega pohištva, nadstreškov, ograj, domofonov... v območju izvajanja del, z odstranitvijo zaščite in čiščenjem elementov po končanih delih. Podana skupna bruto narisna površina območij zaščite 346 m2. | komp | 1 | 0 | 0
| SKUPAJ Pripravljalna dela: |  |  |  | 0
II. | Rušitvena in zemeljska dela
OPOMBA:
V ceni vseh postavk zajeti vsa pomožna dela, vsa zavarovanja rušitev, ves osnovni in pomožni material ter vse prenose in odvoze na stalno deponijo s plačilom takse, razen elementov ki se deponirajo – po opisih v postavkah.
Vse rušitve po projektu. Vse rušitve nosilnih konstrukcij je potrebno izvajati po navodilu projektanta z vsemi potrebnimi podpornimi konstrukcijami.
Izvajalec del mora ravnati z odpadki, ki nastanejo pri izvajanju del zaradi gradnje po Uredbi o ravnanju z odpadki, ki nastanejo pri gradbenih delih (Ur. l. RS, št. 34/2008).
Vse rušitve, odstranitve in demontaže se izvaja po predhodnem skupnem ogledu stanja na gradbišču (projektant, ZVKDS, nadzor in izvajalec) in vpisu v gradbeni dnevnik.
1 | Odstranitev elementov s fasad, s ponovno montažo oz. vgradnjo le teh po končanih delih.
V ceni je potrebno zajeti: pazljivo demontažo, skladiščenje, predelavo oz. podaljšanje obstoječih podkonstrukcij, vodnikov instalacij, mask... ter ponovno montažo elementov z vsem potrebnim sidrnim in pritrdilnim materialom. V primeru strojnih ali elektro naprav in opreme je potrebno izvesti vse priklope, zagon in meritve kar je tudi zajeti v ceni postavke.
V primeru, da obstoječi elementi niso primerni za ponovno montažo, je izvajalec o tem dolžan obvestiti naročnika in ravnati skladno z navodili naročnika.
1a | LTŽ odtočne cevi, višine do 2m. | kos | 6 | 0 | 0
1b | označbe, hišne številke, nosilec za zastavo (enojni) | kos | 3 | 0 | 0
1c | svetilke | kos | 3 | 0 | 0
1d | drobna oprema na balkonih (sušilci, stojala, korita…) s ponovno postavitvijo le teh po končanju vseh del, po predhodni potrditvi s strani projektanta in nadzora. | ur | 50 | 0 | 0 | Predlagam, da se postavka ohrani, saj je na skupnih balkonih več konzol, ki jih je potrebno odstraniti
2 | Demontaža obstoječih elementov s fasad, z odvozom le teh na stalno deponijo, vključno z vsemi sidri in podkonstrukcijami.
a. | Demontaža kompletnega razvoda strelovoda s fasad Podana dolžina strelovoda 100 tm. | m1 | 100 | 0 | 0
b. | Odstranitev neustreznih pokrivnih elementov ob stavbnem pohištvu. Lesene in PVC pokrivne letve dim. 6x2 cm. Odstranitev posameznih elementov se definira in potrdi na licu mesta s strani projektanta in nadzora. | m1 | 100 | 0 | 0 | Predlagam, da se postavka ohrani, saj je potrebno odstraniti pokrivne letve oken
c. | Odstranitev kovinskih vrat opuščenega trafo prostora, velikosti do 5m2, z vsemi okvirji in okovjem. | kos | 1 | 0 | 0
d. | odstranitev vhodnih vrat velikosti do 4m2 | kos | 2 | 0 | 0
e. | odstranitev kletnih vrat velikosti do 3m2 | kos | 1 | 0 | 0
f. | rešetke, velikosti do 0,25m2 | kos | 15 | 0 | 0
g. | lesene obloge špalet francoskih oken, lesene deske cca 2x2,5cm, s pritrdili in podkonstrukcijo | m1 | 285 | 0 | 0
h. | lesene police in podstavek ograj francoskih oken cca 15/4cm | m1 | 160 | 0 | 0
3 | Odstranitve, rušitve in zemeljska dela ob novih svetlobnih jaških kleti in obnovi vertikalne HI
a. | izkop v zemljini in nasutjih z odmetom izkopa ob rob. | m3 | 150 | 0 | 0
b. | odstranitev kompletnih betonskih jaškov vključno z rešetko, dim cca 130x80x80cm | kos | 11 | 0 | 0
c. | odstranitev tlakovanj ob objektu | m2 | 50 | 0 | 0
d. | zasip z drenažnim materialom, z utrjevanjem v plasteh | m3 | 100 | 0 | 0
e. | zasip z izkopanim materialom, z utrjevanjem v plasteh | m3 | 50 | 0 | 0
f. | humusiranje in zatravitev površine po končanih delih | m2 | 70 | 0 | 0
4 | Odstranitve in rušitve ob vhodih v objekt:
a. | odstranitev obstoječih betonskih montažnih stopnic, dim cca 230x35cm debeline do 20cm. | kos | 4 | 0 | 0
b. | tlakovanje iz betonskih plošč dim cca 230x35cm, debeline do 10cm, vključno s peščeno oz betonsko podlago | m2 | 15 | 0 | 0
c. | površinski izkop v debelini do 30cm v zemljini in nasutjih z odvozom izkopa na stalno deponijo. | m3 | 5 | 0 | 0
d. | dobava in vgradnja gramoznega tampona, z utrjevanjem do predpisane trdnosti, v debelini 30cm. | m3 | 5 | 0 | 0
5 | Odstranitve in rušitve ob vhodu v klet:
a. | rušenje betonskega tlaka klančin in podestov, v debelini do 12cm vključno z betonsko podlago skupne debeline do 25cm. | m2 | 35 | 0 | 0
b. | zbijanje ometov zidanih opornih zidov, do zdrave podlage | m2 | 50 | 0 | 0
c. | zbijanje poškodovanih in nevezočih delov betonskega opornega zidu,
| ocena | m2 | 10 | 0 | 0
d. | površinski izkopov debelini do 30cm v zemljini in nasutjih z odvozom izkopa na stalno deponijo. | m3 | 12 | 0 | 0
m3
e. | dobava in vgradnja gramoznega tampona, z utrjevanjem do predpisane trdnosti, v debelini 30cm. | m3 | 12 | 0 | 0
6 | Odstranitve in rušitve fasadnih ometov, obrizg, grobi in fini omet teranova, v skupni debelini 5-7cm,
Podana neto površina ometov, z odštetimi odprtinami v celoti.
a. | omet fasad | m2 | 1220 | 0 | 0
b. | omet špalet oken dim. 65/28cm, globine 35cm (0,6m2 okno) | m2 | 12 | 0 | 0 | Gre za ometane špalete poglobljenih oken z oznako O7
c. | omet špalet zračnih lin dim. 12/25cm (0,26m2 lina) in 25x110cm (0,95m2 lina), globine 35cm | m2 | 123 | 0 | 0 | Gre za ometane špalete zračnih lin (golobnjakov)
d. | omet cokla | m2 | 105 | 0 | 0
e. | omet napuščev, zunanjega stropa v kleti, preklad oken, robov balkonov in spodnjih strani balkonov | m2 | 216 | 0 | 0
7 | Odstranitve v območju strehe večkapne položne strehe v naklonih 3 in 9st.:
a. | razvod obstoječih vertikalnih odtočnih alu cevi, fi 150mm, sidranih v stene, višine 16m. | m1 | 96 | 0 | 0
| SKUPAJ Rušitvena in zemeljska dela |  |  |  | 0
III. | Zidarska dela
1 | Zidanje in obzidave z modularno opeko, v podaljšani malti 1:3:9.
a. | Pozidava obstoječih odstranjenih vrat trafo postaje - vgradnja okna, v debelini nad 20cm, s sidranjem v obstoječo konstrukcijo. | m3 | 1.8 | 0 | 0
b. | obzidave ob rušitvah in odstranitvah, v debelini do 20cm. | m2 | 10 | 0 | 0
c. | obzidave ob rušitvah in odstranitvah, v debelini nad 20cm. | m3 | 0.25 | 0 | 0
d. | pozidave obstoječih opuščenih fasadnih odprtin (niš, lin, zračnikov), v debelini do 20cm. | m2 | 20 | 0 | 0
2 | Naprava grobega in finega ometa v podaljšani malti 1:3:9 z napravo cementnega obrizga:
a. | omet nove pozidave | m2 | 5 | 0 | 0
b. | krpanje ometov ob rušitvah | m2 | 10 | 0 | 0
3 | Dobava in vgradnja tipske montažne preklade, za razpon cca 140cm, v steni debeline 40cm | kpl | 1 | 0 | 0
4 | Vzidava raznih manjših elementov: konzol, držal, zaščitnih cevi za instalacije, pritrdilnega materiala za cevi in opremo, podpore, profili, kotniki.
a. | konzole in držala za montažo strešnih odtočnih cevi, fi 150mm, sidrane v stene, višine 16m | kom | 48 | 0 | 0
| SKUPAJ Zidarska dela |  |  |  | 0
IV. | Sanacija betona
1 | Sanacija betonskih elementov (nadstreški, robovi in stropovi balkonov, preklade, zidci....)
a. | Odstranitev razpokanih in slabo sprijetih krovnih plasti betona nad korodirano armaturo z lahkimi odkopnimi kladivi, ocena 20% površine betonskih elementov
Opomba: Točne ocene ni možno navesti, saj so betonske konstrukcije pod obstoječim ometom, narejena je ocena, da bo potrebna sanacija 20% površine betonskih konstrukcij.
| ocena | m2 | 80 | 0 | 0
b. | Čiščenje vseh betonskih površin z vodnim curkom pod pritiskom do 400 barov | m2 | 350 | 0 | 0
2 | Sanacijska dela:
a. | Injektiranje suhih razpok z epoksidno injekcijsko maso, vključno z izvedbo utora 1,0 x 1,0 cm v liniji razpoke, vključno z vgradnjo injekcijskih nastavkov, tesnitevijo utora z epoksidno malto in kvarčnim posipom. (ocena)
| ocena | m1 | 25 | 0 | 0
b. | Mehansko čiščenje korodirane armature. Poškodovana armatura mora biti očiščena do zdravega jedra (kovinskega sijaja Sa 2)
| ocena | m1 | 50 | 0 | 0
c. | Zaščita očiščene armature z visokopolimeriziranim cementnim premazom (2x)
| ocena | m1 | 75 | 0 | 0
d. | Reparacija poškodb (zaščitne plasti nad armaturo) s polimerizirano in mikroarmirano cementno reparaturno malto s kontroliranim krčenjem (reparaturne malte razreda R4 po SIST EN 1504-3), v debelini 1-2cm. Sistem kot npr ROFIX ali enakovredno
| ocena | m2 | 75 | 0 | 0
e. | Preplastitev – zaključna obdelava betonskih površin s polimerizirano neskrčljivo cementno malto v debelini ca 5 mm. Sistem kot npr ROFIX CRETEO REPAIR CC 130 ali enakovredno | m2 | 350 | 0 | 0
3 | Obnova teraco tlaka ob vhodih. Čiščenje podlage, odstranitev slabo vezečih delcev, krpanje s cementno maso z agregatom v izgledu obstoječega teraca, brušenje in impregniranje z brezbarvnim premazom. Površina nedrseča. | m2 | 8.6 | 0 | 0
4 | Obnova teraco tlakov balkonov. Čiščenje podlage, odstranitev slabo vezečih delcev, krpanje s cementno maso z agregatom v izgledu obstoječega teraca, brušenje in impregniranje z brezbarvnim premazom. Površina nedrseča. | m2 | 19.8 | 0 | 0
| SKUPAJ Sanacija betona |  |  |  | 0
V. | Fasaderska dela
1 | Obnova fasade objekta
Izvedba obnove fasadne obloge, po potrditvi vzorca min. 2x2 m projektanta in ZVKDS. Izvedba vseh detajlov po delavniških načrtih izvajalca, ki jih izdela na osnovi obstoječega stanja in jih da v pisno potrditev projektantu in ZVKDS.
Izvajalec mora ob ponudbi priložiti ustrezno dokazno dokumentacijo sistemske rešitve obnove fasade, ki sledi navodilom ZVKDS. Izvajalec ne sme brez soglasja ZVKDS in projektanta zamenjati sistem sanacije fasade ali posameznega sloja oziroma materiala.
Dodatne zahteve, ki jih je upoštevati v ceni posameznih postavk:
- Izvedba vseh zaključnih slojev v strukturi (agregat) kot prvotni obstoječi omet
- vsi elementi na fasadi se obnovijo v skladu s prvotnim stanjem – po potrditvi konkretnih ustreznih obstoječih elementov s strani ZVKDS
Podana neto površina ometov, z odštetimi odprtinami v celoti.
a. | čiščenje opečne površine po odstranjenih fasadnih ometih (odstranitev zajeta ločeno), z vodnim curkom brez tlaka, s čiščenjem fug do 2cm, sušenje min 5 dni, - silikatni utrjevalec podlage kot npr ROFIX PP201 Silco, vgarjen po navodilih proizvajalca. V kolikor uporaba utrjevalca ni potrebna, po potrditvi projektanta, nadzora in tehnologa, se sloj opusti, - zapolnitev fug do globine 2cm, z maso kot npr ROFIX RENOPLUS ali enakovredno,
| - omet fasad | m2 | 1220 | 0 | 0
| - omet špalet oken dim. 65/28cm, globine 35cm (0,6m2 okno) | m2 | 12 | 0 | 0
| - omet špalet zračnih lin dim. 12/25cm (0,26m2 lina) in 25x110cm (0,95m2 lina), globine 35cm | m2 | 123 | 0 | 0
| - omet cokla | m2 | 105 | 0 | 0
b. | izvedba sistemske fasadne obloge, po sistemu kot npr ROFIX ali enakovredno, po natančnih navodilih proizvajalca.
- preplastev z mikroarmiranim ometom kot npr Röfix Renoplus (v debelini 1 – 1,5 cm) ter armiranje z armirno mrežico Röfix P-50
- izvedba mikroarmiranega veznega sloja Röfix Renostar v debelini 2 – 3 mm.
- Röfix 772 praskani omet v granulaciji 4mm, minimalna debelina ometa 3x velikost zrna ometa (pribl. 12 mm). Omet je pigmentiran s silikatno barvo Röfix PE 229 Solsilikat po vzoru obstoječe barve. V omet se vmeša zrnca sljude po vzoru obstoječega ometa.
| - omet fasad | m2 | 1220 | 0 | 0
| - omet špalet oken dim. 65/28cm, globine 35cm (0,6m2 okno) | m2 | 12 | 0 | 0
| - omet špalet zračnih lin dim. 12/25cm (0,26m2 lina) in 25x110cm (0,95m2 lina), globine 35cm | m2 | 123 | 0 | 0
| - stikovanje fasadnega ometa in vgarjenih okenskih okvirjev v ravnini fasade, z ustreznim traijnoelastičnim kitom v barvi fasadne obloge. | m1 | 700 | 0 | 0
c. | obdelava cokla in vkopanih sten kleti:
c1. | izvedba HI
- fina zagladitev površine sten
| - hidroizolacijska masa Rofix 636 | m2 | 190 | 0 | 0
c2. | zaščita HI pod nivojem terena
| - gumbasta mebrana HDPE | m2 | 80 | 0 | 0
c3. | obdelava cokla nad terenom
- osnovni cementni omet Rofix 620
| - cementni omet kot nap. Rofix Creteo Repair CC 130 | m2 | 105 | 0 | 0
1d | obdelava opornega zidu nad nivojem terena
- osnovni cementni omet Rofix 620
| - cementni omet Rofix Creteo Repair CC 130 | m2 | 35 | 0 | 0
2 | Fasadna toplotno izolacijska obloga stropa vhoda v klet.
- 15cm TI EPS, lepljene in sidrane v nosilno konstrukcijo
| - sistemska tanskoslojna fasadna obloga v izgledu in barvi kot obnovljena fasadna obloga | m2 | 10 | 0 | 0
| SKUPAJ Fasaderska dela |  |  |  | 0
VI. | AB elementi
1 | Izdelava, dobava in montaža betonskih prefabrikatov. V ceni je zajeti ves potreben opaž, beton v barvi in strukturi po izboru projektanta, armaturo, sidrni in pritrdilni material, ter napravo zaščitnega impregnacijskega nedrsečega premaza. Elementi nevidno sidrani v nosilno konstrukcijo
a. | montažni AB svetlobni jašek, tlorisne dim. 123x82cm, višine 80cm, stene in do debeline 14cm, s točkovnim odtokom, s sidranjem preko HI v obodne stene, in vgardnjo na betonski temelj ki ga je zajeti v ceni postavke. Jašek z reštko, okvir vgrajen v AB jašek.
| - jašek | kos | 11 | 0 | 0
| - rešetka dim. 70x120cm jekleni trakovi, vročecinkana in prašno barvana v RAL 9005 (črna) | kos | 11 | 0 | 0
2 | Izdelava, dobava in montaža monolitnih AB elementov.
a. | klančine in podesti v klet
- 10cm na licu mesta izveden AB tlak, debeline 10cm, vključno z armaturno mrežo, vsemi potrebnimi dilatacijami tesnjenimi s trajnoelastičnim kitom, v naklonih po projektu, obdelavo površine v karo vzorcu po grafični podlogi projektanta, z vsemi potrebnimi robnimi opaži:
| - podesti | m2 | 22 | 0 | 0
| - klančine | m2 | 15 | 0 | 0
| - točkovni požiralnik 10x10cm z INOX rešetko, s priključitvijo na obstoječi razvod meteorne kanalizacije | kos | 1 | 0 | 0
b. | stopnice v klet
| - 10cm na licu mesta izvedene AB stopnice, debeline 10cm, preseka 40x30cm, vključno z armaturno mrežo, vsemi potrebnimi dilatacijami tesnjenimi s trajnoelastičnim kitom, v naklonih po projektu, obdelavo površine v karo vzorcu po grafični podlogi projektanta, z vsemi potrebnimi robnimi opaži. | kos | 30 | 0 | 0
3 | Dobava in polaganje betonskih tlakovcev, po izboru projektanta, v peščeno podlago, v pasu 80 cm vzdolž celotne S fasade objekta. | m2 | 40 | 0 | 0
| SKUPAJ AB elementi |  |  |  | 0
VII. | Slikopleskarska dela
1 | Pleskarska obnova raznih kovinskih elementov na fasadi, z odstranitvijo stare barve, brušenjem, kitanjem, temeljnim in finalnim premazom na poliuretanski osnovi v barvi po izboru projektanta:
a. | ograje balkonov in francoskih oken, višine do 1m, okvir in stojke iz kvadratnih cevi.
podana enostranska razvita površina ograje.
| Barva črna pokrivna RAL 9005. | m2 | 120 | 0 | 0
b. | stojke ob francoskih oknih in balkonih – etažne višine iz škatlastih profilov.
podana skupna dolžina cevi
| Barva črna pokrivna RAL 9005. | m1 | 296 | 0 | 0
c. | kovinska konstrukcija vhodnih nadstreškov
konstrukcija iz okroglih cevi fi 5cm
podana skupna dolžina cevi
| Barva siva pokrivna RAL 7004. | m1 | 90 | 0 | 0
d. | kovinske rešetke, velikosti do 0,25m2
| Barva črna pokrivna RAL 9005. | kos | 15 | 0 | 0
2 | Pleskanje obstoječih lesenih konstrukcij (lesena okna, ki se ohranjajo), s predhodno pripravo podlage, s pokrivno barvo 4-slojno debeloslojno lazuro (enobarvno, vidna struktura lesa) po izboru projektanta. Pleskanje posameznih elementov se definira in potrdi na licu mesta s strani projektanta in nadzora. | m2 | 100 | 0 | 0
| SKUPAJ Slikopleskarska dela |  |  |  | 0
VIII. | Razna dela:
1 | Obnova strelovoda:
a. | izvedba kompletnega razvoda strelovoda, z vsemi potrebnimi pritrdili in varovali po trasi obstoječega strelovoda vzdolž vertikalnih strešnih odtočnih cevi in v zemljini okrog objekta, s priključitvijo na obstoječi strešni razvod strelovoda, ki se ohranja.
b. | strelovod na fasadi - alu vodnik
| Površina fasade 2100m2, skupna dolžina vodnika 100m. | m1 | 100 | 0 | 0
c. | razvod valjanca v zemljini, z vsemi gradbenimi deli.
| Skupna dolžina vodnika 150m. | m1 | 150 | 0 | 0
2 | Obnova in čiščenje obstoječega alu nadstreška – pločevina.
| podana obojestranska površina. | m2 | 35 | 0 | 0
| SKUPAJ Razna dela: |  |  |  | 0
B. | OBRTNIŠKA DELA
I. | AB elementi
V cenah vseh postavk je potrebno zajeti vse za gotove montirane in finalno obdelane izdelke oziroma vgrajene materiale, z vsemi transporti in prenosi, osnovnim in pomožnim materialom
Za vse izdelane elemente in površinske obdelave je potrebno dostaviti vzorce obdelav, vzorčne kose in delavniške načrte ter načrte vgradnje in zanje pridobiti pisno potrditev projektanta in predstavnika ZVKDS, pred izvedbo le teh.
Dela je treba izvajati po določilih veljavnih tehničnih predpisov in normativov in skladno z obveznimi standardi.
V primeru da posamezne postavke v popisu ne zajemajo celotnega opisa potrebnega za funkcionalno dokončanje dela, mora ponudnik izvedbo le tega vključiti v ceno na enoto!
1 | Izdelava, dobava in montaža betonskih prefabrikatov. V ceni je zajeti ves potreben opaž, beton v barvi in strukturi po izboru projektanta, armaturo, sidrni in pritrdilni material, ter napravo zaščitnega impregnacijskega nedrsečega premaza. Elementi nevidno sidrani v nosilno konstrukcijo
a. | montažne AB teraco stopnice, oblike - profila po posnetku obstoječega vhodnega podesta, ki se ohranja in obstoječih odstranjenih stopnic, 230x34cm, debeline do 20cm. Barva in velikost agregata po vzoru obstoječih stopnic. Pohodna površina prana nedrseča. Vključno s sidranjem v obstoječi sanirani betonski zidec (sanacija zidca zajeta v ločeni postavki). | kos | 4 | 0 | 0
b. | montažne AB teraco pohodne plošče po posnetku obstoječih stopnic, 230x40,8cm, debeline 6cm. Barva in velikost agregata po vzoru obstoječih stopnic. Pohodna površina prana nedrseča. Polaganje v minimalnem naklonu v cementno malto na betonsko podlago, kar je zajeti v ceni. | kos | 18 | 0 | 0
| SKUPAJ AB elementi |  |  |  | 0
II. | Stavbno pohištvo - KOVINA
V cenah vseh postavk je potrebno zajeti vse za gotove montirane in finalno obdelane izdelke oziroma vgrajene materiale, z vsemi transporti in prenosi, osnovnim in pomožnim materialom
Za vse izdelane elemente in površinske obdelave je potrebno dostaviti vzorce obdelav, vzorčne kose in delavniške načrte ter načrte vgradnje in zanje pridobiti pisno potrditev projektanta in predstavnika ZVKDS, pred izvedbo le teh.
Dela je treba izvajati po določilih veljavnih tehničnih predpisov in normativov in skladno z obveznimi standardi.
V primeru da posamezne postavke v popisu ne zajemajo celotnega opisa potrebnega za funkcionalno dokončanje dela, mora ponudnik izvedbo le tega vključiti v ceno na enoto!
1 | Izdelava, dobava in montaža elementov stavbnega pohištva, po shemah v projektu, z vsemi potrebnimi slepimi okvirji, podkonstrukcijami, okvirji, maskami, tesnili, kljukami in ključavnicami, po opisih v postavkah, vse za gotova izvedene in vgrajne elemente.
1a | vrata V1 - ENOKRILNA STEKLENA VHODNA VRATA Z OBSVETLOBO IN NADSVETLOBO
odprtina: zidna odprtina 140/244cm, svetla odprtina vrat 90/206 cm sistem: kovinski sistem s profili 50x60 mm (kot npr. Jansen Janisol) enookrilna steklena vrata z obsvetlobo in nadsvetlobo, vsi kovinski deli barvani s pokrivno barvo v izgledu aluminija (kot npr. Tiger Drylac Argento) steklo: transparentno, dvoslojno varnostno, zunanje kaljeno ESG, notranje lepljeno VSG, sistem skladen s STS okovje: vratno krilo opremljeno z okovjem dimenzioniranim za težo krila, skrita nasadila, elektro ključavnica, sistemski ključ, skrito integrirano samozapiralo kot npr. Geze Boxer, na zunanji strani leseni drog (hrast, fi 50 mm), 3x točkovno pritjen na vratni profil, na notranji strani kljuka alu elox, oblika kljuke po SIST EN 179 ostalo: vse skladno s STS (Slovensko tehnično soglasje) za dobavljen izdelek, v tla je potrebno vgraditi gumi odbijač vratnega krila, barva, oblika in mesto vgradnje po potrditvi projektanta, oblika, barva, tip okvirja in okovje po potrditvi projektanta vse mere je potrebno kontrolirati na mestu po odstranitvi obstoječih vrat!
| komplet |  | 2 | 0 | 0
1b | V2 - ENOKRILNA VHODNA VRATA V KLET
| odprtina: zidna odprtina 100/210cm, svetla odprtina vrat 90/206 cm sistem: kovinski sistem s profili 50x60 mm (kot npr. Jansen Janisol) enookrilna vrata, polno vratno krilo, polnilo alu termopanel, vsi kovinski deli barvani s pokrivno barvo v izgledu aluminija (kot npr. Tiger Drylac Argento) okovje: vratno krilo opremljeno z okovjem dimenzioniranim za težo krila, skrita nasadila, sistemski ključ, skrito integrirano samozapiralo kot npr. Geze Boxer, na zunanji in notranji strani kljuka alu elox, oblika kljuke po izboru projektanta in naročnika (kot npr. Hoppe Amsterdam duraPlus) ostalo: vse skladno s STS (Slovensko tehnično soglasje) za dobavljen izdelek, v tla je potrebno vgraditi gumi odbijač vratnega krila, barva, oblika in mesto vgradnje po potrditvi projektanta, oblika, barva, tip okvirja in okovje po potrditvi projektanta vse mere je potrebno kontrolirati na mestu po odstranitvi obstoječih vrat! | komp | 1 | 0 | 0
| SKUPAJ Stavbno pohištvo - KOVINA |  |  |  | 0
III. | Stavbno pohištvo - LES
V cenah vseh postavk je potrebno zajeti vse za gotove montirane in finalno obdelane izdelke oziroma vgrajene materiale, z vsemi transporti in prenosi, osnovnim in pomožnim materialom
Za vse izdelane elemente in površinske obdelave je potrebno dostaviti vzorce obdelav, vzorčne kose in delavniške načrte ter načrte vgradnje in zanje pridobiti pisno potrditev projektanta in predstavnika ZVKDS, pred izvedbo le teh.
Dela je treba izvajati po določilih veljavnih tehničnih predpisov in normativov in skladno z obveznimi standardi.
V primeru da posamezne postavke v popisu ne zajemajo celotnega opisa potrebnega za funkcionalno dokončanje dela, mora ponudnik izvedbo le tega vključiti v ceno na enoto!
1 | Izdelava, dobava in montaža elementov stavbnega pohištva, po shemah v projektu, z vsemi potrebnimi slepimi okvirji, podkonstrukcijami, okvirji, maskami, tesnili, kljukami in ključavnicami, po opisih v postavkah, vse za gotova izvedene in vgrajne elemente.
a. | okno O6 130x130cm
| enokrilno leseno okno okovje: asimetrično vrtljivo Unitas 93 tip okenskega profila: leseni dolžinsko nespojen okenski profil, kot npr. LESKO 78 vrsta lesa: hrast 78mm - štirislojno lepljen barva lesa: 4-slojna debeloslojna lazura (enobarvno, vidna struktura lesa) Steklo: 4:/14Ar/4/14Ar/:4 Ug=0.6 g=50%(troslojni termopan) TGI termo distančnik (psi=0,039 W/mK), črn silikon: silikon transparent odkap.okvirja: termo odkapni profil odkap.krila: odkapnik na krilu in fiksnih oknih tesnilo: dvojno | kos | 1 | 0 | 0
b. | okno O7 58X28cm
| enokrilno leseno okno okovje: asimetrično vrtljivo Unitas 93 tip okenskega profila: leseni dolžinsko nespojen okenski profil, kot npr. LESKO 78 vrsta lesa: hrast 78mm - štirislojno lepljen barva lesa: 4-slojna debeloslojna lazura (enobarvno, vidna struktura lesa) steklo: 4:/14Ar/4/14Ar/:4 Ug=0.6 g=50%(troslojni termopan) TGI termo distančnik (psi=0,039 W/mK), črn silikon: silikon transparent odkap.okvirja: termo odkapni profil odkap.krila: odkapnik na krilu in fiksnih oknih Tesnilo: dvojno | kos | 1 | 0 | 0
kos
2 | Izdelava, dobava in montaža lesenih elementov na fasadi. Les oblan, globinsko impregniran v tonu po izboru projektanta, z vso potrebno podkonstrukcijo in zaključki.
a. | police francoskih oken, preseka 20x3cm, les – hrast | m1 | 96 | 0 | 0
b. | Podstavek francoskih oken, preseka 15x3cm, les – hrast | m1 | 78 | 0 | 0
c. | lesene špalete francoskih oken, preseka 21x2,5cm, les – hrast | m1 | 285 | 0 | 0
d. | pokrivne letve stikov oken in novih fasadnih ometov, preseka cca 2x10cm:
| - horizontalne letve, vključno z alu odkapnim profilom po detajlu, les – hrast | m1 | 302 | 0 | 0
| - vertikalne letve, les – hrast | m1 | 440 | 0 | 0
| SKUPAJ Stavbno pohištvo - LES |  |  |  | 0
IV. | Stavbno pohištvo - SENČILA
V cenah vseh postavk je potrebno zajeti vse za gotove montirane in finalno obdelane izdelke oziroma vgrajene materiale, z vsemi transporti in prenosi, osnovnim in pomožnim materialom
Za vse izdelane elemente in površinske obdelave je potrebno dostaviti vzorce obdelav, vzorčne kose in delavniške načrte ter načrte vgradnje in zanje pridobiti pisno potrditev projektanta in predstavnika ZVKDS, pred izvedbo le teh.
Dela je treba izvajati po določilih veljavnih tehničnih predpisov in normativov in skladno z obveznimi standardi.
V primeru da posamezne postavke v popisu ne zajemajo celotnega opisa potrebnega za funkcionalno dokončanje dela, mora ponudnik izvedbo le tega vključiti v ceno na enoto!
1 | Dobava in montaža zunanjih screen rolojev francoskih oken, z vsemi maskami, podkonstrukcijo in pritrdili:
a. | Screen rolo v ALU omarici, fi 125 mm, barvani v RAL 9005 (črna), širine 129cm, višina 270cm, površina 3,5 m2, kot npr. ROLO Box 110 Distančna montaža. Oblika konzole prilagojena pritrjevanju v obstoječo kovinsko ograjo francoskih oken. Vodilo inox pletenica. Pogon ročni.
| kos |  | 38 | 0 | 0
| SKUPAJ Stavbno pohištvo - SENČILA |  |  |  | 0
C. | RAZNA NEPREDVIDENA DELA
1 | Razna nepredvidena dela, ki niso zajeta v tem popisu del | € | 5% | 0 | 0
| SKUPAJ RAZNA NEPREDVIDENA DELA |  |  |  | 0
R E K A P I T U L A C I J A
A. | GRADBENA DELA
I. | Pripravljalna dela: |  |  |  | 0
II. | Rušitvena in zemeljska dela |  |  |  | 0
III. | Zidarska dela |  |  |  | 0
IV. | Sanacija betona |  |  |  | 0
V. | Fasaderska dela |  |  |  | 0
VI. | AB elementi |  |  |  | 0
VII. | Slikopleskarska dela |  |  |  | 0
VIII. | Razna dela: |  |  |  | 0
|  |  |  | SKUPAJ: | 0
B. | OBRTNIŠKA DELA
I. | AB elementi |  |  |  | 0
II. | Stavbno pohištvo - KOVINA |  |  |  | 0
III. | Stavbno pohištvo - LES |  |  |  | 0
IV. | Stavbno pohištvo - SENČILA |  |  |  | 0
|  |  |  | SKUPAJ: | 0
C. | RAZNA NEPREDVIDENA DELA |  |  |  | 0
|  |  |  | SKUPAJ: | 0
| SKUPAJ A + B + C : |  |  |  | 0
Opomba:
DDV se bo obračunal v skladu z zakonom o DDV-ju!

## Popis del
Prijateljeva 9-11- fasada |  | Enota | Količina | Cena/enoto | Cena skupaj
Vsebine opisa posameznih postavk, količin in enot ponudbenega predračuna ni dovoljeno spreminjati. Velja za vsa poglavja predračuna. |  |  |  |  | Verzija: 2217/2022-1 06.05.2022
KV pogoji k sanaciji ometov:
- | pred začetkom del na fasadi je potrebno temeljito preveriti stanje ometov s pretrkavanjem, omete, ki se
luščijo in podvotljena mesta je dopustno odstraniti, omete, ki so trdni, je potrebno ohraniti.
- | mesta ohranjenih ometov je potrebno označiti na kartografski podlogi (lahko tudi na fotografiji)
za potrebe monitoringa fasade tako ZVKDS, OE Ljubljana kot upravnika oz. lastnikov.
- | pri rekonstrukciji ometov je potrebno uporabiti mivko oziroma prodec (agregat) enak strukturi prvotnega
ometa, ter doseči finalno obdelavo, enako prvotni.
- | za popravilo ometa je potrebno pridobiti barvno in mineraloško ustrezen pesek. Vsa obnovitvena dela naj
bodo izvedena v enaki tehnologiji kot originalni del.
- | novi omet mora biti poravnan z linijo obstoječega zdravega ometa.
- | podrobni kulturnovarstveni pogoji za finalno obdelavo bodo podani na podlagi rezultatov raziskav in v času
obnove pripravljenih vzorcev ometa na fasadi ter opleska za fasado, ki jih bo potrdil konseravtor
ZVKDS, OE Ljubljana.
- | vsi instalacijski vodi na fasadi morajo biti izvedeni podometno
- | na fasadi ni dovočjeno nameščati elementov klimatskih naprav
- | kamnitih fasadnih prvin ni dovoljeno barvati, temveč le strokovno očistiti in restavrat. obnoviti poškodbe
- | po obnovitvi fasade je potrebno pridobiti soglasje zavoda k morebitnim nameščanjem oglasnih prvin ali svetil
- | vsa dela na objektu morajo izvajati izvajalci, ki imajo reference, potrjene s strani pristojne območne enote ZVKDS,
skladno z razpisno dokumentacijo za predmetno javno naročilo, kar velja tudi za odgovornega vodjo del.
Izvajalec mora pri obnovi fasade upoštevati navodila in smernice ZVKDS OE Ljubljana, ki so navedene
v kulturnovarstvenih pogojih (KV) številka 35102-0084/2021-4, z dne 30.03.2022, KV soglasju
številka 35102-0084/2021-6 z dne 13.04.2022, Lokacijski informacijo št. 3514-416/2022-2-ELG
in se smatrajo kot sestavni del tega popisa del!
OPOMBA:
V cenah vseh postavk je potrebno zajeti vse za gotove montirane in finalno obdelane izdelke oziroma vgrajene materiale, z vsemi transporti in prenosi, osnovnim in pomožnim materialom
Za vse izdelane elemente in površinske obdelave je potrebno dostaviti vzorce obdelav, vzorčne kose in delavniške načrte ter načrte vgradnje in zanje pridobiti pisno potrditev projektanta in predstavnika ZVKDS, pred izvedbo le teh.
Dela je treba izvajati po določilih veljavnih tehničnih predpisov in normativov in skladno z obveznimi standardi.
V primeru da posamezne postavke v popisu ne zajemajo celotnega opisa potrebnega za funkcionalno dokončanje dela, mora ponudnik izvedbo le tega vključiti v ceno na enoto!
A. | GRADBENA DELA
I. | Pripravljalna dela:
1 | Ureditev gradbišča, skladno z varnostnim načrtom, po pooblastilu naročnika,. (Gradbiščna ograja, vse potrebne označbe, gradbiščna tabla, kemični WC-ji, prostor za delavce, gradbiščni kontejner.......) | komp | 1 | 0 | 0
2 | Fasadni odri do višine 20 m, z napravo podstavka, prenosom materiala do mesta vgraditve, odstranitvijo odra po končanju del, čiščenjem lesa in amortizacijo, za enostavno fasado. V ceni je zajeti tudi dostope na odre. V ceni postavk je zajeti tudi eventualne večkratne postavitve odrov na isti lokaciji za cel čas gradnje in celoten obseg gradbeno obrtniških in inštalacijskih del.
| Podana bruto narisna površina fasade 1703 m2. | komp | 1 | 0 | 0
3 | Zaščita fasadnega stavbnega pohištva, nadstreškov, ograj, domofonov... v območju izvajanja del, z odstranitvijo zaščite in čiščenjem elementov po končanih delih. Podana skupna bruto narisna površina območij zaščite 346 m2. | komp | 1 | 0 | 0
| SKUPAJ Pripravljalna dela: |  |  |  | 0
II. | Rušitvena in zemeljska dela
OPOMBA:
V ceni vseh postavk zajeti vsa pomožna dela, vsa zavarovanja rušitev, ves osnovni in pomožni material ter vse prenose in odvoze na stalno deponijo s plačilom takse, razen elementov ki se deponirajo – po opisih v postavkah.
Vse rušitve po projektu. Vse rušitve nosilnih konstrukcij je potrebno izvajati po navodilu projektanta z vsemi potrebnimi podpornimi konstrukcijami.
Izvajalec del mora ravnati z odpadki, ki nastanejo pri izvajanju del zaradi gradnje po Uredbi o ravnanju z odpadki, ki nastanejo pri gradbenih delih (Ur. l. RS, št. 34/2008).
Vse rušitve, odstranitve in demontaže se izvaja po predhodnem skupnem ogledu stanja na gradbišču (projektant, ZVKDS, nadzor in izvajalec) in vpisu v gradbeni dnevnik.
1 | Odstranitev elementov s fasad, s ponovno montažo oz. vgradnjo le teh po končanih delih.
V ceni je potrebno zajeti: pazljivo demontažo, skladiščenje, predelavo oz. podaljšanje obstoječih podkonstrukcij, vodnikov instalacij, mask... ter ponovno montažo elementov z vsem potrebnim sidrnim in pritrdilnim materialom. V primeru strojnih ali elektro naprav in opreme je potrebno izvesti vse priklope, zagon in meritve kar je tudi zajeti v ceni postavke.
V primeru, da obstoječi elementi niso primerni za ponovno montažo, je izvajalec o tem dolžan obvestiti naročnika in ravnati skladno z navodili naročnika.
1a | LTŽ odtočne cevi, višine do 2m. | kos | 6 | 0 | 0
1b | označbe, hišne številke, nosilec za zastavo (enojni) | kos | 3 | 0 | 0
1c | svetilke | kos | 3 | 0 | 0
1d | drobna oprema na balkonih (sušilci, stojala, korita…) s ponovno postavitvijo le teh po končanju vseh del, po predhodni potrditvi s strani projektanta in nadzora. | ur | 50 | 0 | 0 | Predlagam, da se postavka ohrani, saj je na skupnih balkonih več konzol, ki jih je potrebno odstraniti
2 | Demontaža obstoječih elementov s fasad, z odvozom le teh na stalno deponijo, vključno z vsemi sidri in podkonstrukcijami.
a. | Demontaža kompletnega razvoda strelovoda s fasad Podana dolžina strelovoda 100 tm. | m1 | 100 | 0 | 0
b. | Odstranitev neustreznih pokrivnih elementov ob stavbnem pohištvu. Lesene in PVC pokrivne letve dim. 6x2 cm. Odstranitev posameznih elementov se definira in potrdi na licu mesta s strani projektanta in nadzora. | m1 | 100 | 0 | 0 | Predlagam, da se postavka ohrani, saj je potrebno odstraniti pokrivne letve oken
c. | Odstranitev kovinskih vrat opuščenega trafo prostora, velikosti do 5m2, z vsemi okvirji in okovjem. | kos | 1 | 0 | 0
d. | odstranitev vhodnih vrat velikosti do 4m2 | kos | 2 | 0 | 0
e. | odstranitev kletnih vrat velikosti do 3m2 | kos | 1 | 0 | 0
f. | rešetke, velikosti do 0,25m2 | kos | 15 | 0 | 0
g. | lesene obloge špalet francoskih oken, lesene deske cca 2x2,5cm, s pritrdili in podkonstrukcijo | m1 | 285 | 0 | 0
h. | lesene police in podstavek ograj francoskih oken cca 15/4cm | m1 | 160 | 0 | 0
3 | Odstranitve, rušitve in zemeljska dela ob novih svetlobnih jaških kleti in obnovi vertikalne HI
a. | izkop v zemljini in nasutjih z odmetom izkopa ob rob. | m3 | 150 | 0 | 0
b. | odstranitev kompletnih betonskih jaškov vključno z rešetko, dim cca 130x80x80cm | kos | 11 | 0 | 0
c. | odstranitev tlakovanj ob objektu | m2 | 50 | 0 | 0
d. | zasip z drenažnim materialom, z utrjevanjem v plasteh | m3 | 100 | 0 | 0
e. | zasip z izkopanim materialom, z utrjevanjem v plasteh | m3 | 50 | 0 | 0
f. | humusiranje in zatravitev površine po končanih delih | m2 | 70 | 0 | 0
4 | Odstranitve in rušitve ob vhodih v objekt:
a. | odstranitev obstoječih betonskih montažnih stopnic, dim cca 230x35cm debeline do 20cm. | kos | 4 | 0 | 0
b. | tlakovanje iz betonskih plošč dim cca 230x35cm, debeline do 10cm, vključno s peščeno oz betonsko podlago | m2 | 15 | 0 | 0
c. | površinski izkop v debelini do 30cm v zemljini in nasutjih z odvozom izkopa na stalno deponijo. | m3 | 5 | 0 | 0
d. | dobava in vgradnja gramoznega tampona, z utrjevanjem do predpisane trdnosti, v debelini 30cm. | m3 | 5 | 0 | 0
5 | Odstranitve in rušitve ob vhodu v klet:
a. | rušenje betonskega tlaka klančin in podestov, v debelini do 12cm vključno z betonsko podlago skupne debeline do 25cm. | m2 | 35 | 0 | 0
b. | zbijanje ometov zidanih opornih zidov, do zdrave podlage | m2 | 50 | 0 | 0
c. | zbijanje poškodovanih in nevezočih delov betonskega opornega zidu,
| ocena | m2 | 10 | 0 | 0
d. | površinski izkopov debelini do 30cm v zemljini in nasutjih z odvozom izkopa na stalno deponijo. | m3 | 12 | 0 | 0
m3
e. | dobava in vgradnja gramoznega tampona, z utrjevanjem do predpisane trdnosti, v debelini 30cm. | m3 | 12 | 0 | 0
6 | Odstranitve in rušitve fasadnih ometov, obrizg, grobi in fini omet teranova, v skupni debelini 5-7cm,
Podana neto površina ometov, z odštetimi odprtinami v celoti.
a. | omet fasad | m2 | 1220 | 0 | 0
b. | omet špalet oken dim. 65/28cm, globine 35cm (0,6m2 okno) | m2 | 12 | 0 | 0 | Gre za ometane špalete poglobljenih oken z oznako O7
c. | omet špalet zračnih lin dim. 12/25cm (0,26m2 lina) in 25x110cm (0,95m2 lina), globine 35cm | m2 | 123 | 0 | 0 | Gre za ometane špalete zračnih lin (golobnjakov)
d. | omet cokla | m2 | 105 | 0 | 0
e. | omet napuščev, zunanjega stropa v kleti, preklad oken, robov balkonov in spodnjih strani balkonov | m2 | 216 | 0 | 0
7 | Odstranitve v območju strehe večkapne položne strehe v naklonih 3 in 9st.:
a. | razvod obstoječih vertikalnih odtočnih alu cevi, fi 150mm, sidranih v stene, višine 16m. | m1 | 96 | 0 | 0
| SKUPAJ Rušitvena in zemeljska dela |  |  |  | 0
III. | Zidarska dela
1 | Zidanje in obzidave z modularno opeko, v podaljšani malti 1:3:9.
a. | Pozidava obstoječih odstranjenih vrat trafo postaje - vgradnja okna, v debelini nad 20cm, s sidranjem v obstoječo konstrukcijo. | m3 | 1.8 | 0 | 0
b. | obzidave ob rušitvah in odstranitvah, v debelini do 20cm. | m2 | 10 | 0 | 0
c. | obzidave ob rušitvah in odstranitvah, v debelini nad 20cm. | m3 | 0.25 | 0 | 0
d. | pozidave obstoječih opuščenih fasadnih odprtin (niš, lin, zračnikov), v debelini do 20cm. | m2 | 20 | 0 | 0
2 | Naprava grobega in finega ometa v podaljšani malti 1:3:9 z napravo cementnega obrizga:
a. | omet nove pozidave | m2 | 5 | 0 | 0
b. | krpanje ometov ob rušitvah | m2 | 10 | 0 | 0
3 | Dobava in vgradnja tipske montažne preklade, za razpon cca 140cm, v steni debeline 40cm | kpl | 1 | 0 | 0
4 | Vzidava raznih manjših elementov: konzol, držal, zaščitnih cevi za instalacije, pritrdilnega materiala za cevi in opremo, podpore, profili, kotniki.
a. | konzole in držala za montažo strešnih odtočnih cevi, fi 150mm, sidrane v stene, višine 16m | kom | 48 | 0 | 0
| SKUPAJ Zidarska dela |  |  |  | 0
IV. | Sanacija betona
1 | Sanacija betonskih elementov (nadstreški, robovi in stropovi balkonov, preklade, zidci....)
a. | Odstranitev razpokanih in slabo sprijetih krovnih plasti betona nad korodirano armaturo z lahkimi odkopnimi kladivi, ocena 20% površine betonskih elementov
Opomba: Točne ocene ni možno navesti, saj so betonske konstrukcije pod obstoječim ometom, narejena je ocena, da bo potrebna sanacija 20% površine betonskih konstrukcij.
| ocena | m2 | 80 | 0 | 0
b. | Čiščenje vseh betonskih površin z vodnim curkom pod pritiskom do 400 barov | m2 | 350 | 0 | 0
2 | Sanacijska dela:
a. | Injektiranje suhih razpok z epoksidno injekcijsko maso, vključno z izvedbo utora 1,0 x 1,0 cm v liniji razpoke, vključno z vgradnjo injekcijskih nastavkov, tesnitevijo utora z epoksidno malto in kvarčnim posipom. (ocena)
| ocena | m1 | 25 | 0 | 0
b. | Mehansko čiščenje korodirane armature. Poškodovana armatura mora biti očiščena do zdravega jedra (kovinskega sijaja Sa 2)
| ocena | m1 | 50 | 0 | 0
c. | Zaščita očiščene armature z visokopolimeriziranim cementnim premazom (2x)
| ocena | m1 | 75 | 0 | 0
d. | Reparacija poškodb (zaščitne plasti nad armaturo) s polimerizirano in mikroarmirano cementno reparaturno malto s kontroliranim krčenjem (reparaturne malte razreda R4 po SIST EN 1504-3), v debelini 1-2cm. Sistem kot npr ROFIX ali enakovredno
| ocena | m2 | 75 | 0 | 0
e. | Preplastitev – zaključna obdelava betonskih površin s polimerizirano neskrčljivo cementno malto v debelini ca 5 mm. Sistem kot npr ROFIX CRETEO REPAIR CC 130 ali enakovredno | m2 | 350 | 0 | 0
3 | Obnova teraco tlaka ob vhodih. Čiščenje podlage, odstranitev slabo vezečih delcev, krpanje s cementno maso z agregatom v izgledu obstoječega teraca, brušenje in impregniranje z brezbarvnim premazom. Površina nedrseča. | m2 | 8.6 | 0 | 0
4 | Obnova teraco tlakov balkonov. Čiščenje podlage, odstranitev slabo vezečih delcev, krpanje s cementno maso z agregatom v izgledu obstoječega teraca, brušenje in impregniranje z brezbarvnim premazom. Površina nedrseča. | m2 | 19.8 | 0 | 0
| SKUPAJ Sanacija betona |  |  |  | 0
V. | Fasaderska dela
1 | Obnova fasade objekta
Izvedba obnove fasadne obloge, po potrditvi vzorca min. 2x2 m projektanta in ZVKDS. Izvedba vseh detajlov po delavniških načrtih izvajalca, ki jih izdela na osnovi obstoječega stanja in jih da v pisno potrditev projektantu in ZVKDS.
Izvajalec mora ob ponudbi priložiti ustrezno dokazno dokumentacijo sistemske rešitve obnove fasade, ki sledi navodilom ZVKDS. Izvajalec ne sme brez soglasja ZVKDS in projektanta zamenjati sistem sanacije fasade ali posameznega sloja oziroma materiala.
Dodatne zahteve, ki jih je upoštevati v ceni posameznih postavk:
- Izvedba vseh zaključnih slojev v strukturi (agregat) kot prvotni obstoječi omet
- vsi elementi na fasadi se obnovijo v skladu s prvotnim stanjem – po potrditvi konkretnih ustreznih obstoječih elementov s strani ZVKDS
Podana neto površina ometov, z odštetimi odprtinami v celoti.
a. | čiščenje opečne površine po odstranjenih fasadnih ometih (odstranitev zajeta ločeno), z vodnim curkom brez tlaka, s čiščenjem fug do 2cm, sušenje min 5 dni, - silikatni utrjevalec podlage kot npr ROFIX PP201 Silco, vgarjen po navodilih proizvajalca. V kolikor uporaba utrjevalca ni potrebna, po potrditvi projektanta, nadzora in tehnologa, se sloj opusti, - zapolnitev fug do globine 2cm, z maso kot npr ROFIX RENOPLUS ali enakovredno,
| - omet fasad | m2 | 1220 | 0 | 0
| - omet špalet oken dim. 65/28cm, globine 35cm (0,6m2 okno) | m2 | 12 | 0 | 0
| - omet špalet zračnih lin dim. 12/25cm (0,26m2 lina) in 25x110cm (0,95m2 lina), globine 35cm | m2 | 123 | 0 | 0
| - omet cokla | m2 | 105 | 0 | 0
b. | izvedba sistemske fasadne obloge, po sistemu kot npr ROFIX ali enakovredno, po natančnih navodilih proizvajalca.
- preplastev z mikroarmiranim ometom kot npr Röfix Renoplus (v debelini 1 – 1,5 cm) ter armiranje z armirno mrežico Röfix P-50
- izvedba mikroarmiranega veznega sloja Röfix Renostar v debelini 2 – 3 mm.
- Röfix 772 praskani omet v granulaciji 4mm, minimalna debelina ometa 3x velikost zrna ometa (pribl. 12 mm). Omet je pigmentiran s silikatno barvo Röfix PE 229 Solsilikat po vzoru obstoječe barve. V omet se vmeša zrnca sljude po vzoru obstoječega ometa.
| - omet fasad | m2 | 1220 | 0 | 0
| - omet špalet oken dim. 65/28cm, globine 35cm (0,6m2 okno) | m2 | 12 | 0 | 0
| - omet špalet zračnih lin dim. 12/25cm (0,26m2 lina) in 25x110cm (0,95m2 lina), globine 35cm | m2 | 123 | 0 | 0
| - stikovanje fasadnega ometa in vgarjenih okenskih okvirjev v ravnini fasade, z ustreznim traijnoelastičnim kitom v barvi fasadne obloge. | m1 | 700 | 0 | 0
c. | obdelava cokla in vkopanih sten kleti:
c1. | izvedba HI
- fina zagladitev površine sten
| - hidroizolacijska masa Rofix 636 | m2 | 190 | 0 | 0
c2. | zaščita HI pod nivojem terena
| - gumbasta mebrana HDPE | m2 | 80 | 0 | 0
c3. | obdelava cokla nad terenom
- osnovni cementni omet Rofix 620
| - cementni omet kot nap. Rofix Creteo Repair CC 130 | m2 | 105 | 0 | 0
1d | obdelava opornega zidu nad nivojem terena
- osnovni cementni omet Rofix 620
| - cementni omet Rofix Creteo Repair CC 130 | m2 | 35 | 0 | 0
2 | Fasadna toplotno izolacijska obloga stropa vhoda v klet.
- 15cm TI EPS, lepljene in sidrane v nosilno konstrukcijo
| - sistemska tanskoslojna fasadna obloga v izgledu in barvi kot obnovljena fasadna obloga | m2 | 10 | 0 | 0
| SKUPAJ Fasaderska dela |  |  |  | 0
VI. | AB elementi
1 | Izdelava, dobava in montaža betonskih prefabrikatov. V ceni je zajeti ves potreben opaž, beton v barvi in strukturi po izboru projektanta, armaturo, sidrni in pritrdilni material, ter napravo zaščitnega impregnacijskega nedrsečega premaza. Elementi nevidno sidrani v nosilno konstrukcijo
a. | montažni AB svetlobni jašek, tlorisne dim. 123x82cm, višine 80cm, stene in do debeline 14cm, s točkovnim odtokom, s sidranjem preko HI v obodne stene, in vgardnjo na betonski temelj ki ga je zajeti v ceni postavke. Jašek z reštko, okvir vgrajen v AB jašek.
| - jašek | kos | 11 | 0 | 0
| - rešetka dim. 70x120cm jekleni trakovi, vročecinkana in prašno barvana v RAL 9005 (črna) | kos | 11 | 0 | 0
2 | Izdelava, dobava in montaža monolitnih AB elementov.
a. | klančine in podesti v klet
- 10cm na licu mesta izveden AB tlak, debeline 10cm, vključno z armaturno mrežo, vsemi potrebnimi dilatacijami tesnjenimi s trajnoelastičnim kitom, v naklonih po projektu, obdelavo površine v karo vzorcu po grafični podlogi projektanta, z vsemi potrebnimi robnimi opaži:
| - podesti | m2 | 22 | 0 | 0
| - klančine | m2 | 15 | 0 | 0
| - točkovni požiralnik 10x10cm z INOX rešetko, s priključitvijo na obstoječi razvod meteorne kanalizacije | kos | 1 | 0 | 0
b. | stopnice v klet
| - 10cm na licu mesta izvedene AB stopnice, debeline 10cm, preseka 40x30cm, vključno z armaturno mrežo, vsemi potrebnimi dilatacijami tesnjenimi s trajnoelastičnim kitom, v naklonih po projektu, obdelavo površine v karo vzorcu po grafični podlogi projektanta, z vsemi potrebnimi robnimi opaži. | kos | 30 | 0 | 0
3 | Dobava in polaganje betonskih tlakovcev, po izboru projektanta, v peščeno podlago, v pasu 80 cm vzdolž celotne S fasade objekta. | m2 | 40 | 0 | 0
| SKUPAJ AB elementi |  |  |  | 0
VII. | Slikopleskarska dela
1 | Pleskarska obnova raznih kovinskih elementov na fasadi, z odstranitvijo stare barve, brušenjem, kitanjem, temeljnim in finalnim premazom na poliuretanski osnovi v barvi po izboru projektanta:
a. | ograje balkonov in francoskih oken, višine do 1m, okvir in stojke iz kvadratnih cevi.
podana enostranska razvita površina ograje.
| Barva črna pokrivna RAL 9005. | m2 | 120 | 0 | 0
b. | stojke ob francoskih oknih in balkonih – etažne višine iz škatlastih profilov.
podana skupna dolžina cevi
| Barva črna pokrivna RAL 9005. | m1 | 296 | 0 | 0
c. | kovinska konstrukcija vhodnih nadstreškov
konstrukcija iz okroglih cevi fi 5cm
podana skupna dolžina cevi
| Barva siva pokrivna RAL 7004. | m1 | 90 | 0 | 0
d. | kovinske rešetke, velikosti do 0,25m2
| Barva črna pokrivna RAL 9005. | kos | 15 | 0 | 0
2 | Pleskanje obstoječih lesenih konstrukcij (lesena okna, ki se ohranjajo), s predhodno pripravo podlage, s pokrivno barvo 4-slojno debeloslojno lazuro (enobarvno, vidna struktura lesa) po izboru projektanta. Pleskanje posameznih elementov se definira in potrdi na licu mesta s strani projektanta in nadzora. | m2 | 100 | 0 | 0
| SKUPAJ Slikopleskarska dela |  |  |  | 0
VIII. | Razna dela:
1 | Obnova strelovoda:
a. | izvedba kompletnega razvoda strelovoda, z vsemi potrebnimi pritrdili in varovali po trasi obstoječega strelovoda vzdolž vertikalnih strešnih odtočnih cevi in v zemljini okrog objekta, s priključitvijo na obstoječi strešni razvod strelovoda, ki se ohranja.
b. | strelovod na fasadi - alu vodnik
| Površina fasade 2100m2, skupna dolžina vodnika 100m. | m1 | 100 | 0 | 0
c. | razvod valjanca v zemljini, z vsemi gradbenimi deli.
| Skupna dolžina vodnika 150m. | m1 | 150 | 0 | 0
2 | Obnova in čiščenje obstoječega alu nadstreška – pločevina.
| podana obojestranska površina. | m2 | 35 | 0 | 0
| SKUPAJ Razna dela: |  |  |  | 0
B. | OBRTNIŠKA DELA
I. | AB elementi
V cenah vseh postavk je potrebno zajeti vse za gotove montirane in finalno obdelane izdelke oziroma vgrajene materiale, z vsemi transporti in prenosi, osnovnim in pomožnim materialom
Za vse izdelane elemente in površinske obdelave je potrebno dostaviti vzorce obdelav, vzorčne kose in delavniške načrte ter načrte vgradnje in zanje pridobiti pisno potrditev projektanta in predstavnika ZVKDS, pred izvedbo le teh.
Dela je treba izvajati po določilih veljavnih tehničnih predpisov in normativov in skladno z obveznimi standardi.
V primeru da posamezne postavke v popisu ne zajemajo celotnega opisa potrebnega za funkcionalno dokončanje dela, mora ponudnik izvedbo le tega vključiti v ceno na enoto!
1 | Izdelava, dobava in montaža betonskih prefabrikatov. V ceni je zajeti ves potreben opaž, beton v barvi in strukturi po izboru projektanta, armaturo, sidrni in pritrdilni material, ter napravo zaščitnega impregnacijskega nedrsečega premaza. Elementi nevidno sidrani v nosilno konstrukcijo
a. | montažne AB teraco stopnice, oblike - profila po posnetku obstoječega vhodnega podesta, ki se ohranja in obstoječih odstranjenih stopnic, 230x34cm, debeline do 20cm. Barva in velikost agregata po vzoru obstoječih stopnic. Pohodna površina prana nedrseča. Vključno s sidranjem v obstoječi sanirani betonski zidec (sanacija zidca zajeta v ločeni postavki). | kos | 4 | 0 | 0
b. | montažne AB teraco pohodne plošče po posnetku obstoječih stopnic, 230x40,8cm, debeline 6cm. Barva in velikost agregata po vzoru obstoječih stopnic. Pohodna površina prana nedrseča. Polaganje v minimalnem naklonu v cementno malto na betonsko podlago, kar je zajeti v ceni. | kos | 18 | 0 | 0
| SKUPAJ AB elementi |  |  |  | 0
II. | Stavbno pohištvo - KOVINA
V cenah vseh postavk je potrebno zajeti vse za gotove montirane in finalno obdelane izdelke oziroma vgrajene materiale, z vsemi transporti in prenosi, osnovnim in pomožnim materialom
Za vse izdelane elemente in površinske obdelave je potrebno dostaviti vzorce obdelav, vzorčne kose in delavniške načrte ter načrte vgradnje in zanje pridobiti pisno potrditev projektanta in predstavnika ZVKDS, pred izvedbo le teh.
Dela je treba izvajati po določilih veljavnih tehničnih predpisov in normativov in skladno z obveznimi standardi.
V primeru da posamezne postavke v popisu ne zajemajo celotnega opisa potrebnega za funkcionalno dokončanje dela, mora ponudnik izvedbo le tega vključiti v ceno na enoto!
1 | Izdelava, dobava in montaža elementov stavbnega pohištva, po shemah v projektu, z vsemi potrebnimi slepimi okvirji, podkonstrukcijami, okvirji, maskami, tesnili, kljukami in ključavnicami, po opisih v postavkah, vse za gotova izvedene in vgrajne elemente.
1a | vrata V1 - ENOKRILNA STEKLENA VHODNA VRATA Z OBSVETLOBO IN NADSVETLOBO
odprtina: zidna odprtina 140/244cm, svetla odprtina vrat 90/206 cm sistem: kovinski sistem s profili 50x60 mm (kot npr. Jansen Janisol) enookrilna steklena vrata z obsvetlobo in nadsvetlobo, vsi kovinski deli barvani s pokrivno barvo v izgledu aluminija (kot npr. Tiger Drylac Argento) steklo: transparentno, dvoslojno varnostno, zunanje kaljeno ESG, notranje lepljeno VSG, sistem skladen s STS okovje: vratno krilo opremljeno z okovjem dimenzioniranim za težo krila, skrita nasadila, elektro ključavnica, sistemski ključ, skrito integrirano samozapiralo kot npr. Geze Boxer, na zunanji strani leseni drog (hrast, fi 50 mm), 3x točkovno pritjen na vratni profil, na notranji strani kljuka alu elox, oblika kljuke po SIST EN 179 ostalo: vse skladno s STS (Slovensko tehnično soglasje) za dobavljen izdelek, v tla je potrebno vgraditi gumi odbijač vratnega krila, barva, oblika in mesto vgradnje po potrditvi projektanta, oblika, barva, tip okvirja in okovje po potrditvi projektanta vse mere je potrebno kontrolirati na mestu po odstranitvi obstoječih vrat!
| komplet |  | 2 | 0 | 0
1b | V2 - ENOKRILNA VHODNA VRATA V KLET
| odprtina: zidna odprtina 100/210cm, svetla odprtina vrat 90/206 cm sistem: kovinski sistem s profili 50x60 mm (kot npr. Jansen Janisol) enookrilna vrata, polno vratno krilo, polnilo alu termopanel, vsi kovinski deli barvani s pokrivno barvo v izgledu aluminija (kot npr. Tiger Drylac Argento) okovje: vratno krilo opremljeno z okovjem dimenzioniranim za težo krila, skrita nasadila, sistemski ključ, skrito integrirano samozapiralo kot npr. Geze Boxer, na zunanji in notranji strani kljuka alu elox, oblika kljuke po izboru projektanta in naročnika (kot npr. Hoppe Amsterdam duraPlus) ostalo: vse skladno s STS (Slovensko tehnično soglasje) za dobavljen izdelek, v tla je potrebno vgraditi gumi odbijač vratnega krila, barva, oblika in mesto vgradnje po potrditvi projektanta, oblika, barva, tip okvirja in okovje po potrditvi projektanta vse mere je potrebno kontrolirati na mestu po odstranitvi obstoječih vrat! | komp | 1 | 0 | 0
| SKUPAJ Stavbno pohištvo - KOVINA |  |  |  | 0
III. | Stavbno pohištvo - LES
V cenah vseh postavk je potrebno zajeti vse za gotove montirane in finalno obdelane izdelke oziroma vgrajene materiale, z vsemi transporti in prenosi, osnovnim in pomožnim materialom
Za vse izdelane elemente in površinske obdelave je potrebno dostaviti vzorce obdelav, vzorčne kose in delavniške načrte ter načrte vgradnje in zanje pridobiti pisno potrditev projektanta in predstavnika ZVKDS, pred izvedbo le teh.
Dela je treba izvajati po določilih veljavnih tehničnih predpisov in normativov in skladno z obveznimi standardi.
V primeru da posamezne postavke v popisu ne zajemajo celotnega opisa potrebnega za funkcionalno dokončanje dela, mora ponudnik izvedbo le tega vključiti v ceno na enoto!
1 | Izdelava, dobava in montaža elementov stavbnega pohištva, po shemah v projektu, z vsemi potrebnimi slepimi okvirji, podkonstrukcijami, okvirji, maskami, tesnili, kljukami in ključavnicami, po opisih v postavkah, vse za gotova izvedene in vgrajne elemente.
a. | okno O6 130x130cm
| enokrilno leseno okno okovje: asimetrično vrtljivo Unitas 93 tip okenskega profila: leseni dolžinsko nespojen okenski profil, kot npr. LESKO 78 vrsta lesa: hrast 78mm - štirislojno lepljen barva lesa: 4-slojna debeloslojna lazura (enobarvno, vidna struktura lesa) Steklo: 4:/14Ar/4/14Ar/:4 Ug=0.6 g=50%(troslojni termopan) TGI termo distančnik (psi=0,039 W/mK), črn silikon: silikon transparent odkap.okvirja: termo odkapni profil odkap.krila: odkapnik na krilu in fiksnih oknih tesnilo: dvojno | kos | 1 | 0 | 0
b. | okno O7 58X28cm
| enokrilno leseno okno okovje: asimetrično vrtljivo Unitas 93 tip okenskega profila: leseni dolžinsko nespojen okenski profil, kot npr. LESKO 78 vrsta lesa: hrast 78mm - štirislojno lepljen barva lesa: 4-slojna debeloslojna lazura (enobarvno, vidna struktura lesa) steklo: 4:/14Ar/4/14Ar/:4 Ug=0.6 g=50%(troslojni termopan) TGI termo distančnik (psi=0,039 W/mK), črn silikon: silikon transparent odkap.okvirja: termo odkapni profil odkap.krila: odkapnik na krilu in fiksnih oknih Tesnilo: dvojno | kos | 1 | 0 | 0
kos
2 | Izdelava, dobava in montaža lesenih elementov na fasadi. Les oblan, globinsko impregniran v tonu po izboru projektanta, z vso potrebno podkonstrukcijo in zaključki.
a. | police francoskih oken, preseka 20x3cm, les – hrast | m1 | 96 | 0 | 0
b. | Podstavek francoskih oken, preseka 15x3cm, les – hrast | m1 | 78 | 0 | 0
c. | lesene špalete francoskih oken, preseka 21x2,5cm, les – hrast | m1 | 285 | 0 | 0
d. | pokrivne letve stikov oken in novih fasadnih ometov, preseka cca 2x10cm:
| - horizontalne letve, vključno z alu odkapnim profilom po detajlu, les – hrast | m1 | 302 | 0 | 0
| - vertikalne letve, les – hrast | m1 | 440 | 0 | 0
| SKUPAJ Stavbno pohištvo - LES |  |  |  | 0
IV. | Stavbno pohištvo - SENČILA
V cenah vseh postavk je potrebno zajeti vse za gotove montirane in finalno obdelane izdelke oziroma vgrajene materiale, z vsemi transporti in prenosi, osnovnim in pomožnim materialom
Za vse izdelane elemente in površinske obdelave je potrebno dostaviti vzorce obdelav, vzorčne kose in delavniške načrte ter načrte vgradnje in zanje pridobiti pisno potrditev projektanta in predstavnika ZVKDS, pred izvedbo le teh.
Dela je treba izvajati po določilih veljavnih tehničnih predpisov in normativov in skladno z obveznimi standardi.
V primeru da posamezne postavke v popisu ne zajemajo celotnega opisa potrebnega za funkcionalno dokončanje dela, mora ponudnik izvedbo le tega vključiti v ceno na enoto!
1 | Dobava in montaža zunanjih screen rolojev francoskih oken, z vsemi maskami, podkonstrukcijo in pritrdili:
a. | Screen rolo v ALU omarici, fi 125 mm, barvani v RAL 9005 (črna), širine 129cm, višina 270cm, površina 3,5 m2, kot npr. ROLO Box 110 Distančna montaža. Oblika konzole prilagojena pritrjevanju v obstoječo kovinsko ograjo francoskih oken. Vodilo inox pletenica. Pogon ročni.
| kos |  | 38 | 0 | 0
| SKUPAJ Stavbno pohištvo - SENČILA |  |  |  | 0
C. | RAZNA NEPREDVIDENA DELA
1 | Razna nepredvidena dela, ki niso zajeta v tem popisu del | € | 5% | 0 | 0
| SKUPAJ RAZNA NEPREDVIDENA DELA |  |  |  | 0
R E K A P I T U L A C I J A
A. | GRADBENA DELA
I. | Pripravljalna dela: |  |  |  | 0
II. | Rušitvena in zemeljska dela |  |  |  | 0
III. | Zidarska dela |  |  |  | 0
IV. | Sanacija betona |  |  |  | 0
V. | Fasaderska dela |  |  |  | 0
VI. | AB elementi |  |  |  | 0
VII. | Slikopleskarska dela |  |  |  | 0
VIII. | Razna dela: |  |  |  | 0
|  |  |  | SKUPAJ: | 0
B. | OBRTNIŠKA DELA
I. | AB elementi |  |  |  | 0
II. | Stavbno pohištvo - KOVINA |  |  |  | 0
III. | Stavbno pohištvo - LES |  |  |  | 0
IV. | Stavbno pohištvo - SENČILA |  |  |  | 0
|  |  |  | SKUPAJ: | 0
C. | RAZNA NEPREDVIDENA DELA |  |  |  | 0
|  |  |  | SKUPAJ: | 0
| SKUPAJ A + B + C : |  |  |  | 0
Opomba:
DDV se bo obračunal v skladu z zakonom o DDV-ju!

## Popis del enice
Prijateljeva 9-11- fasada |  | Enota | Količina | Cena/enoto | Cena skupaj
Vsebine opisa posameznih postavk, količin in enot ponudbenega predračuna ni dovoljeno spreminjati. Velja za vsa poglavja predračuna. |  |  |  |  | Verzija: 2217/2022-1 06.05.2022
KV pogoji k sanaciji ometov:
- | pred začetkom del na fasadi je potrebno temeljito preveriti stanje ometov s pretrkavanjem, omete, ki se
luščijo in podvotljena mesta je dopustno odstraniti, omete, ki so trdni, je potrebno ohraniti.
- | mesta ohranjenih ometov je potrebno označiti na kartografski podlogi (lahko tudi na fotografiji)
za potrebe monitoringa fasade tako ZVKDS, OE Ljubljana kot upravnika oz. lastnikov.
- | pri rekonstrukciji ometov je potrebno uporabiti mivko oziroma prodec (agregat) enak strukturi prvotnega
ometa, ter doseči finalno obdelavo, enako prvotni.
- | za popravilo ometa je potrebno pridobiti barvno in mineraloško ustrezen pesek. Vsa obnovitvena dela naj
bodo izvedena v enaki tehnologiji kot originalni del.
- | novi omet mora biti poravnan z linijo obstoječega zdravega ometa.
- | podrobni kulturnovarstveni pogoji za finalno obdelavo bodo podani na podlagi rezultatov raziskav in v času
obnove pripravljenih vzorcev ometa na fasadi ter opleska za fasado, ki jih bo potrdil konseravtor
ZVKDS, OE Ljubljana.
- | vsi instalacijski vodi na fasadi morajo biti izvedeni podometno
- | na fasadi ni dovočjeno nameščati elementov klimatskih naprav
- | kamnitih fasadnih prvin ni dovoljeno barvati, temveč le strokovno očistiti in restavrat. obnoviti poškodbe
- | po obnovitvi fasade je potrebno pridobiti soglasje zavoda k morebitnim nameščanjem oglasnih prvin ali svetil
- | vsa dela na objektu morajo izvajati izvajalci, ki imajo reference, potrjene s strani pristojne območne enote ZVKDS,
skladno z razpisno dokumentacijo za predmetno javno naročilo, kar velja tudi za odgovornega vodjo del.
Izvajalec mora pri obnovi fasade upoštevati navodila in smernice ZVKDS OE Ljubljana, ki so navedene
v kulturnovarstvenih pogojih (KV) številka 35102-0084/2021-4, z dne 30.03.2022, KV soglasju
številka 35102-0084/2021-6 z dne 13.04.2022, Lokacijski informacijo št. 3514-416/2022-2-ELG
in se smatrajo kot sestavni del tega popisa del!
OPOMBA:
V cenah vseh postavk je potrebno zajeti vse za gotove montirane in finalno obdelane izdelke oziroma vgrajene materiale, z vsemi transporti in prenosi, osnovnim in pomožnim materialom
Za vse izdelane elemente in površinske obdelave je potrebno dostaviti vzorce obdelav, vzorčne kose in delavniške načrte ter načrte vgradnje in zanje pridobiti pisno potrditev projektanta in predstavnika ZVKDS, pred izvedbo le teh.
Dela je treba izvajati po določilih veljavnih tehničnih predpisov in normativov in skladno z obveznimi standardi.
V primeru da posamezne postavke v popisu ne zajemajo celotnega opisa potrebnega za funkcionalno dokončanje dela, mora ponudnik izvedbo le tega vključiti v ceno na enoto!
A. | GRADBENA DELA
I. | Pripravljalna dela:
1 | Ureditev gradbišča, skladno z varnostnim načrtom, po pooblastilu naročnika,. (Gradbiščna ograja, vse potrebne označbe, gradbiščna tabla, kemični WC-ji, prostor za delavce, gradbiščni kontejner.......) | komp | 1 | 1 | 1
2 | Fasadni odri do višine 20 m, z napravo podstavka, prenosom materiala do mesta vgraditve, odstranitvijo odra po končanju del, čiščenjem lesa in amortizacijo, za enostavno fasado. V ceni je zajeti tudi dostope na odre. V ceni postavk je zajeti tudi eventualne večkratne postavitve odrov na isti lokaciji za cel čas gradnje in celoten obseg gradbeno obrtniških in inštalacijskih del.
| Podana bruto narisna površina fasade 1703 m2. | komp | 1 | 1 | 1
3 | Zaščita fasadnega stavbnega pohištva, nadstreškov, ograj, domofonov... v območju izvajanja del, z odstranitvijo zaščite in čiščenjem elementov po končanih delih. Podana skupna bruto narisna površina območij zaščite 346 m2. | komp | 1 | 1 | 1
| SKUPAJ Pripravljalna dela: |  |  |  | 3
II. | Rušitvena in zemeljska dela
OPOMBA:
V ceni vseh postavk zajeti vsa pomožna dela, vsa zavarovanja rušitev, ves osnovni in pomožni material ter vse prenose in odvoze na stalno deponijo s plačilom takse, razen elementov ki se deponirajo – po opisih v postavkah.
Vse rušitve po projektu. Vse rušitve nosilnih konstrukcij je potrebno izvajati po navodilu projektanta z vsemi potrebnimi podpornimi konstrukcijami.
Izvajalec del mora ravnati z odpadki, ki nastanejo pri izvajanju del zaradi gradnje po Uredbi o ravnanju z odpadki, ki nastanejo pri gradbenih delih (Ur. l. RS, št. 34/2008).
Vse rušitve, odstranitve in demontaže se izvaja po predhodnem skupnem ogledu stanja na gradbišču (projektant, ZVKDS, nadzor in izvajalec) in vpisu v gradbeni dnevnik.
1 | Odstranitev elementov s fasad, s ponovno montažo oz. vgradnjo le teh po končanih delih.
V ceni je potrebno zajeti: pazljivo demontažo, skladiščenje, predelavo oz. podaljšanje obstoječih podkonstrukcij, vodnikov instalacij, mask... ter ponovno montažo elementov z vsem potrebnim sidrnim in pritrdilnim materialom. V primeru strojnih ali elektro naprav in opreme je potrebno izvesti vse priklope, zagon in meritve kar je tudi zajeti v ceni postavke.
V primeru, da obstoječi elementi niso primerni za ponovno montažo, je izvajalec o tem dolžan obvestiti naročnika in ravnati skladno z navodili naročnika.
1a | LTŽ odtočne cevi, višine do 2m. | kos | 6 | 1 | 6
1b | označbe, hišne številke, nosilec za zastavo (enojni) | kos | 3 | 1 | 3
1c | svetilke | kos | 3 | 1 | 3
1d | drobna oprema na balkonih (sušilci, stojala, korita…) s ponovno postavitvijo le teh po končanju vseh del, po predhodni potrditvi s strani projektanta in nadzora. | ur | 50 | 1 | 50 | Predlagam, da se postavka ohrani, saj je na skupnih balkonih več konzol, ki jih je potrebno odstraniti
2 | Demontaža obstoječih elementov s fasad, z odvozom le teh na stalno deponijo, vključno z vsemi sidri in podkonstrukcijami.
a. | Demontaža kompletnega razvoda strelovoda s fasad Podana dolžina strelovoda 100 tm. | m1 | 100 | 1 | 100
b. | Odstranitev neustreznih pokrivnih elementov ob stavbnem pohištvu. Lesene in PVC pokrivne letve dim. 6x2 cm. Odstranitev posameznih elementov se definira in potrdi na licu mesta s strani projektanta in nadzora. | m1 | 100 | 1 | 100 | Predlagam, da se postavka ohrani, saj je potrebno odstraniti pokrivne letve oken
c. | Odstranitev kovinskih vrat opuščenega trafo prostora, velikosti do 5m2, z vsemi okvirji in okovjem. | kos | 1 | 1 | 1
d. | odstranitev vhodnih vrat velikosti do 4m2 | kos | 2 | 1 | 2
e. | odstranitev kletnih vrat velikosti do 3m2 | kos | 1 | 1 | 1
f. | rešetke, velikosti do 0,25m2 | kos | 15 | 1 | 15
g. | lesene obloge špalet francoskih oken, lesene deske cca 2x2,5cm, s pritrdili in podkonstrukcijo | m1 | 285 | 1 | 285
h. | lesene police in podstavek ograj francoskih oken cca 15/4cm | m1 | 160 | 1 | 160
3 | Odstranitve, rušitve in zemeljska dela ob novih svetlobnih jaških kleti in obnovi vertikalne HI
a. | izkop v zemljini in nasutjih z odmetom izkopa ob rob. | m3 | 150 | 1 | 150
b. | odstranitev kompletnih betonskih jaškov vključno z rešetko, dim cca 130x80x80cm | kos | 11 | 1 | 11
c. | odstranitev tlakovanj ob objektu | m2 | 50 | 1 | 50
d. | zasip z drenažnim materialom, z utrjevanjem v plasteh | m3 | 100 | 1 | 100
e. | zasip z izkopanim materialom, z utrjevanjem v plasteh | m3 | 50 | 1 | 50
f. | humusiranje in zatravitev površine po končanih delih | m2 | 70 | 1 | 70
4 | Odstranitve in rušitve ob vhodih v objekt:
a. | odstranitev obstoječih betonskih montažnih stopnic, dim cca 230x35cm debeline do 20cm. | kos | 4 | 1 | 4
b. | tlakovanje iz betonskih plošč dim cca 230x35cm, debeline do 10cm, vključno s peščeno oz betonsko podlago | m2 | 15 | 1 | 15
c. | površinski izkop v debelini do 30cm v zemljini in nasutjih z odvozom izkopa na stalno deponijo. | m3 | 5 | 1 | 5
d. | dobava in vgradnja gramoznega tampona, z utrjevanjem do predpisane trdnosti, v debelini 30cm. | m3 | 5 | 1 | 5
5 | Odstranitve in rušitve ob vhodu v klet:
a. | rušenje betonskega tlaka klančin in podestov, v debelini do 12cm vključno z betonsko podlago skupne debeline do 25cm. | m2 | 35 | 1 | 35
b. | zbijanje ometov zidanih opornih zidov, do zdrave podlage | m2 | 50 | 1 | 50
c. | zbijanje poškodovanih in nevezočih delov betonskega opornega zidu,
| ocena | m2 | 10 | 1 | 10
d. | površinski izkopov debelini do 30cm v zemljini in nasutjih z odvozom izkopa na stalno deponijo. | m3 | 12 | 1 | 12
m3
e. | dobava in vgradnja gramoznega tampona, z utrjevanjem do predpisane trdnosti, v debelini 30cm. | m3 | 12 | 1 | 12
6 | Odstranitve in rušitve fasadnih ometov, obrizg, grobi in fini omet teranova, v skupni debelini 5-7cm,
Podana neto površina ometov, z odštetimi odprtinami v celoti.
a. | omet fasad | m2 | 1220 | 1 | 1220
b. | omet špalet oken dim. 65/28cm, globine 35cm (0,6m2 okno) | m2 | 12 | 1 | 12 | Gre za ometane špalete poglobljenih oken z oznako O7
c. | omet špalet zračnih lin dim. 12/25cm (0,26m2 lina) in 25x110cm (0,95m2 lina), globine 35cm | m2 | 123 | 1 | 123 | Gre za ometane špalete zračnih lin (golobnjakov)
d. | omet cokla | m2 | 105 | 1 | 105
e. | omet napuščev, zunanjega stropa v kleti, preklad oken, robov balkonov in spodnjih strani balkonov | m2 | 216 | 1 | 216
7 | Odstranitve v območju strehe večkapne položne strehe v naklonih 3 in 9st.:
a. | razvod obstoječih vertikalnih odtočnih alu cevi, fi 150mm, sidranih v stene, višine 16m. | m1 | 96 | 1 | 96
| SKUPAJ Rušitvena in zemeljska dela |  |  |  | 3077
III. | Zidarska dela
1 | Zidanje in obzidave z modularno opeko, v podaljšani malti 1:3:9.
a. | Pozidava obstoječih odstranjenih vrat trafo postaje - vgradnja okna, v debelini nad 20cm, s sidranjem v obstoječo konstrukcijo. | m3 | 1.8 | 1 | 1.8
b. | obzidave ob rušitvah in odstranitvah, v debelini do 20cm. | m2 | 10 | 1 | 10
c. | obzidave ob rušitvah in odstranitvah, v debelini nad 20cm. | m3 | 0.25 | 1 | 0.25
d. | pozidave obstoječih opuščenih fasadnih odprtin (niš, lin, zračnikov), v debelini do 20cm. | m2 | 20 | 1 | 20
2 | Naprava grobega in finega ometa v podaljšani malti 1:3:9 z napravo cementnega obrizga:
a. | omet nove pozidave | m2 | 5 | 1 | 5
b. | krpanje ometov ob rušitvah | m2 | 10 | 1 | 10
3 | Dobava in vgradnja tipske montažne preklade, za razpon cca 140cm, v steni debeline 40cm | kpl | 1 | 1 | 1
4 | Vzidava raznih manjših elementov: konzol, držal, zaščitnih cevi za instalacije, pritrdilnega materiala za cevi in opremo, podpore, profili, kotniki.
a. | konzole in držala za montažo strešnih odtočnih cevi, fi 150mm, sidrane v stene, višine 16m | kom | 48 | 1 | 48
| SKUPAJ Zidarska dela |  |  |  | 96.05
IV. | Sanacija betona
1 | Sanacija betonskih elementov (nadstreški, robovi in stropovi balkonov, preklade, zidci....)
a. | Odstranitev razpokanih in slabo sprijetih krovnih plasti betona nad korodirano armaturo z lahkimi odkopnimi kladivi, ocena 20% površine betonskih elementov
Opomba: Točne ocene ni možno navesti, saj so betonske konstrukcije pod obstoječim ometom, narejena je ocena, da bo potrebna sanacija 20% površine betonskih konstrukcij.
| ocena | m2 | 80 | 1 | 80
b. | Čiščenje vseh betonskih površin z vodnim curkom pod pritiskom do 400 barov | m2 | 350 | 1 | 350
2 | Sanacijska dela:
a. | Injektiranje suhih razpok z epoksidno injekcijsko maso, vključno z izvedbo utora 1,0 x 1,0 cm v liniji razpoke, vključno z vgradnjo injekcijskih nastavkov, tesnitevijo utora z epoksidno malto in kvarčnim posipom. (ocena)
| ocena | m1 | 25 | 1 | 25
b. | Mehansko čiščenje korodirane armature. Poškodovana armatura mora biti očiščena do zdravega jedra (kovinskega sijaja Sa 2)
| ocena | m1 | 50 | 1 | 50
c. | Zaščita očiščene armature z visokopolimeriziranim cementnim premazom (2x)
| ocena | m1 | 75 | 1 | 75
d. | Reparacija poškodb (zaščitne plasti nad armaturo) s polimerizirano in mikroarmirano cementno reparaturno malto s kontroliranim krčenjem (reparaturne malte razreda R4 po SIST EN 1504-3), v debelini 1-2cm. Sistem kot npr ROFIX ali enakovredno
| ocena | m2 | 75 | 1 | 75
e. | Preplastitev – zaključna obdelava betonskih površin s polimerizirano neskrčljivo cementno malto v debelini ca 5 mm. Sistem kot npr ROFIX CRETEO REPAIR CC 130 ali enakovredno | m2 | 350 | 1 | 350
3 | Obnova teraco tlaka ob vhodih. Čiščenje podlage, odstranitev slabo vezečih delcev, krpanje s cementno maso z agregatom v izgledu obstoječega teraca, brušenje in impregniranje z brezbarvnim premazom. Površina nedrseča. | m2 | 8.6 | 1 | 8.6
4 | Obnova teraco tlakov balkonov. Čiščenje podlage, odstranitev slabo vezečih delcev, krpanje s cementno maso z agregatom v izgledu obstoječega teraca, brušenje in impregniranje z brezbarvnim premazom. Površina nedrseča. | m2 | 19.8 | 1 | 19.8
| SKUPAJ Sanacija betona |  |  |  | 1033.4
V. | Fasaderska dela
1 | Obnova fasade objekta
Izvedba obnove fasadne obloge, po potrditvi vzorca min. 2x2 m projektanta in ZVKDS. Izvedba vseh detajlov po delavniških načrtih izvajalca, ki jih izdela na osnovi obstoječega stanja in jih da v pisno potrditev projektantu in ZVKDS.
Izvajalec mora ob ponudbi priložiti ustrezno dokazno dokumentacijo sistemske rešitve obnove fasade, ki sledi navodilom ZVKDS. Izvajalec ne sme brez soglasja ZVKDS in projektanta zamenjati sistem sanacije fasade ali posameznega sloja oziroma materiala.
Dodatne zahteve, ki jih je upoštevati v ceni posameznih postavk:
- Izvedba vseh zaključnih slojev v strukturi (agregat) kot prvotni obstoječi omet
- vsi elementi na fasadi se obnovijo v skladu s prvotnim stanjem – po potrditvi konkretnih ustreznih obstoječih elementov s strani ZVKDS
Podana neto površina ometov, z odštetimi odprtinami v celoti.
a. | čiščenje opečne površine po odstranjenih fasadnih ometih (odstranitev zajeta ločeno), z vodnim curkom brez tlaka, s čiščenjem fug do 2cm, sušenje min 5 dni, - silikatni utrjevalec podlage kot npr ROFIX PP201 Silco, vgarjen po navodilih proizvajalca. V kolikor uporaba utrjevalca ni potrebna, po potrditvi projektanta, nadzora in tehnologa, se sloj opusti, - zapolnitev fug do globine 2cm, z maso kot npr ROFIX RENOPLUS ali enakovredno,
| - omet fasad | m2 | 1220 | 1 | 1220
| - omet špalet oken dim. 65/28cm, globine 35cm (0,6m2 okno) | m2 | 12 | 1 | 12
| - omet špalet zračnih lin dim. 12/25cm (0,26m2 lina) in 25x110cm (0,95m2 lina), globine 35cm | m2 | 123 | 1 | 123
| - omet cokla | m2 | 105 | 1 | 105
b. | izvedba sistemske fasadne obloge, po sistemu kot npr ROFIX ali enakovredno, po natančnih navodilih proizvajalca.
- preplastev z mikroarmiranim ometom kot npr Röfix Renoplus (v debelini 1 – 1,5 cm) ter armiranje z armirno mrežico Röfix P-50
- izvedba mikroarmiranega veznega sloja Röfix Renostar v debelini 2 – 3 mm.
- Röfix 772 praskani omet v granulaciji 4mm, minimalna debelina ometa 3x velikost zrna ometa (pribl. 12 mm). Omet je pigmentiran s silikatno barvo Röfix PE 229 Solsilikat po vzoru obstoječe barve. V omet se vmeša zrnca sljude po vzoru obstoječega ometa.
| - omet fasad | m2 | 1220 | 1 | 1220
| - omet špalet oken dim. 65/28cm, globine 35cm (0,6m2 okno) | m2 | 12 | 1 | 12
| - omet špalet zračnih lin dim. 12/25cm (0,26m2 lina) in 25x110cm (0,95m2 lina), globine 35cm | m2 | 123 | 1 | 123
| - stikovanje fasadnega ometa in vgarjenih okenskih okvirjev v ravnini fasade, z ustreznim traijnoelastičnim kitom v barvi fasadne obloge. | m1 | 700 | 1 | 700
c. | obdelava cokla in vkopanih sten kleti:
c1. | izvedba HI
- fina zagladitev površine sten
| - hidroizolacijska masa Rofix 636 | m2 | 190 | 1 | 190
c2. | zaščita HI pod nivojem terena
| - gumbasta mebrana HDPE | m2 | 80 | 1 | 80
c3. | obdelava cokla nad terenom
- osnovni cementni omet Rofix 620
| - cementni omet kot nap. Rofix Creteo Repair CC 130 | m2 | 105 | 1 | 105
1d | obdelava opornega zidu nad nivojem terena
- osnovni cementni omet Rofix 620
| - cementni omet Rofix Creteo Repair CC 130 | m2 | 35 | 1 | 35
2 | Fasadna toplotno izolacijska obloga stropa vhoda v klet.
- 15cm TI EPS, lepljene in sidrane v nosilno konstrukcijo
| - sistemska tanskoslojna fasadna obloga v izgledu in barvi kot obnovljena fasadna obloga | m2 | 10 | 1 | 10
| SKUPAJ Fasaderska dela |  |  |  | 3935
VI. | AB elementi
1 | Izdelava, dobava in montaža betonskih prefabrikatov. V ceni je zajeti ves potreben opaž, beton v barvi in strukturi po izboru projektanta, armaturo, sidrni in pritrdilni material, ter napravo zaščitnega impregnacijskega nedrsečega premaza. Elementi nevidno sidrani v nosilno konstrukcijo
a. | montažni AB svetlobni jašek, tlorisne dim. 123x82cm, višine 80cm, stene in do debeline 14cm, s točkovnim odtokom, s sidranjem preko HI v obodne stene, in vgardnjo na betonski temelj ki ga je zajeti v ceni postavke. Jašek z reštko, okvir vgrajen v AB jašek.
| - jašek | kos | 11 | 1 | 11
| - rešetka dim. 70x120cm jekleni trakovi, vročecinkana in prašno barvana v RAL 9005 (črna) | kos | 11 | 1 | 11
2 | Izdelava, dobava in montaža monolitnih AB elementov.
a. | klančine in podesti v klet
- 10cm na licu mesta izveden AB tlak, debeline 10cm, vključno z armaturno mrežo, vsemi potrebnimi dilatacijami tesnjenimi s trajnoelastičnim kitom, v naklonih po projektu, obdelavo površine v karo vzorcu po grafični podlogi projektanta, z vsemi potrebnimi robnimi opaži:
| - podesti | m2 | 22 | 1 | 22
| - klančine | m2 | 15 | 1 | 15
| - točkovni požiralnik 10x10cm z INOX rešetko, s priključitvijo na obstoječi razvod meteorne kanalizacije | kos | 1 | 1 | 1
b. | stopnice v klet
| - 10cm na licu mesta izvedene AB stopnice, debeline 10cm, preseka 40x30cm, vključno z armaturno mrežo, vsemi potrebnimi dilatacijami tesnjenimi s trajnoelastičnim kitom, v naklonih po projektu, obdelavo površine v karo vzorcu po grafični podlogi projektanta, z vsemi potrebnimi robnimi opaži. | kos | 30 | 1 | 30
3 | Dobava in polaganje betonskih tlakovcev, po izboru projektanta, v peščeno podlago, v pasu 80 cm vzdolž celotne S fasade objekta. | m2 | 40 | 1 | 40
| SKUPAJ AB elementi |  |  |  | 130
VII. | Slikopleskarska dela
1 | Pleskarska obnova raznih kovinskih elementov na fasadi, z odstranitvijo stare barve, brušenjem, kitanjem, temeljnim in finalnim premazom na poliuretanski osnovi v barvi po izboru projektanta:
a. | ograje balkonov in francoskih oken, višine do 1m, okvir in stojke iz kvadratnih cevi.
podana enostranska razvita površina ograje.
| Barva črna pokrivna RAL 9005. | m2 | 120 | 1 | 120
b. | stojke ob francoskih oknih in balkonih – etažne višine iz škatlastih profilov.
podana skupna dolžina cevi
| Barva črna pokrivna RAL 9005. | m1 | 296 | 1 | 296
c. | kovinska konstrukcija vhodnih nadstreškov
konstrukcija iz okroglih cevi fi 5cm
podana skupna dolžina cevi
| Barva siva pokrivna RAL 7004. | m1 | 90 | 1 | 90
d. | kovinske rešetke, velikosti do 0,25m2
| Barva črna pokrivna RAL 9005. | kos | 15 | 1 | 15
2 | Pleskanje obstoječih lesenih konstrukcij (lesena okna, ki se ohranjajo), s predhodno pripravo podlage, s pokrivno barvo 4-slojno debeloslojno lazuro (enobarvno, vidna struktura lesa) po izboru projektanta. Pleskanje posameznih elementov se definira in potrdi na licu mesta s strani projektanta in nadzora. | m2 | 100 | 1 | 100
| SKUPAJ Slikopleskarska dela |  |  |  | 621
VIII. | Razna dela:
1 | Obnova strelovoda:
a. | izvedba kompletnega razvoda strelovoda, z vsemi potrebnimi pritrdili in varovali po trasi obstoječega strelovoda vzdolž vertikalnih strešnih odtočnih cevi in v zemljini okrog objekta, s priključitvijo na obstoječi strešni razvod strelovoda, ki se ohranja.
b. | strelovod na fasadi - alu vodnik
| Površina fasade 2100m2, skupna dolžina vodnika 100m. | m1 | 100 | 1 | 100
c. | razvod valjanca v zemljini, z vsemi gradbenimi deli.
| Skupna dolžina vodnika 150m. | m1 | 150 | 1 | 150
2 | Obnova in čiščenje obstoječega alu nadstreška – pločevina.
| podana obojestranska površina. | m2 | 35 | 1 | 35
| SKUPAJ Razna dela: |  |  |  | 285
B. | OBRTNIŠKA DELA
I. | AB elementi
V cenah vseh postavk je potrebno zajeti vse za gotove montirane in finalno obdelane izdelke oziroma vgrajene materiale, z vsemi transporti in prenosi, osnovnim in pomožnim materialom
Za vse izdelane elemente in površinske obdelave je potrebno dostaviti vzorce obdelav, vzorčne kose in delavniške načrte ter načrte vgradnje in zanje pridobiti pisno potrditev projektanta in predstavnika ZVKDS, pred izvedbo le teh.
Dela je treba izvajati po določilih veljavnih tehničnih predpisov in normativov in skladno z obveznimi standardi.
V primeru da posamezne postavke v popisu ne zajemajo celotnega opisa potrebnega za funkcionalno dokončanje dela, mora ponudnik izvedbo le tega vključiti v ceno na enoto!
1 | Izdelava, dobava in montaža betonskih prefabrikatov. V ceni je zajeti ves potreben opaž, beton v barvi in strukturi po izboru projektanta, armaturo, sidrni in pritrdilni material, ter napravo zaščitnega impregnacijskega nedrsečega premaza. Elementi nevidno sidrani v nosilno konstrukcijo
a. | montažne AB teraco stopnice, oblike - profila po posnetku obstoječega vhodnega podesta, ki se ohranja in obstoječih odstranjenih stopnic, 230x34cm, debeline do 20cm. Barva in velikost agregata po vzoru obstoječih stopnic. Pohodna površina prana nedrseča. Vključno s sidranjem v obstoječi sanirani betonski zidec (sanacija zidca zajeta v ločeni postavki). | kos | 4 | 1 | 4
b. | montažne AB teraco pohodne plošče po posnetku obstoječih stopnic, 230x40,8cm, debeline 6cm. Barva in velikost agregata po vzoru obstoječih stopnic. Pohodna površina prana nedrseča. Polaganje v minimalnem naklonu v cementno malto na betonsko podlago, kar je zajeti v ceni. | kos | 18 | 1 | 18
| SKUPAJ AB elementi |  |  |  | 22
II. | Stavbno pohištvo - KOVINA
V cenah vseh postavk je potrebno zajeti vse za gotove montirane in finalno obdelane izdelke oziroma vgrajene materiale, z vsemi transporti in prenosi, osnovnim in pomožnim materialom
Za vse izdelane elemente in površinske obdelave je potrebno dostaviti vzorce obdelav, vzorčne kose in delavniške načrte ter načrte vgradnje in zanje pridobiti pisno potrditev projektanta in predstavnika ZVKDS, pred izvedbo le teh.
Dela je treba izvajati po določilih veljavnih tehničnih predpisov in normativov in skladno z obveznimi standardi.
V primeru da posamezne postavke v popisu ne zajemajo celotnega opisa potrebnega za funkcionalno dokončanje dela, mora ponudnik izvedbo le tega vključiti v ceno na enoto!
1 | Izdelava, dobava in montaža elementov stavbnega pohištva, po shemah v projektu, z vsemi potrebnimi slepimi okvirji, podkonstrukcijami, okvirji, maskami, tesnili, kljukami in ključavnicami, po opisih v postavkah, vse za gotova izvedene in vgrajne elemente.
1a | vrata V1 - ENOKRILNA STEKLENA VHODNA VRATA Z OBSVETLOBO IN NADSVETLOBO
odprtina: zidna odprtina 140/244cm, svetla odprtina vrat 90/206 cm sistem: kovinski sistem s profili 50x60 mm (kot npr. Jansen Janisol) enookrilna steklena vrata z obsvetlobo in nadsvetlobo, vsi kovinski deli barvani s pokrivno barvo v izgledu aluminija (kot npr. Tiger Drylac Argento) steklo: transparentno, dvoslojno varnostno, zunanje kaljeno ESG, notranje lepljeno VSG, sistem skladen s STS okovje: vratno krilo opremljeno z okovjem dimenzioniranim za težo krila, skrita nasadila, elektro ključavnica, sistemski ključ, skrito integrirano samozapiralo kot npr. Geze Boxer, na zunanji strani leseni drog (hrast, fi 50 mm), 3x točkovno pritjen na vratni profil, na notranji strani kljuka alu elox, oblika kljuke po SIST EN 179 ostalo: vse skladno s STS (Slovensko tehnično soglasje) za dobavljen izdelek, v tla je potrebno vgraditi gumi odbijač vratnega krila, barva, oblika in mesto vgradnje po potrditvi projektanta, oblika, barva, tip okvirja in okovje po potrditvi projektanta vse mere je potrebno kontrolirati na mestu po odstranitvi obstoječih vrat!
| komplet |  | 2 | 1 | 2
1b | V2 - ENOKRILNA VHODNA VRATA V KLET
| odprtina: zidna odprtina 100/210cm, svetla odprtina vrat 90/206 cm sistem: kovinski sistem s profili 50x60 mm (kot npr. Jansen Janisol) enookrilna vrata, polno vratno krilo, polnilo alu termopanel, vsi kovinski deli barvani s pokrivno barvo v izgledu aluminija (kot npr. Tiger Drylac Argento) okovje: vratno krilo opremljeno z okovjem dimenzioniranim za težo krila, skrita nasadila, sistemski ključ, skrito integrirano samozapiralo kot npr. Geze Boxer, na zunanji in notranji strani kljuka alu elox, oblika kljuke po izboru projektanta in naročnika (kot npr. Hoppe Amsterdam duraPlus) ostalo: vse skladno s STS (Slovensko tehnično soglasje) za dobavljen izdelek, v tla je potrebno vgraditi gumi odbijač vratnega krila, barva, oblika in mesto vgradnje po potrditvi projektanta, oblika, barva, tip okvirja in okovje po potrditvi projektanta vse mere je potrebno kontrolirati na mestu po odstranitvi obstoječih vrat! | komp | 1 | 1 | 1
| SKUPAJ Stavbno pohištvo - KOVINA |  |  |  | 3
III. | Stavbno pohištvo - LES
V cenah vseh postavk je potrebno zajeti vse za gotove montirane in finalno obdelane izdelke oziroma vgrajene materiale, z vsemi transporti in prenosi, osnovnim in pomožnim materialom
Za vse izdelane elemente in površinske obdelave je potrebno dostaviti vzorce obdelav, vzorčne kose in delavniške načrte ter načrte vgradnje in zanje pridobiti pisno potrditev projektanta in predstavnika ZVKDS, pred izvedbo le teh.
Dela je treba izvajati po določilih veljavnih tehničnih predpisov in normativov in skladno z obveznimi standardi.
V primeru da posamezne postavke v popisu ne zajemajo celotnega opisa potrebnega za funkcionalno dokončanje dela, mora ponudnik izvedbo le tega vključiti v ceno na enoto!
1 | Izdelava, dobava in montaža elementov stavbnega pohištva, po shemah v projektu, z vsemi potrebnimi slepimi okvirji, podkonstrukcijami, okvirji, maskami, tesnili, kljukami in ključavnicami, po opisih v postavkah, vse za gotova izvedene in vgrajne elemente.
a. | okno O6 130x130cm
| enokrilno leseno okno okovje: asimetrično vrtljivo Unitas 93 tip okenskega profila: leseni dolžinsko nespojen okenski profil, kot npr. LESKO 78 vrsta lesa: hrast 78mm - štirislojno lepljen barva lesa: 4-slojna debeloslojna lazura (enobarvno, vidna struktura lesa) Steklo: 4:/14Ar/4/14Ar/:4 Ug=0.6 g=50%(troslojni termopan) TGI termo distančnik (psi=0,039 W/mK), črn silikon: silikon transparent odkap.okvirja: termo odkapni profil odkap.krila: odkapnik na krilu in fiksnih oknih tesnilo: dvojno | kos | 1 | 1 | 1
b. | okno O7 58X28cm
| enokrilno leseno okno okovje: asimetrično vrtljivo Unitas 93 tip okenskega profila: leseni dolžinsko nespojen okenski profil, kot npr. LESKO 78 vrsta lesa: hrast 78mm - štirislojno lepljen barva lesa: 4-slojna debeloslojna lazura (enobarvno, vidna struktura lesa) steklo: 4:/14Ar/4/14Ar/:4 Ug=0.6 g=50%(troslojni termopan) TGI termo distančnik (psi=0,039 W/mK), črn silikon: silikon transparent odkap.okvirja: termo odkapni profil odkap.krila: odkapnik na krilu in fiksnih oknih Tesnilo: dvojno | kos | 1 | 1 | 1
kos
2 | Izdelava, dobava in montaža lesenih elementov na fasadi. Les oblan, globinsko impregniran v tonu po izboru projektanta, z vso potrebno podkonstrukcijo in zaključki.
a. | police francoskih oken, preseka 20x3cm, les – hrast | m1 | 96 | 1 | 96
b. | Podstavek francoskih oken, preseka 15x3cm, les – hrast | m1 | 78 | 1 | 78
c. | lesene špalete francoskih oken, preseka 21x2,5cm, les – hrast | m1 | 285 | 1 | 285
d. | pokrivne letve stikov oken in novih fasadnih ometov, preseka cca 2x10cm:
| - horizontalne letve, vključno z alu odkapnim profilom po detajlu, les – hrast | m1 | 302 | 1 | 302
| - vertikalne letve, les – hrast | m1 | 440 | 1 | 440
| SKUPAJ Stavbno pohištvo - LES |  |  |  | 1203
IV. | Stavbno pohištvo - SENČILA
V cenah vseh postavk je potrebno zajeti vse za gotove montirane in finalno obdelane izdelke oziroma vgrajene materiale, z vsemi transporti in prenosi, osnovnim in pomožnim materialom
Za vse izdelane elemente in površinske obdelave je potrebno dostaviti vzorce obdelav, vzorčne kose in delavniške načrte ter načrte vgradnje in zanje pridobiti pisno potrditev projektanta in predstavnika ZVKDS, pred izvedbo le teh.
Dela je treba izvajati po določilih veljavnih tehničnih predpisov in normativov in skladno z obveznimi standardi.
V primeru da posamezne postavke v popisu ne zajemajo celotnega opisa potrebnega za funkcionalno dokončanje dela, mora ponudnik izvedbo le tega vključiti v ceno na enoto!
1 | Dobava in montaža zunanjih screen rolojev francoskih oken, z vsemi maskami, podkonstrukcijo in pritrdili:
a. | Screen rolo v ALU omarici, fi 125 mm, barvani v RAL 9005 (črna), širine 129cm, višina 270cm, površina 3,5 m2, kot npr. ROLO Box 110 Distančna montaža. Oblika konzole prilagojena pritrjevanju v obstoječo kovinsko ograjo francoskih oken. Vodilo inox pletenica. Pogon ročni.
| kos |  | 38 | 1 | 38
| SKUPAJ Stavbno pohištvo - SENČILA |  |  |  | 38
|  |  | 10446.45 |  | 10446.45
C. | RAZNA NEPREDVIDENA DELA
1 | Razna nepredvidena dela, ki niso zajeta v tem popisu del | € | 5% | 10446.45 | 522.3225
| SKUPAJ RAZNA NEPREDVIDENA DELA |  |  |  | 522.3225
R E K A P I T U L A C I J A
A. | GRADBENA DELA
I. | Pripravljalna dela: |  |  |  | 3
II. | Rušitvena in zemeljska dela |  |  |  | 3077
III. | Zidarska dela |  |  |  | 96.05
IV. | Sanacija betona |  |  |  | 1033.4
V. | Fasaderska dela |  |  |  | 3935
VI. | AB elementi |  |  |  | 130
VII. | Slikopleskarska dela |  |  |  | 621
VIII. | Razna dela: |  |  |  | 285
|  |  |  | SKUPAJ: | 9180.45 | 9050.45
B. | OBRTNIŠKA DELA
I. | AB elementi |  |  |  | 22
II. | Stavbno pohištvo - KOVINA |  |  |  | 3
III. | Stavbno pohištvo - LES |  |  |  | 1203
IV. | Stavbno pohištvo - SENČILA |  |  |  | 38
|  |  |  | SKUPAJ: | 1266
C. | RAZNA NEPREDVIDENA DELA |  |  |  | 522.3225
|  |  |  | SKUPAJ: | 522.3225
| SKUPAJ A + B + C : |  |  |  | 10968.7725
Opomba:
DDV se bo obračunal v skladu z zakonom o DDV-ju!

## Popis del s cenami
Prijateljeva 9-11- fasada |  | Enota | Količina | Cena/enoto | Cena skupaj
Vsebine opisa posameznih postavk, količin in enot ponudbenega predračuna ni dovoljeno spreminjati. Velja za vsa poglavja predračuna. |  |  |  |  | Verzija: 2217/2022-1 06.05.2022
KV pogoji k sanaciji ometov:
- | pred začetkom del na fasadi je potrebno temeljito preveriti stanje ometov s pretrkavanjem, omete, ki se
luščijo in podvotljena mesta je dopustno odstraniti, omete, ki so trdni, je potrebno ohraniti.
- | mesta ohranjenih ometov je potrebno označiti na kartografski podlogi (lahko tudi na fotografiji)
za potrebe monitoringa fasade tako ZVKDS, OE Ljubljana kot upravnika oz. lastnikov.
- | pri rekonstrukciji ometov je potrebno uporabiti mivko oziroma prodec (agregat) enak strukturi prvotnega
ometa, ter doseči finalno obdelavo, enako prvotni.
- | za popravilo ometa je potrebno pridobiti barvno in mineraloško ustrezen pesek. Vsa obnovitvena dela naj
bodo izvedena v enaki tehnologiji kot originalni del.
- | novi omet mora biti poravnan z linijo obstoječega zdravega ometa.
- | podrobni kulturnovarstveni pogoji za finalno obdelavo bodo podani na podlagi rezultatov raziskav in v času
obnove pripravljenih vzorcev ometa na fasadi ter opleska za fasado, ki jih bo potrdil konseravtor
ZVKDS, OE Ljubljana.
- | vsi instalacijski vodi na fasadi morajo biti izvedeni podometno
- | na fasadi ni dovočjeno nameščati elementov klimatskih naprav
- | kamnitih fasadnih prvin ni dovoljeno barvati, temveč le strokovno očistiti in restavrat. obnoviti poškodbe
- | po obnovitvi fasade je potrebno pridobiti soglasje zavoda k morebitnim nameščanjem oglasnih prvin ali svetil
- | vsa dela na objektu morajo izvajati izvajalci, ki imajo reference, potrjene s strani pristojne območne enote ZVKDS,
skladno z razpisno dokumentacijo za predmetno javno naročilo, kar velja tudi za odgovornega vodjo del.
Izvajalec mora pri obnovi fasade upoštevati navodila in smernice ZVKDS OE Ljubljana, ki so navedene
v kulturnovarstvenih pogojih (KV) številka 35102-0084/2021-4, z dne 30.03.2022, KV soglasju
številka 35102-0084/2021-6 z dne 13.04.2022, Lokacijski informacijo št. 3514-416/2022-2-ELG
in se smatrajo kot sestavni del tega popisa del!
OPOMBA:
V cenah vseh postavk je potrebno zajeti vse za gotove montirane in finalno obdelane izdelke oziroma vgrajene materiale, z vsemi transporti in prenosi, osnovnim in pomožnim materialom
Za vse izdelane elemente in površinske obdelave je potrebno dostaviti vzorce obdelav, vzorčne kose in delavniške načrte ter načrte vgradnje in zanje pridobiti pisno potrditev projektanta in predstavnika ZVKDS, pred izvedbo le teh.
Dela je treba izvajati po določilih veljavnih tehničnih predpisov in normativov in skladno z obveznimi standardi.
V primeru da posamezne postavke v popisu ne zajemajo celotnega opisa potrebnega za funkcionalno dokončanje dela, mora ponudnik izvedbo le tega vključiti v ceno na enoto!
A. | GRADBENA DELA
I. | Pripravljalna dela:
1 | Ureditev gradbišča, skladno z varnostnim načrtom, po pooblastilu naročnika,. (Gradbiščna ograja, vse potrebne označbe, gradbiščna tabla, kemični WC-ji, prostor za delavce, gradbiščni kontejner.......) | komp | 1 | 500 | 500
2 | Fasadni odri do višine 20 m, z napravo podstavka, prenosom materiala do mesta vgraditve, odstranitvijo odra po končanju del, čiščenjem lesa in amortizacijo, za enostavno fasado. V ceni je zajeti tudi dostope na odre. V ceni postavk je zajeti tudi eventualne večkratne postavitve odrov na isti lokaciji za cel čas gradnje in celoten obseg gradbeno obrtniških in inštalacijskih del.
| Podana bruto narisna površina fasade 1703 m2. | komp | 1 | 10000 | 10000
3 | Zaščita fasadnega stavbnega pohištva, nadstreškov, ograj, domofonov... v območju izvajanja del, z odstranitvijo zaščite in čiščenjem elementov po končanih delih. Podana skupna bruto narisna površina območij zaščite 346 m2. | komp | 1 | 1500 | 1500
| SKUPAJ Pripravljalna dela: |  |  |  | 12000
II. | Rušitvena in zemeljska dela
OPOMBA:
V ceni vseh postavk zajeti vsa pomožna dela, vsa zavarovanja rušitev, ves osnovni in pomožni material ter vse prenose in odvoze na stalno deponijo s plačilom takse, razen elementov ki se deponirajo – po opisih v postavkah.
Vse rušitve po projektu. Vse rušitve nosilnih konstrukcij je potrebno izvajati po navodilu projektanta z vsemi potrebnimi podpornimi konstrukcijami.
Izvajalec del mora ravnati z odpadki, ki nastanejo pri izvajanju del zaradi gradnje po Uredbi o ravnanju z odpadki, ki nastanejo pri gradbenih delih (Ur. l. RS, št. 34/2008).
Vse rušitve, odstranitve in demontaže se izvaja po predhodnem skupnem ogledu stanja na gradbišču (projektant, ZVKDS, nadzor in izvajalec) in vpisu v gradbeni dnevnik.
1 | Odstranitev elementov s fasad, s ponovno montažo oz. vgradnjo le teh po končanih delih.
V ceni je potrebno zajeti: pazljivo demontažo, skladiščenje, predelavo oz. podaljšanje obstoječih podkonstrukcij, vodnikov instalacij, mask... ter ponovno montažo elementov z vsem potrebnim sidrnim in pritrdilnim materialom. V primeru strojnih ali elektro naprav in opreme je potrebno izvesti vse priklope, zagon in meritve kar je tudi zajeti v ceni postavke.
V primeru, da obstoječi elementi niso primerni za ponovno montažo, je izvajalec o tem dolžan obvestiti naročnika in ravnati skladno z navodili naročnika.
1a | LTŽ odtočne cevi, višine do 2m. | kos | 6 | 25 | 150
1b | označbe, hišne številke, nosilec za zastavo (enojni) | kos | 3 | 15 | 45
1c | svetilke | kos | 3 | 15 | 45
1d | drobna oprema na balkonih (sušilci, stojala, korita…) s ponovno postavitvijo le teh po končanju vseh del, po predhodni potrditvi s strani projektanta in nadzora. | ur | 50 | 15 | 750 | Predlagam, da se postavka ohrani, saj je na skupnih balkonih več konzol, ki jih je potrebno odstraniti
2 | Demontaža obstoječih elementov s fasad, z odvozom le teh na stalno deponijo, vključno z vsemi sidri in podkonstrukcijami.
a. | Demontaža kompletnega razvoda strelovoda s fasad Podana dolžina strelovoda 100 tm. | m1 | 100 | 2.5 | 250
b. | Odstranitev neustreznih pokrivnih elementov ob stavbnem pohištvu. Lesene in PVC pokrivne letve dim. 6x2 cm. Odstranitev posameznih elementov se definira in potrdi na licu mesta s strani projektanta in nadzora. | m1 | 100 | 2.5 | 250 | Predlagam, da se postavka ohrani, saj je potrebno odstraniti pokrivne letve oken
c. | Odstranitev kovinskih vrat opuščenega trafo prostora, velikosti do 5m2, z vsemi okvirji in okovjem. | kos | 1 | 75 | 75
d. | odstranitev vhodnih vrat velikosti do 4m2 | kos | 2 | 50 | 100
e. | odstranitev kletnih vrat velikosti do 3m2 | kos | 1 | 35 | 35
f. | rešetke, velikosti do 0,25m2 | kos | 15 | 10 | 150
g. | lesene obloge špalet francoskih oken, lesene deske cca 2x2,5cm, s pritrdili in podkonstrukcijo | m1 | 285 | 3 | 855
h. | lesene police in podstavek ograj francoskih oken cca 15/4cm | m1 | 160 | 4 | 640
3 | Odstranitve, rušitve in zemeljska dela ob novih svetlobnih jaških kleti in obnovi vertikalne HI
a. | izkop v zemljini in nasutjih z odmetom izkopa ob rob. | m3 | 150 | 15 | 2250
b. | odstranitev kompletnih betonskih jaškov vključno z rešetko, dim cca 130x80x80cm | kos | 11 | 150 | 1650
c. | odstranitev tlakovanj ob objektu | m2 | 50 | 10 | 500
d. | zasip z drenažnim materialom, z utrjevanjem v plasteh | m3 | 100 | 30 | 3000
e. | zasip z izkopanim materialom, z utrjevanjem v plasteh | m3 | 50 | 15 | 750
f. | humusiranje in zatravitev površine po končanih delih | m2 | 70 | 5 | 350
4 | Odstranitve in rušitve ob vhodih v objekt:
a. | odstranitev obstoječih betonskih montažnih stopnic, dim cca 230x35cm debeline do 20cm. | kos | 4 | 50 | 200
b. | tlakovanje iz betonskih plošč dim cca 230x35cm, debeline do 10cm, vključno s peščeno oz betonsko podlago | m2 | 15 | 20 | 300
c. | površinski izkop v debelini do 30cm v zemljini in nasutjih z odvozom izkopa na stalno deponijo. | m3 | 5 | 10 | 50
d. | dobava in vgradnja gramoznega tampona, z utrjevanjem do predpisane trdnosti, v debelini 30cm. | m3 | 5 | 35 | 175
5 | Odstranitve in rušitve ob vhodu v klet:
a. | rušenje betonskega tlaka klančin in podestov, v debelini do 12cm vključno z betonsko podlago skupne debeline do 25cm. | m2 | 35 | 20 | 700
b. | zbijanje ometov zidanih opornih zidov, do zdrave podlage | m2 | 50 | 8 | 400
c. | zbijanje poškodovanih in nevezočih delov betonskega opornega zidu,
| ocena | m2 | 10 | 15 | 150
d. | površinski izkopov debelini do 30cm v zemljini in nasutjih z odvozom izkopa na stalno deponijo. | m3 | 12 | 10 | 120
m3
e. | dobava in vgradnja gramoznega tampona, z utrjevanjem do predpisane trdnosti, v debelini 30cm. | m3 | 12 | 35 | 420
6 | Odstranitve in rušitve fasadnih ometov, obrizg, grobi in fini omet teranova, v skupni debelini 5-7cm,
Podana neto površina ometov, z odštetimi odprtinami v celoti.
a. | omet fasad | m2 | 1220 | 6 | 7320
b. | omet špalet oken dim. 65/28cm, globine 35cm (0,6m2 okno) | m2 | 12 | 15 | 180 | Gre za ometane špalete poglobljenih oken z oznako O7
c. | omet špalet zračnih lin dim. 12/25cm (0,26m2 lina) in 25x110cm (0,95m2 lina), globine 35cm | m2 | 123 | 15 | 1845 | Gre za ometane špalete zračnih lin (golobnjakov)
d. | omet cokla | m2 | 105 | 6 | 630
e. | omet napuščev, zunanjega stropa v kleti, preklad oken, robov balkonov in spodnjih strani balkonov | m2 | 216 | 6 | 1296
7 | Odstranitve v območju strehe večkapne položne strehe v naklonih 3 in 9st.:
a. | razvod obstoječih vertikalnih odtočnih alu cevi, fi 150mm, sidranih v stene, višine 16m. | m1 | 96 | 2 | 192
| SKUPAJ Rušitvena in zemeljska dela |  |  |  | 25823
III. | Zidarska dela
1 | Zidanje in obzidave z modularno opeko, v podaljšani malti 1:3:9.
a. | Pozidava obstoječih odstranjenih vrat trafo postaje - vgradnja okna, v debelini nad 20cm, s sidranjem v obstoječo konstrukcijo. | m3 | 1.8 | 150 | 270
b. | obzidave ob rušitvah in odstranitvah, v debelini do 20cm. | m2 | 10 | 35 | 350
c. | obzidave ob rušitvah in odstranitvah, v debelini nad 20cm. | m3 | 0.25 | 200 | 50
d. | pozidave obstoječih opuščenih fasadnih odprtin (niš, lin, zračnikov), v debelini do 20cm. | m2 | 20 | 35 | 700
2 | Naprava grobega in finega ometa v podaljšani malti 1:3:9 z napravo cementnega obrizga:
a. | omet nove pozidave | m2 | 5 | 15 | 75
b. | krpanje ometov ob rušitvah | m2 | 10 | 20 | 200
3 | Dobava in vgradnja tipske montažne preklade, za razpon cca 140cm, v steni debeline 40cm | kpl | 1 | 150 | 150
4 | Vzidava raznih manjših elementov: konzol, držal, zaščitnih cevi za instalacije, pritrdilnega materiala za cevi in opremo, podpore, profili, kotniki.
a. | konzole in držala za montažo strešnih odtočnih cevi, fi 150mm, sidrane v stene, višine 16m | kom | 48 | 5 | 240
| SKUPAJ Zidarska dela |  |  |  | 2035
IV. | Sanacija betona
1 | Sanacija betonskih elementov (nadstreški, robovi in stropovi balkonov, preklade, zidci....)
a. | Odstranitev razpokanih in slabo sprijetih krovnih plasti betona nad korodirano armaturo z lahkimi odkopnimi kladivi, ocena 20% površine betonskih elementov
Opomba: Točne ocene ni možno navesti, saj so betonske konstrukcije pod obstoječim ometom, narejena je ocena, da bo potrebna sanacija 20% površine betonskih konstrukcij.
| ocena | m2 | 80 | 14 | 1120
b. | Čiščenje vseh betonskih površin z vodnim curkom pod pritiskom do 400 barov | m2 | 350 | 5 | 1750
2 | Sanacijska dela:
a. | Injektiranje suhih razpok z epoksidno injekcijsko maso, vključno z izvedbo utora 1,0 x 1,0 cm v liniji razpoke, vključno z vgradnjo injekcijskih nastavkov, tesnitevijo utora z epoksidno malto in kvarčnim posipom. (ocena)
| ocena | m1 | 25 | 40 | 1000
b. | Mehansko čiščenje korodirane armature. Poškodovana armatura mora biti očiščena do zdravega jedra (kovinskega sijaja Sa 2)
| ocena | m1 | 50 | 5 | 250
c. | Zaščita očiščene armature z visokopolimeriziranim cementnim premazom (2x)
| ocena | m1 | 75 | 5 | 375
d. | Reparacija poškodb (zaščitne plasti nad armaturo) s polimerizirano in mikroarmirano cementno reparaturno malto s kontroliranim krčenjem (reparaturne malte razreda R4 po SIST EN 1504-3), v debelini 1-2cm. Sistem kot npr ROFIX ali enakovredno
| ocena | m2 | 75 | 50 | 3750
e. | Preplastitev – zaključna obdelava betonskih površin s polimerizirano neskrčljivo cementno malto v debelini ca 5 mm. Sistem kot npr ROFIX CRETEO REPAIR CC 130 ali enakovredno | m2 | 350 | 20 | 7000
3 | Obnova teraco tlaka ob vhodih. Čiščenje podlage, odstranitev slabo vezečih delcev, krpanje s cementno maso z agregatom v izgledu obstoječega teraca, brušenje in impregniranje z brezbarvnim premazom. Površina nedrseča. | m2 | 8.6 | 50 | 430
4 | Obnova teraco tlakov balkonov. Čiščenje podlage, odstranitev slabo vezečih delcev, krpanje s cementno maso z agregatom v izgledu obstoječega teraca, brušenje in impregniranje z brezbarvnim premazom. Površina nedrseča. | m2 | 19.8 | 50 | 990
| SKUPAJ Sanacija betona |  |  |  | 16665
V. | Fasaderska dela
1 | Obnova fasade objekta
Izvedba obnove fasadne obloge, po potrditvi vzorca min. 2x2 m projektanta in ZVKDS. Izvedba vseh detajlov po delavniških načrtih izvajalca, ki jih izdela na osnovi obstoječega stanja in jih da v pisno potrditev projektantu in ZVKDS.
Izvajalec mora ob ponudbi priložiti ustrezno dokazno dokumentacijo sistemske rešitve obnove fasade, ki sledi navodilom ZVKDS. Izvajalec ne sme brez soglasja ZVKDS in projektanta zamenjati sistem sanacije fasade ali posameznega sloja oziroma materiala.
Dodatne zahteve, ki jih je upoštevati v ceni posameznih postavk:
- Izvedba vseh zaključnih slojev v strukturi (agregat) kot prvotni obstoječi omet
- vsi elementi na fasadi se obnovijo v skladu s prvotnim stanjem – po potrditvi konkretnih ustreznih obstoječih elementov s strani ZVKDS
Podana neto površina ometov, z odštetimi odprtinami v celoti.
a. | čiščenje opečne površine po odstranjenih fasadnih ometih (odstranitev zajeta ločeno), z vodnim curkom brez tlaka, s čiščenjem fug do 2cm, sušenje min 5 dni, - silikatni utrjevalec podlage kot npr ROFIX PP201 Silco, vgarjen po navodilih proizvajalca. V kolikor uporaba utrjevalca ni potrebna, po potrditvi projektanta, nadzora in tehnologa, se sloj opusti, - zapolnitev fug do globine 2cm, z maso kot npr ROFIX RENOPLUS ali enakovredno,
| - omet fasad | m2 | 1220 | 8 | 9760
| - omet špalet oken dim. 65/28cm, globine 35cm (0,6m2 okno) | m2 | 12 | 8 | 96
| - omet špalet zračnih lin dim. 12/25cm (0,26m2 lina) in 25x110cm (0,95m2 lina), globine 35cm | m2 | 123 | 8 | 984
| - omet cokla | m2 | 105 | 8 | 840
b. | izvedba sistemske fasadne obloge, po sistemu kot npr ROFIX ali enakovredno, po natančnih navodilih proizvajalca.
- preplastev z mikroarmiranim ometom kot npr Röfix Renoplus (v debelini 1 – 1,5 cm) ter armiranje z armirno mrežico Röfix P-50
- izvedba mikroarmiranega veznega sloja Röfix Renostar v debelini 2 – 3 mm.
- Röfix 772 praskani omet v granulaciji 4mm, minimalna debelina ometa 3x velikost zrna ometa (pribl. 12 mm). Omet je pigmentiran s silikatno barvo Röfix PE 229 Solsilikat po vzoru obstoječe barve. V omet se vmeša zrnca sljude po vzoru obstoječega ometa.
| - omet fasad | m2 | 1220 | 35 | 42700
| - omet špalet oken dim. 65/28cm, globine 35cm (0,6m2 okno) | m2 | 12 | 35 | 420
| - omet špalet zračnih lin dim. 12/25cm (0,26m2 lina) in 25x110cm (0,95m2 lina), globine 35cm | m2 | 123 | 35 | 4305
| - stikovanje fasadnega ometa in vgarjenih okenskih okvirjev v ravnini fasade, z ustreznim traijnoelastičnim kitom v barvi fasadne obloge. | m1 | 700 | 8 | 5600
c. | obdelava cokla in vkopanih sten kleti:
c1. | izvedba HI
- fina zagladitev površine sten
| - hidroizolacijska masa Rofix 636 | m2 | 190 | 15 | 2850
c2. | zaščita HI pod nivojem terena
| - gumbasta mebrana HDPE | m2 | 80 | 7 | 560
c3. | obdelava cokla nad terenom
- osnovni cementni omet Rofix 620
| - cementni omet kot nap. Rofix Creteo Repair CC 130 | m2 | 105 | 30 | 3150
1d | obdelava opornega zidu nad nivojem terena
- osnovni cementni omet Rofix 620
| - cementni omet Rofix Creteo Repair CC 130 | m2 | 35 | 30 | 1050
2 | Fasadna toplotno izolacijska obloga stropa vhoda v klet.
- 15cm TI EPS, lepljene in sidrane v nosilno konstrukcijo
| - sistemska tanskoslojna fasadna obloga v izgledu in barvi kot obnovljena fasadna obloga | m2 | 10 | 45 | 450
| SKUPAJ Fasaderska dela |  |  |  | 72765
VI. | AB elementi
1 | Izdelava, dobava in montaža betonskih prefabrikatov. V ceni je zajeti ves potreben opaž, beton v barvi in strukturi po izboru projektanta, armaturo, sidrni in pritrdilni material, ter napravo zaščitnega impregnacijskega nedrsečega premaza. Elementi nevidno sidrani v nosilno konstrukcijo
a. | montažni AB svetlobni jašek, tlorisne dim. 123x82cm, višine 80cm, stene in do debeline 14cm, s točkovnim odtokom, s sidranjem preko HI v obodne stene, in vgardnjo na betonski temelj ki ga je zajeti v ceni postavke. Jašek z reštko, okvir vgrajen v AB jašek.
| - jašek | kos | 11 | 400 | 4400
| - rešetka dim. 70x120cm jekleni trakovi, vročecinkana in prašno barvana v RAL 9005 (črna) | kos | 11 | 90 | 990
2 | Izdelava, dobava in montaža monolitnih AB elementov.
a. | klančine in podesti v klet
- 10cm na licu mesta izveden AB tlak, debeline 10cm, vključno z armaturno mrežo, vsemi potrebnimi dilatacijami tesnjenimi s trajnoelastičnim kitom, v naklonih po projektu, obdelavo površine v karo vzorcu po grafični podlogi projektanta, z vsemi potrebnimi robnimi opaži:
| - podesti | m2 | 22 | 110 | 2420
| - klančine | m2 | 15 | 150 | 2250
| - točkovni požiralnik 10x10cm z INOX rešetko, s priključitvijo na obstoječi razvod meteorne kanalizacije | kos | 1 | 100 | 100
b. | stopnice v klet
| - 10cm na licu mesta izvedene AB stopnice, debeline 10cm, preseka 40x30cm, vključno z armaturno mrežo, vsemi potrebnimi dilatacijami tesnjenimi s trajnoelastičnim kitom, v naklonih po projektu, obdelavo površine v karo vzorcu po grafični podlogi projektanta, z vsemi potrebnimi robnimi opaži. | kos | 30 | 25 | 750
3 | Dobava in polaganje betonskih tlakovcev, po izboru projektanta, v peščeno podlago, v pasu 80 cm vzdolž celotne S fasade objekta. | m2 | 40 | 35 | 1400
| SKUPAJ AB elementi |  |  |  | 12310
VII. | Slikopleskarska dela
1 | Pleskarska obnova raznih kovinskih elementov na fasadi, z odstranitvijo stare barve, brušenjem, kitanjem, temeljnim in finalnim premazom na poliuretanski osnovi v barvi po izboru projektanta:
a. | ograje balkonov in francoskih oken, višine do 1m, okvir in stojke iz kvadratnih cevi.
podana enostranska razvita površina ograje.
| Barva črna pokrivna RAL 9005. | m2 | 120 | 35 | 4200
b. | stojke ob francoskih oknih in balkonih – etažne višine iz škatlastih profilov.
podana skupna dolžina cevi
| Barva črna pokrivna RAL 9005. | m1 | 296 | 12 | 3552
c. | kovinska konstrukcija vhodnih nadstreškov
konstrukcija iz okroglih cevi fi 5cm
podana skupna dolžina cevi
| Barva siva pokrivna RAL 7004. | m1 | 90 | 15 | 1350
d. | kovinske rešetke, velikosti do 0,25m2
| Barva črna pokrivna RAL 9005. | kos | 15 | 35 | 525
2 | Pleskanje obstoječih lesenih konstrukcij (lesena okna, ki se ohranjajo), s predhodno pripravo podlage, s pokrivno barvo 4-slojno debeloslojno lazuro (enobarvno, vidna struktura lesa) po izboru projektanta. Pleskanje posameznih elementov se definira in potrdi na licu mesta s strani projektanta in nadzora. | m2 | 100 | 20 | 2000
| SKUPAJ Slikopleskarska dela |  |  |  | 11627
VIII. | Razna dela:
1 | Obnova strelovoda:
a. | izvedba kompletnega razvoda strelovoda, z vsemi potrebnimi pritrdili in varovali po trasi obstoječega strelovoda vzdolž vertikalnih strešnih odtočnih cevi in v zemljini okrog objekta, s priključitvijo na obstoječi strešni razvod strelovoda, ki se ohranja.
b. | strelovod na fasadi - alu vodnik
| Površina fasade 2100m2, skupna dolžina vodnika 100m. | m1 | 100 | 10 | 1000
c. | razvod valjanca v zemljini, z vsemi gradbenimi deli.
| Skupna dolžina vodnika 150m. | m1 | 150 | 10 | 1500
2 | Obnova in čiščenje obstoječega alu nadstreška – pločevina.
| podana obojestranska površina. | m2 | 35 | 15 | 525
| SKUPAJ Razna dela: |  |  |  | 3025
B. | OBRTNIŠKA DELA
I. | AB elementi
V cenah vseh postavk je potrebno zajeti vse za gotove montirane in finalno obdelane izdelke oziroma vgrajene materiale, z vsemi transporti in prenosi, osnovnim in pomožnim materialom
Za vse izdelane elemente in površinske obdelave je potrebno dostaviti vzorce obdelav, vzorčne kose in delavniške načrte ter načrte vgradnje in zanje pridobiti pisno potrditev projektanta in predstavnika ZVKDS, pred izvedbo le teh.
Dela je treba izvajati po določilih veljavnih tehničnih predpisov in normativov in skladno z obveznimi standardi.
V primeru da posamezne postavke v popisu ne zajemajo celotnega opisa potrebnega za funkcionalno dokončanje dela, mora ponudnik izvedbo le tega vključiti v ceno na enoto!
1 | Izdelava, dobava in montaža betonskih prefabrikatov. V ceni je zajeti ves potreben opaž, beton v barvi in strukturi po izboru projektanta, armaturo, sidrni in pritrdilni material, ter napravo zaščitnega impregnacijskega nedrsečega premaza. Elementi nevidno sidrani v nosilno konstrukcijo
a. | montažne AB teraco stopnice, oblike - profila po posnetku obstoječega vhodnega podesta, ki se ohranja in obstoječih odstranjenih stopnic, 230x34cm, debeline do 20cm. Barva in velikost agregata po vzoru obstoječih stopnic. Pohodna površina prana nedrseča. Vključno s sidranjem v obstoječi sanirani betonski zidec (sanacija zidca zajeta v ločeni postavki). | kos | 4 | 110 | 440
b. | montažne AB teraco pohodne plošče po posnetku obstoječih stopnic, 230x40,8cm, debeline 6cm. Barva in velikost agregata po vzoru obstoječih stopnic. Pohodna površina prana nedrseča. Polaganje v minimalnem naklonu v cementno malto na betonsko podlago, kar je zajeti v ceni. | kos | 18 | 80 | 1440
| SKUPAJ AB elementi |  |  |  | 1880
II. | Stavbno pohištvo - KOVINA
V cenah vseh postavk je potrebno zajeti vse za gotove montirane in finalno obdelane izdelke oziroma vgrajene materiale, z vsemi transporti in prenosi, osnovnim in pomožnim materialom
Za vse izdelane elemente in površinske obdelave je potrebno dostaviti vzorce obdelav, vzorčne kose in delavniške načrte ter načrte vgradnje in zanje pridobiti pisno potrditev projektanta in predstavnika ZVKDS, pred izvedbo le teh.
Dela je treba izvajati po določilih veljavnih tehničnih predpisov in normativov in skladno z obveznimi standardi.
V primeru da posamezne postavke v popisu ne zajemajo celotnega opisa potrebnega za funkcionalno dokončanje dela, mora ponudnik izvedbo le tega vključiti v ceno na enoto!
1 | Izdelava, dobava in montaža elementov stavbnega pohištva, po shemah v projektu, z vsemi potrebnimi slepimi okvirji, podkonstrukcijami, okvirji, maskami, tesnili, kljukami in ključavnicami, po opisih v postavkah, vse za gotova izvedene in vgrajne elemente.
1a | vrata V1 - ENOKRILNA STEKLENA VHODNA VRATA Z OBSVETLOBO IN NADSVETLOBO
odprtina: zidna odprtina 140/244cm, svetla odprtina vrat 90/206 cm sistem: kovinski sistem s profili 50x60 mm (kot npr. Jansen Janisol) enookrilna steklena vrata z obsvetlobo in nadsvetlobo, vsi kovinski deli barvani s pokrivno barvo v izgledu aluminija (kot npr. Tiger Drylac Argento) steklo: transparentno, dvoslojno varnostno, zunanje kaljeno ESG, notranje lepljeno VSG, sistem skladen s STS okovje: vratno krilo opremljeno z okovjem dimenzioniranim za težo krila, skrita nasadila, elektro ključavnica, sistemski ključ, skrito integrirano samozapiralo kot npr. Geze Boxer, na zunanji strani leseni drog (hrast, fi 50 mm), 3x točkovno pritjen na vratni profil, na notranji strani kljuka alu elox, oblika kljuke po SIST EN 179 ostalo: vse skladno s STS (Slovensko tehnično soglasje) za dobavljen izdelek, v tla je potrebno vgraditi gumi odbijač vratnega krila, barva, oblika in mesto vgradnje po potrditvi projektanta, oblika, barva, tip okvirja in okovje po potrditvi projektanta vse mere je potrebno kontrolirati na mestu po odstranitvi obstoječih vrat!
| komplet |  | 2 | 2500 | 5000
1b | V2 - ENOKRILNA VHODNA VRATA V KLET
| odprtina: zidna odprtina 100/210cm, svetla odprtina vrat 90/206 cm sistem: kovinski sistem s profili 50x60 mm (kot npr. Jansen Janisol) enookrilna vrata, polno vratno krilo, polnilo alu termopanel, vsi kovinski deli barvani s pokrivno barvo v izgledu aluminija (kot npr. Tiger Drylac Argento) okovje: vratno krilo opremljeno z okovjem dimenzioniranim za težo krila, skrita nasadila, sistemski ključ, skrito integrirano samozapiralo kot npr. Geze Boxer, na zunanji in notranji strani kljuka alu elox, oblika kljuke po izboru projektanta in naročnika (kot npr. Hoppe Amsterdam duraPlus) ostalo: vse skladno s STS (Slovensko tehnično soglasje) za dobavljen izdelek, v tla je potrebno vgraditi gumi odbijač vratnega krila, barva, oblika in mesto vgradnje po potrditvi projektanta, oblika, barva, tip okvirja in okovje po potrditvi projektanta vse mere je potrebno kontrolirati na mestu po odstranitvi obstoječih vrat! | komp | 1 | 1500 | 1500
| SKUPAJ Stavbno pohištvo - KOVINA |  |  |  | 6500
III. | Stavbno pohištvo - LES
V cenah vseh postavk je potrebno zajeti vse za gotove montirane in finalno obdelane izdelke oziroma vgrajene materiale, z vsemi transporti in prenosi, osnovnim in pomožnim materialom
Za vse izdelane elemente in površinske obdelave je potrebno dostaviti vzorce obdelav, vzorčne kose in delavniške načrte ter načrte vgradnje in zanje pridobiti pisno potrditev projektanta in predstavnika ZVKDS, pred izvedbo le teh.
Dela je treba izvajati po določilih veljavnih tehničnih predpisov in normativov in skladno z obveznimi standardi.
V primeru da posamezne postavke v popisu ne zajemajo celotnega opisa potrebnega za funkcionalno dokončanje dela, mora ponudnik izvedbo le tega vključiti v ceno na enoto!
1 | Izdelava, dobava in montaža elementov stavbnega pohištva, po shemah v projektu, z vsemi potrebnimi slepimi okvirji, podkonstrukcijami, okvirji, maskami, tesnili, kljukami in ključavnicami, po opisih v postavkah, vse za gotova izvedene in vgrajne elemente.
a. | okno O6 130x130cm
| enokrilno leseno okno okovje: asimetrično vrtljivo Unitas 93 tip okenskega profila: leseni dolžinsko nespojen okenski profil, kot npr. LESKO 78 vrsta lesa: hrast 78mm - štirislojno lepljen barva lesa: 4-slojna debeloslojna lazura (enobarvno, vidna struktura lesa) Steklo: 4:/14Ar/4/14Ar/:4 Ug=0.6 g=50%(troslojni termopan) TGI termo distančnik (psi=0,039 W/mK), črn silikon: silikon transparent odkap.okvirja: termo odkapni profil odkap.krila: odkapnik na krilu in fiksnih oknih tesnilo: dvojno | kos | 1 | 800 | 800
b. | okno O7 58X28cm
| enokrilno leseno okno okovje: asimetrično vrtljivo Unitas 93 tip okenskega profila: leseni dolžinsko nespojen okenski profil, kot npr. LESKO 78 vrsta lesa: hrast 78mm - štirislojno lepljen barva lesa: 4-slojna debeloslojna lazura (enobarvno, vidna struktura lesa) steklo: 4:/14Ar/4/14Ar/:4 Ug=0.6 g=50%(troslojni termopan) TGI termo distančnik (psi=0,039 W/mK), črn silikon: silikon transparent odkap.okvirja: termo odkapni profil odkap.krila: odkapnik na krilu in fiksnih oknih Tesnilo: dvojno | kos | 1 | 150 | 150
kos
2 | Izdelava, dobava in montaža lesenih elementov na fasadi. Les oblan, globinsko impregniran v tonu po izboru projektanta, z vso potrebno podkonstrukcijo in zaključki.
a. | police francoskih oken, preseka 20x3cm, les – hrast | m1 | 96 | 65 | 6240
b. | Podstavek francoskih oken, preseka 15x3cm, les – hrast | m1 | 78 | 55 | 4290
c. | lesene špalete francoskih oken, preseka 21x2,5cm, les – hrast | m1 | 285 | 35 | 9975
d. | pokrivne letve stikov oken in novih fasadnih ometov, preseka cca 2x10cm:
| - horizontalne letve, vključno z alu odkapnim profilom po detajlu, les – hrast | m1 | 302 | 35 | 10570
| - vertikalne letve, les – hrast | m1 | 440 | 20 | 8800
| SKUPAJ Stavbno pohištvo - LES |  |  |  | 40825
IV. | Stavbno pohištvo - SENČILA
V cenah vseh postavk je potrebno zajeti vse za gotove montirane in finalno obdelane izdelke oziroma vgrajene materiale, z vsemi transporti in prenosi, osnovnim in pomožnim materialom
Za vse izdelane elemente in površinske obdelave je potrebno dostaviti vzorce obdelav, vzorčne kose in delavniške načrte ter načrte vgradnje in zanje pridobiti pisno potrditev projektanta in predstavnika ZVKDS, pred izvedbo le teh.
Dela je treba izvajati po določilih veljavnih tehničnih predpisov in normativov in skladno z obveznimi standardi.
V primeru da posamezne postavke v popisu ne zajemajo celotnega opisa potrebnega za funkcionalno dokončanje dela, mora ponudnik izvedbo le tega vključiti v ceno na enoto!
1 | Dobava in montaža zunanjih screen rolojev francoskih oken, z vsemi maskami, podkonstrukcijo in pritrdili:
a. | Screen rolo v ALU omarici, fi 125 mm, barvani v RAL 9005 (črna), širine 129cm, višina 270cm, površina 3,5 m2, kot npr. ROLO Box 110 Distančna montaža. Oblika konzole prilagojena pritrjevanju v obstoječo kovinsko ograjo francoskih oken. Vodilo inox pletenica. Pogon ročni.
| kos |  | 38 | 380 | 14440
| SKUPAJ Stavbno pohištvo - SENČILA |  |  |  | 14440
C. | RAZNA NEPREDVIDENA DELA
1 | Razna nepredvidena dela, ki niso zajeta v tem popisu del | € | 5% | 219895 | 10994.75
| SKUPAJ RAZNA NEPREDVIDENA DELA |  |  |  | 10994.75
R E K A P I T U L A C I J A
A. | GRADBENA DELA
I. | Pripravljalna dela: |  |  |  | 12000
II. | Rušitvena in zemeljska dela |  |  |  | 25823
III. | Zidarska dela |  |  |  | 2035
IV. | Sanacija betona |  |  |  | 16665
V. | Fasaderska dela |  |  |  | 72765
VI. | AB elementi |  |  |  | 12310
VII. | Slikopleskarska dela |  |  |  | 11627
VIII. | Razna dela: |  |  |  | 3025
|  |  |  | SKUPAJ: | 156250 | 143940
B. | OBRTNIŠKA DELA
I. | AB elementi |  |  |  | 1880
II. | Stavbno pohištvo - KOVINA |  |  |  | 6500
III. | Stavbno pohištvo - LES |  |  |  | 40825
IV. | Stavbno pohištvo - SENČILA |  |  |  | 14440
|  |  |  | SKUPAJ: | 63645
C. | RAZNA NEPREDVIDENA DELA |  |  |  | 10994.75
|  |  |  | SKUPAJ: | 10994.75
| SKUPAJ A + B + C : |  |  |  | 230889.75
Opomba:
DDV se bo obračunal v skladu z zakonom o DDV-ju!

## FASADA
objekt:
STANOVANJSKI BLOK
Prijateljeva 9-11
SANACIJA OVOJA STAVBE
vsebina:
POPIS GRADBENO OBRTNIŠKIH DEL
2019-12-10
popis izdelal:
MARKO REPOVŠ, ing.gr
REKAPITULACIJA
A. | GRADBENA DELA
A1 | PRIPRAVLJALNA DELA |  |  | 12000
A2 | RUŠITVENA, ODSTRANITVENA IN ZEMELJSKA DELA |  |  | 25823
A3 | ZIDARSKA DELA |  |  | 2035
A4 | SANACIJA BETONA |  |  | 16665
A5 | FASADERSKA DELA |  |  | 72765
A6 | AB ELEMENTI |  |  | 12310
| GRADBENA DELA SKUPAJ: |  |  | 141598
B | OBRTNIŠKA DELA
B1 | SLIKOPLESKARSKA DELA |  |  | 11627
B2 | RAZNA DELA |  |  | 3025
| OBRTNIŠKA DELA SKUPAJ: |  |  | 14652
| SKUPAJ VSA DELA BREZ DDV |  |  | 156250
V cenah vseh postavk je potrebno zajeti vse za gotove montirane in finalno obdelane izdelke oziroma vgrajene materiale, z vsemi transporti in prenosi, osnovnim in pomožnim materialom
Za vse izdelane elemente in površinske obdelave je potrebno dostaviti vzorce obdelav, vzorčne kose in delavniške načrte ter načrte vgradnje in zanje pridobiti pisno potrditev projektanta in predstavnika ZVKDS, pred izvedbo le teh.
Dela je treba izvajati po določilih veljavnih tehničnih predpisov in normativov in skladno z obveznimi standardi.
V primeru da posamezne postavke v popisu ne zajemajo celotnega opisa potrebnega za funkcionalno dokončanje dela, mora ponudnik izvedbo le tega vključiti v ceno na enoto!
A. | GRADBENA DELA
A1 | Pripravljalna dela
2 | Ureditev gradbišča, skladno z varnostnim načrtom, po pooblastilu naročnika,. (Gradbiščna ograja, vse potrebne označbe, gradbiščna tabla, kemični WC-ji, prostor za delavce, gradbiščni kontejner.......)
| Komplet | 1 | 500 | 500
4 | Fasadni odri do višine 20 m, z napravo podstavka, prenosom materiala do mesta vgraditve, odstranitvijo odra po končanju del, čiščenjem lesa in amortizacijo, za enostavno fasado. V ceni je zajeti tudi dostope na odre. V ceni postavk je zajeti tudi eventualne večkratne postavitve odrov na isti lokaciji za cel čas gradnje in celoten obseg gradbeno obrtniških in inštalacijskih del.
Podana bruto narisna površina fasade 1703 m2.
| Komplet | 1 | 10000 | 10000
5 | Zaščita fasadnega stavbnega pohištva, nadstreškov, ograj, domofonov... v območju izvajanja del, z odstranitvijo zaščite in čiščenjem elementov po končanih delih. Podana skupna bruto narisna površina območij zaščite 346 m2.
| Komplet | 1 | 1500 | 1500
| PRIPRAVLJALNA DELA SKUPAJ: |  |  | 12000
A2 | RUŠITVENA, ODSTRANITVENA IN ZEMELJSKA DELA
OP: | V ceni vseh postavk zajeti vsa pomožna dela, vsa zavarovanja rušitev, ves osnovni in pomožni material ter vse prenose in odvoze na stalno deponijo s plačilom takse, razen elementov ki se deponirajo – po opisih v postavkah.
Vse rušitve po projektu. Vse rušitve nosilnih konstrukcij je potrebno izvajati po navodilu projektanta z vsemi potrebnimi podpornimi konstrukcijami.
Izvajalec del mora ravnati z odpadki, ki nastanejo pri izvajanju del zaradi gradnje po Uredbi o ravnanju z odpadki, ki nastanejo pri gradbenih delih (Ur. l. RS, št. 34/2008).
Vse rušitve, odstranitve in demontaže se izvaja po predhodnem skupnem ogledu stanja na gradbišču (projektant, ZVKDS, nadzor in izvajalec) in vpisu v gradbeni dnevnik.
1 | Odstranitev elementov s fasad, s ponovno montažo oz. vgradnjo le teh po končanih delih.
V ceni je potrebno zajeti: pazljivo demontažo, skladiščenje, predelavo oz. podaljšanje obstoječih podkonstrukcij, vodnikov instalacij, mask... ter ponovno montažo elementov z vsem potrebnim sidrnim in pritrdilnim materialom. V primeru strojnih ali elektro naprav in opreme je potrebno izvesti vse priklope, zagon in meritve kar je tudi zajeti v ceni postavke.
V primeru, da obstoječi elementi niso primerni za ponovno montažo, je izvajalec o tem dolžan obvestiti naročnika in ravnati skladno z navodili naročnika.
1a | LTŽ odtočne cevi, višine do 2m.
| kos | 6 | 25 | 150
1b | označbe, hišne številke, nosilec za zastavo (enojni)
| kos | 3 | 15 | 45
1c | svetilke
| kos | 3 | 15 | 45
1d | drobna oprema na balkonih (sušilci, stojala, korita…) s ponovno postavitvijo le teh po končanju vseh del, po predhodni potrditvi s strani projektanta in nadzora. |  |  |  | Predlagam, da se postavka ohrani, saj je na skupnih balkonih več konzol, ki jih je potrebno odstraniti
| ur | 50 | 15 | 750
2 | Demontaža obstoječih elementov s fasad, z odvozom le teh na stalno deponijo, vključno z vsemi sidri in podkonstrukcijami.
2a | Demontaža kompletnega razvoda strelovoda s fasad Podana dolžina strelovoda 100 tm.
| m1 | 100 | 2.5 | 250
2b | Odstranitev neustreznih pokrivnih elementov ob stavbnem pohištvu. Lesene in PVC pokrivne letve dim. 6x2 cm. Odstranitev posameznih elementov se definira in potrdi na licu mesta s strani projektanta in nadzora. |  |  |  | Predlagam, da se postavka ohrani, saj je potrebno odstraniti pokrivne letve oken
| m1 | 100 | 2.5 | 250
2c | Odstranitev kovinskih vrat opuščenega trafo prostora, velikosti do 5m2, z vsemi okvirji in okovjem.
| kos | 1 | 75 | 75
2d | odstranitev vhodnih vrat velikosti do 4m2
| kos | 2 | 50 | 100
2e | odstranitev kletnih vrat velikosti do 3m2
| kos | 1 | 35 | 35
2g | rešetke, velikosti do 0,25m2
| kos | 15 | 10 | 150
2h | lesene obloge špalet francoskih oken, lesene deske cca 2x2,5cm, s pritrdili in podkonstrukcijo
| m1 | 285 | 3 | 855
2i | lesene police in podstavek ograj francoskih oken cca 15/4cm
| m1 | 160 | 4 | 640
3 | Odstranitve, rušitve in zemeljska dela ob novih svetlobnih jaških kleti in obnovi vertikalne HI
3a | izkop v zemljini in nasutjih z odmetom izkopa ob rob.
| m3 | 150 | 15 | 2250
3b | odstranitev kompletnih betonskih jaškov vključno z rešetko, dim cca 130x80x80cm
| kos | 11 | 150 | 1650
3c | odstranitev tlakovanj ob objektu
| m2 | 50 | 10 | 500
3d | zasip z drenažnim materialom, z utrjevanjem v plasteh
| m3 | 100 | 30 | 3000
3e | zasip z izkopanim materialom, z utrjevanjem v plasteh
| m3 | 50 | 15 | 750
3f | humusiranje in zatravitev površine po končanih delih
| m2 | 70 | 5 | 350
4 | Odstranitve in rušitve ob vhodih v objekt.
4a | odstranitev obstoječih betonskih montažnih stopnic, dim cca 230x35cm debeline do 20cm.
| kos | 4 | 50 | 200
4b | tlakovanje iz betonskih plošč dim cca 230x35cm, debeline do 10cm, vključno s peščeno oz betonsko podlago
| m2 | 15 | 20 | 300
4c | površinski izkop v debelini do 30cm v zemljini in nasutjih z odvozom izkopa na stalno deponijo.
| m3 | 5 | 10 | 50
4d | dobava in vgradnja gramoznega tampona, z utrjevanjem do predpisane trdnosti, v debelini 30cm.
| m3 | 5 | 35 | 175
5 | Odstranitve in rušitve ob vhodu v klet
5a | rušenje betonskega tlaka klančin in podestov, v debelini do 12cm vključno z betonsko podlago skupne debeline do 25cm.
| m2 | 35 | 20 | 700
5b | zbijanje ometov zidanih opornih zidov, do zdrave podlage
| m2 | 50 | 8 | 400
5c | zbijanje poškodovanih in nevezočih delov betonskega opornega zidu,
| ocena m2 | 10 | 15 | 150
5d | površinski izkopov debelini do 30cm v zemljini in nasutjih z odvozom izkopa na stalno deponijo.
| m3 | 12 | 10 | 120
5e | dobava in vgradnja gramoznega tampona, z utrjevanjem do predpisane trdnosti, v debelini 30cm.
| m3 | 12 | 35 | 420
6 | Odstranitve in rušitve fasadnih ometov, obrizg, grobi in fini omet teranova, v skupni debelini 5-7cm,
Podana neto površina ometov, z odštetimi odprtinami v celoti.
6a | omet fasad
| m2 | 1220 | 6 | 7320
6b | omet špalet oken dim. 65/28cm, globine 35cm (0,6m2 okno) |  |  |  | Gre za ometane špalete poglobljenih oken z oznako O7
| m2 | 12 | 15 | 180
6c | omet špalet zračnih lin dim. 12/25cm (0,26m2 lina) in 25x110cm (0,95m2 lina), globine 35cm |  |  |  | Gre za ometane špalete zračnih lin (golobnjakov)
| m2 | 123 | 15 | 1845
6d | omet cokla
| m2 | 105 | 6 | 630
6e | omet napuščev, zunanjega stropa v kleti, preklad oken, robov balkonov in spodnjih strani balkonov
| m2 | 216 | 6 | 1296
7 | Odstranitve v območju strehe večkapne položne strehe v naklonih 3 in 9st.
7c | razvod obstoječih vertikalnih odtočnih alu cevi, fi 150mm, sidranih v stene, višine 16m.
| m1 | 96 | 2 | 192
| RUŠITVENA, ODSTRANITVENA IN ZEMELJSKA DELA SKUPAJ: |  |  | 25823
A3 | ZIDARSKA DELA
1 | Zidanje in obzidave z modularno opeko, v podaljšani malti 1:3:9.
1a | Pozidava obstoječih odstranjenih vrat trafo postaje - vgradnja okna, v debelini nad 20cm, s sidranjem v obstoječo konstrukcijo.
| m3 | 1.8 | 150 | 270
1b | obzidave ob rušitvah in odstranitvah, v debelini do 20cm.
| m2 | 10 | 35 | 350
1c | obzidave ob rušitvah in odstranitvah, v debelini nad 20cm.
| m3 | 0.25 | 200 | 50
1d | pozidave obstoječih opuščenih fasadnih odprtin (niš, lin, zračnikov), v debelini do 20cm.
| m2 | 20 | 35 | 700
2 | Naprava grobega in finega ometa v podaljšani malti 1:3:9 z napravo cementnega obrizga.
2a | omet nove pozidave
| m2 | 5 | 15 | 75
2b | krpanje ometov ob rušitvah
| m2 | 10 | 20 | 200
3 | Dobava in vgradnja tipske montažne preklade, za razpon cca 140cm, v steni debeline 40cm
| kpl | 1 | 150 | 150
4 | Vzidava raznih manjših elementov: konzol, držal, zaščitnih cevi za instalacije, pritrdilnega materiala za cevi in opremo, podpore, profili, kotniki.
4a | konzole in držala za montažo strešnih odtočnih cevi, fi 150mm, sidrane v stene, višine 16m
| kom | 48 | 5 | 240
| ZIDARSKA DELA SKUPAJ: |  |  | 2035
A4 | SANACIJA BETONA
1 | Sanacija betonskih elementov (nadstreški, robovi in stropovi balkonov, preklade, zidci....)
1a | Odstranitev razpokanih in slabo sprijetih krovnih plasti betona nad korodirano armaturo z lahkimi odkopnimi kladivi, ocena 20% površine betonskih elementov
| ocena m2 | 80 | 14 | 1120 | Točne ocene ni možno navesti, saj so betonske konstrukcije pod obstoječim ometom, narejena je ocena, da bo potrebna sanacija 20% površine betonskih konstrukcij.
1b | Čiščenje vseh betonskih površin z vodnim curkom pod pritiskom do 400 barov
| m2 | 350 | 5 | 1750
2 | Sanacijska dela
2a | Injektiranje suhih razpok z epoksidno injekcijsko maso, vključno z izvedbo utora 1,0 x 1,0 cm v liniji razpoke, vključno z vgradnjo injekcijskih nastavkov, tesnitevijo utora z epoksidno malto in kvarčnim posipom. (ocena)
| ocena m1 | 25 | 40 | 1000
2b | Mehansko čiščenje korodirane armature. Poškodovana armatura mora biti očiščena do zdravega jedra (kovinskega sijaja Sa 2)
| ocena m1 | 50 | 5 | 250
2c | Zaščita očiščene armature z visokopolimeriziranim cementnim premazom (2x)
| ocena m1 | 75 | 5 | 375
2d | Reparacija poškodb (zaščitne plasti nad armaturo) s polimerizirano in mikroarmirano cementno reparaturno malto s kontroliranim krčenjem (reparaturne malte razreda R4 po SIST EN 1504-3), v debelini 1-2cm. Sistem kot npr ROFIX ali enakovredno
| ocena m2 | 75 | 50 | 3750
2d | Preplastitev – zaključna obdelava betonskih površin s polimerizirano neskrčljivo cementno malto v debelini ca 5 mm. Sistem kot npr ROFIX CRETEO REPAIR CC 130 ali enakovredno
| m2 | 350 | 20 | 7000
3 | Obnova teraco tlaka ob vhodih. Čiščenje podlage, odstranitev slabo vezečih delcev, krpanje s cementno maso z agregatom v izgledu obstoječega teraca, brušenje in impregniranje z brezbarvnim premazom. Površina nedrseča.
| m2 | 8.6 | 50 | 430
4 | Obnova teraco tlakov balkonov. Čiščenje podlage, odstranitev slabo vezečih delcev, krpanje s cementno maso z agregatom v izgledu obstoječega teraca, brušenje in impregniranje z brezbarvnim premazom. Površina nedrseča.
| m2 | 19.8 | 50 | 990
| SANACIJA BETONA SKUPAJ: |  |  | 16665
A5 | FASADERSKA DELA
1 | Obnova fasade objekta
Izvedba obnove fasadne obloge, po potrditvi vzorca min. 2x2 m projektanta in ZVKDS. Izvedba vseh detajlov po delavniških načrtih izvajalca, ki jih izdela na osnovi obstoječega stanja in jih da v pisno potrditev projektantu in ZVKDS.
Izvajalec mora ob ponudbi priložiti ustrezno dokazno dokumentacijo sistemske rešitve obnove fasade, ki sledi navodilom ZVKDS. Izvajalec ne sme brez soglasja ZVKDS in projektanta zamenjati sistem sanacije fasade ali posameznega sloja oziroma materiala.
Dodatne zahteve, ki jih je upoštevati v ceni posameznih postavk:
- Izvedba vseh zaključnih slojev v strukturi (agregat) kot prvotni obstoječi omet
- vsi elementi na fasadi se obnovijo v skladu s prvotnim stanjem – po potrditvi konkretnih ustreznih obstoječih elementov s strani ZVKDS
Podana neto površina ometov, z odštetimi odprtinami v celoti.
1a | - čiščenje opečne površine po odstranjenih fasadnih ometih (odstranitev zajeta ločeno), z vodnim curkom brez tlaka, s čiščenjem fug do 2cm, sušenje min 5 dni, - silikatni utrjevalec podlage kot npr ROFIX PP201 Silco, vgarjen po navodilih proizvajalca. V kolikor uporaba utrjevalca ni potrebna, po potrditvi projektanta, nadzora in tehnologa, se sloj opusti, - zapolnitev fug do globine 2cm, z maso kot npr ROFIX RENOPLUS ali enakovredno,
1a1 | omet fasad
| m2 | 1220 | 8 | 9760
1a2 | omet špalet oken dim. 65/28cm, globine 35cm (0,6m2 okno)
| m2 | 12 | 8 | 96
1a3 | omet špalet zračnih lin dim. 12/25cm (0,26m2 lina) in 25x110cm (0,95m2 lina), globine 35cm
| m2 | 123 | 8 | 984
1a4 | omet cokla
| m2 | 105 | 8 | 840
1b | izvedba sistemske fasadne obloge, po sistemu kot npr ROFIX ali enakovredno, po natančnih navodilih proizvajalca.
- preplastev z mikroarmiranim ometom kot npr Röfix Renoplus (v debelini 1 – 1,5 cm) ter armiranje z armirno mrežico Röfix P-50
- izvedba mikroarmiranega veznega sloja Röfix Renostar v debelini 2 – 3 mm.
- Röfix 772 praskani omet v granulaciji 4mm, minimalna debelina ometa 3x velikost zrna ometa (pribl. 12 mm). Omet je pigmentiran s silikatno barvo Röfix PE 229 Solsilikat po vzoru obstoječe barve. V omet se vmeša zrnca sljude po vzoru obstoječega ometa.
1b1 | omet fasad
| m2 | 1220 | 35 | 42700
1b2 | omet špalet oken dim. 65/28cm, globine 35cm (0,6m2 okno)
| m2 | 12 | 35 | 420
1b3 | omet špalet zračnih lin dim. 12/25cm (0,26m2 lina) in 25x110cm (0,95m2 lina), globine 35cm
| m2 | 123 | 35 | 4305
1b4 | stikovanje fasadnega ometa in vgarjenih okenskih okvirjev v ravnini fasade, z ustreznim traijnoelastičnim kitom v barvi fasadne obloge.
| m1 | 700 | 8 | 5600
1c | obdelava cokla in vkopanih sten kleti
1c1 | izvedba HI
- fina zagladitev površine sten
- hidroizolacijska masa Rofix 636
| m2 | 190 | 15 | 2850
1c2 | zaščita HI pod nivojem terena
- gumbasta mebrana HDPE
| m2 | 80 | 7 | 560
1c3 | obdelava cokla nad terenom
- osnovni cementni omet Rofix 620
- cementni omet Rofix Creteo Repair CC 130
| m2 | 105 | 30 | 3150
1d | obdelava opornega zidu nad nivojem terena
- osnovni cementni omet Rofix 620
- cementni omet Rofix Creteo Repair CC 130
| m2 | 35 | 30 | 1050
2 | Fasadna toplotno izolacijska obloga stropa vhoda v klet.
- 15cm TI EPS, lepljene in sidrane v nosilno konstrukcijo
- sistemska tanskoslojna fasadna obloga v izgledu in barvi kot obnovljena fasadna obloga
| m2 | 10 | 45 | 450
| FASADERSKA DELA SKUPAJ: |  |  | 72765
A6 | AB ELEMENTI
1 | Izdelava, dobava in montaža betonskih prefabrikatov. V ceni je zajeti ves potreben opaž, beton v barvi in strukturi po izboru projektanta, armaturo, sidrni in pritrdilni material, ter napravo zaščitnega impregnacijskega nedrsečega premaza. Elementi nevidno sidrani v nosilno konstrukcijo
1c | montažni AB svetlobni jašek, tlorisne dim. 123x82cm, višine 80cm, stene in do debeline 14cm, s točkovnim odtokom, s sidranjem preko HI v obodne stene, in vgardnjo na betonski temelj ki ga je zajeti v ceni postavke. Jašek z reštko, okvir vgrajen v AB jašek.
1c1 | jašek
| kos | 11 | 400 | 4400
1c2 | rešetka dim. 70x120cm jekleni trakovi, vročecinkana in prašno barvana v RAL 9005 (črna)
| kos | 11 | 90 | 990
2 | Izdelava, dobava in montaža monolitnih AB elementov.
2a | klančine in podesti v klet
2a1 | 10cm na licu mesta izveden AB tlak, debeline 10cm, vključno z armaturno mrežo, vsemi potrebnimi dilatacijami tesnjenimi s trajnoelastičnim kitom, v naklonih po projektu, obdelavo površine v karo vzorcu po grafični podlogi projektanta, z vsemi potrebnimi robnimi opaži.
2a1 | podesti
| m2 | 22 | 110 | 2420
2a2 | klančine
| m2 | 15 | 150 | 2250
2a3 | točkovni požiralnik 10x10cm z INOX rešetko, s priključitvijo na obstoječi razvod meteorne kanalizacije
| kos | 1 | 100 | 100
2b | stopnice v klet
2a1 | 10cm na licu mesta izvedene AB stopnice, debeline 10cm, preseka 40x30cm, vključno z armaturno mrežo, vsemi potrebnimi dilatacijami tesnjenimi s trajnoelastičnim kitom, v naklonih po projektu, obdelavo površine v karo vzorcu po grafični podlogi projektanta, z vsemi potrebnimi robnimi opaži.
| kos | 30 | 25 | 750
3 | Dobava in polaganje betonskih tlakovcev, po izboru projektanta, v peščeno podlago, v pasu 80 cm vzdolž celotne S fasade objekta.
| m2 | 40 | 35 | 1400
| AB ELEMENTI SKUPAJ: |  |  | 12310
B1 | SLIKOPLESKARSKA DELA |  |  | 0
0
1 | Pleskarska obnova raznih kovinskih elementov na fasadi, z odstranitvijo stare barve, brušenjem, kitanjem, temeljnim in finalnim premazom na poliuretanski osnovi v barvi po izboru projektanta. |  |  | 0
1a | ograje balkonov in francoskih oken, višine do 1m, okvir in stojke iz kvadratnih cevi.
podana enostranska razvita površina ograje.
Barva črna pokrivna RAL 9005.
| m2 | 120 | 35 | 4200
1b | stojke ob francoskih oknih in balkonih – etažne višine iz škatlastih profilov.
podana skupna dolžina cevi
Barva črna pokrivna RAL 9005.
| m1 | 296 | 12 | 3552
1c | kovinska konstrukcija vhodnih nadstreškov
konstrukcija iz okroglih cevi fi 5cm
podana skupna dolžina cevi
Barva siva pokrivna RAL 7004.
| m1 | 90 | 15 | 1350
1d | kovinske rešetke, velikosti do 0,25m2
Barva črna pokrivna RAL 9005.
| kos | 15 | 35 | 525
2 | Pleskanje obstoječih lesenih konstrukcij (lesena okna, ki se ohranjajo), s predhodno pripravo podlage, s pokrivno barvo 4-slojno debeloslojno lazuro (enobarvno, vidna struktura lesa) po izboru projektanta. Pleskanje posameznih elementov se definira in potrdi na licu mesta s strani projektanta in nadzora.
| m2 | 100 | 20 | 2000
| SLIKOPLESKARSKA DELA SKUPAJ : |  |  | 11627
B2 | RAZNA DELA
1 | Obnova strelovoda.
1b | izvedba kompletnega razvoda strelovoda, z vsemi potrebnimi pritrdili in varovali po trasi obstoječega strelovoda vzdolž vertikalnih strešnih odtočnih cevi in v zemljini okrog objekta, s priključitvijo na obstoječi strešni razvod strelovoda, ki se ohranja.
1b2 | strelovod na fasadi - alu vodnik
Površina fasade 2100m2, skupna dolžina vodnika 100m.
| m1 | 100 | 10 | 1000
1b3 | razvod valjanca v zemljini, z vsemi gradbenimi deli.
Skupna dolžina vodnika 150m.
| m1 | 150 | 10 | 1500
2 | Obnova in čiščenje obstoječega alu nadstreška – pločevina.
podana obojestranska površina.
| m2 | 35 | 15 | 525
| RAZNA DELA SKUPAJ: |  |  | 3025

## AB ELEMENTI
objekt:
STANOVANJSKI BLOK
Prijateljeva 9-11
SANACIJA OVOJA STAVBE
vsebina:
POPIS GRADBENO OBRTNIŠKIH DEL
2019-12-10
popis izdelal:
MARKO REPOVŠ, ing.gr
REKAPITULACIJA
GRADBENA DELA
| AB ELEMENTI |  |  | 1880
V cenah vseh postavk je potrebno zajeti vse za gotove montirane in finalno obdelane izdelke oziroma vgrajene materiale, z vsemi transporti in prenosi, osnovnim in pomožnim materialom
Za vse izdelane elemente in površinske obdelave je potrebno dostaviti vzorce obdelav, vzorčne kose in delavniške načrte ter načrte vgradnje in zanje pridobiti pisno potrditev projektanta in predstavnika ZVKDS, pred izvedbo le teh.
Dela je treba izvajati po določilih veljavnih tehničnih predpisov in normativov in skladno z obveznimi standardi.
V primeru da posamezne postavke v popisu ne zajemajo celotnega opisa potrebnega za funkcionalno dokončanje dela, mora ponudnik izvedbo le tega vključiti v ceno na enoto!
AB ELEMENTI
1 | Izdelava, dobava in montaža betonskih prefabrikatov. V ceni je zajeti ves potreben opaž, beton v barvi in strukturi po izboru projektanta, armaturo, sidrni in pritrdilni material, ter napravo zaščitnega impregnacijskega nedrsečega premaza. Elementi nevidno sidrani v nosilno konstrukcijo
1a | montažne AB teraco stopnice, oblike - profila po posnetku obstoječega vhodnega podesta, ki se ohranja in obstoječih odstranjenih stopnic, 230x34cm, debeline do 20cm. Barva in velikost agregata po vzoru obstoječih stopnic. Pohodna površina prana nedrseča. Vključno s sidranjem v obstoječi sanirani betonski zidec (sanacija zidca zajeta v ločeni postavki).
| kos | 4 | 110 | 440
1b | montažne AB teraco pohodne plošče po posnetku obstoječih stopnic, 230x40,8cm, debeline 6cm. Barva in velikost agregata po vzoru obstoječih stopnic. Pohodna površina prana nedrseča. Polaganje v minimalnem naklonu v cementno malto na betonsko podlago, kar je zajeti v ceni.
| kos | 18 | 80 | 1440
| AB ELEMENTI SKUPAJ: |  |  | 1880

## STAVBNO POHIŠTVO - ALU
objekt:
STANOVANJSKI BLOK
Prijateljeva 9-11
SANACIJA OVOJA STAVBE
vsebina:
POPIS GRADBENO OBRTNIŠKIH DEL
2019-12-10
popis izdelal:
MARKO REPOVŠ, ing.gr
REKAPITULACIJA
OBRTNIŠKA DELA
| STAVBNO POHIŠTVO - KOVINA |  |  | 6500
V cenah vseh postavk je potrebno zajeti vse za gotove montirane in finalno obdelane izdelke oziroma vgrajene materiale, z vsemi transporti in prenosi, osnovnim in pomožnim materialom
Za vse izdelane elemente in površinske obdelave je potrebno dostaviti vzorce obdelav, vzorčne kose in delavniške načrte ter načrte vgradnje in zanje pridobiti pisno potrditev projektanta in predstavnika ZVKDS, pred izvedbo le teh.
Dela je treba izvajati po določilih veljavnih tehničnih predpisov in normativov in skladno z obveznimi standardi.
V primeru da posamezne postavke v popisu ne zajemajo celotnega opisa potrebnega za funkcionalno dokončanje dela, mora ponudnik izvedbo le tega vključiti v ceno na enoto!
STAVBNO POHIŠTVO - KOVINA
1 | Izdelava, dobava in montaža elementov stavbnega pohištva, po shemah v projektu, z vsemi potrebnimi slepimi okvirji, podkonstrukcijami, okvirji, maskami, tesnili, kljukami in ključavnicami, po opisih v postavkah, vse za gotova izvedene in vgrajne elemente.
1a | vrata V1 - ENOKRILNA STEKLENA VHODNA VRATA Z OBSVETLOBO IN NADSVETLOBO
odprtina: zidna odprtina 140/244cm, svetla odprtina vrat 90/206 cm sistem: kovinski sistem s profili 50x60 mm (kot npr. Jansen Janisol) enookrilna steklena vrata z obsvetlobo in nadsvetlobo, vsi kovinski deli barvani s pokrivno barvo v izgledu aluminija (kot npr. Tiger Drylac Argento) steklo: transparentno, dvoslojno varnostno, zunanje kaljeno ESG, notranje lepljeno VSG, sistem skladen s STS okovje: vratno krilo opremljeno z okovjem dimenzioniranim za težo krila, skrita nasadila, elektro ključavnica, sistemski ključ, skrito integrirano samozapiralo kot npr. Geze Boxer, na zunanji strani leseni drog (hrast, fi 50 mm), 3x točkovno pritjen na vratni profil, na notranji strani kljuka alu elox, oblika kljuke po SIST EN 179 ostalo: vse skladno s STS (Slovensko tehnično soglasje) za dobavljen izdelek, v tla je potrebno vgraditi gumi odbijač vratnega krila, barva, oblika in mesto vgradnje po potrditvi projektanta, oblika, barva, tip okvirja in okovje po potrditvi projektanta vse mere je potrebno kontrolirati na mestu po odstranitvi obstoječih vrat!
| komplet | 2 | 2500 | 5000
1b | V2 - ENOKRILNA VHODNA VRATA V KLET
odprtina: zidna odprtina 100/210cm, svetla odprtina vrat 90/206 cm sistem: kovinski sistem s profili 50x60 mm (kot npr. Jansen Janisol) enookrilna vrata, polno vratno krilo, polnilo alu termopanel, vsi kovinski deli barvani s pokrivno barvo v izgledu aluminija (kot npr. Tiger Drylac Argento) okovje: vratno krilo opremljeno z okovjem dimenzioniranim za težo krila, skrita nasadila, sistemski ključ, skrito integrirano samozapiralo kot npr. Geze Boxer, na zunanji in notranji strani kljuka alu elox, oblika kljuke po izboru projektanta in naročnika (kot npr. Hoppe Amsterdam duraPlus) ostalo: vse skladno s STS (Slovensko tehnično soglasje) za dobavljen izdelek, v tla je potrebno vgraditi gumi odbijač vratnega krila, barva, oblika in mesto vgradnje po potrditvi projektanta, oblika, barva, tip okvirja in okovje po potrditvi projektanta vse mere je potrebno kontrolirati na mestu po odstranitvi obstoječih vrat!
| komplet | 1 | 1500 | 1500
| STAVBNO POHIŠTVO SKUPAJ: |  |  | 6500

## STAVBNO POHIŠTVO - LES
objekt:
STANOVANJSKI BLOK
Prijateljeva 9-11
SANACIJA OVOJA STAVBE
vsebina:
POPIS GRADBENO OBRTNIŠKIH DEL
2019-12-10
popis izdelal:
MARKO REPOVŠ, ing.gr
REKAPITULACIJA
OBRTNIŠKA DELA
| STAVBNO POHIŠTVO - LES |  |  | 40825
V cenah vseh postavk je potrebno zajeti vse za gotove montirane in finalno obdelane izdelke oziroma vgrajene materiale, z vsemi transporti in prenosi, osnovnim in pomožnim materialom
Za vse izdelane elemente in površinske obdelave je potrebno dostaviti vzorce obdelav, vzorčne kose in delavniške načrte ter načrte vgradnje in zanje pridobiti pisno potrditev projektanta in predstavnika ZVKDS, pred izvedbo le teh.
Dela je treba izvajati po določilih veljavnih tehničnih predpisov in normativov in skladno z obveznimi standardi.
V primeru da posamezne postavke v popisu ne zajemajo celotnega opisa potrebnega za funkcionalno dokončanje dela, mora ponudnik izvedbo le tega vključiti v ceno na enoto!
STAVBNO POHIŠTVO - LES
1 | Izdelava, dobava in montaža elementov stavbnega pohištva, po shemah v projektu, z vsemi potrebnimi slepimi okvirji, podkonstrukcijami, okvirji, maskami, tesnili, kljukami in ključavnicami, po opisih v postavkah, vse za gotova izvedene in vgrajne elemente.
1a | okno O6 130x130cm
enokrilno leseno okno okovje: asimetrično vrtljivo Unitas 93 tip okenskega profila: leseni dolžinsko nespojen okenski profil, kot npr. LESKO 78 vrsta lesa: hrast 78mm - štirislojno lepljen barva lesa: 4-slojna debeloslojna lazura (enobarvno, vidna struktura lesa) Steklo: 4:/14Ar/4/14Ar/:4 Ug=0.6 g=50%(troslojni termopan) TGI termo distančnik (psi=0,039 W/mK), črn silikon: silikon transparent odkap.okvirja: termo odkapni profil odkap.krila: odkapnik na krilu in fiksnih oknih tesnilo: dvojno
| kos | 1 | 800 | 800
1b | okno O7 58X28cm
enokrilno leseno okno okovje: asimetrično vrtljivo Unitas 93 tip okenskega profila: leseni dolžinsko nespojen okenski profil, kot npr. LESKO 78 vrsta lesa: hrast 78mm - štirislojno lepljen barva lesa: 4-slojna debeloslojna lazura (enobarvno, vidna struktura lesa) steklo: 4:/14Ar/4/14Ar/:4 Ug=0.6 g=50%(troslojni termopan) TGI termo distančnik (psi=0,039 W/mK), črn silikon: silikon transparent odkap.okvirja: termo odkapni profil odkap.krila: odkapnik na krilu in fiksnih oknih Tesnilo: dvojno
| kos | 1 | 150 | 150
2 | Izdelava, dobava in montaža lesenih elementov na fasadi. Les oblan, globinsko impregniran v tonu po izboru projektanta, z vso potrebno podkonstrukcijo in zaključki.
2a | police francoskih oken, preseka 20x3cm, les – hrast
| m1 | 96 | 65 | 6240
2b | Podstavek francoskih oken, preseka 15x3cm, les – hrast
| m1 | 78 | 55 | 4290
2c | lesene špalete francoskih oken, preseka 21x2,5cm, les – hrast
| m1 | 285 | 35 | 9975
2d | pokrivne letve stikov oken in novih fasadnih ometov, preseka cca 2x10cm
2d1 | horizontalne letve, vključno z alu odkapnim profilom po detajlu, les – hrast
| m1 | 302 | 35 | 10570
2d1 | vertikalne letve, les – hrast
| m1 | 440 | 20 | 8800
| STAVBNO POHIŠTVO SKUPAJ: |  |  | 40825

## STAVBNO POHIŠTVO - SENČILA
objekt:
STANOVANJSKI BLOK
Prijateljeva 9-11
SANACIJA OVOJA STAVBE
vsebina:
POPIS GRADBENO OBRTNIŠKIH DEL
2019-12-10
popis izdelal:
MARKO REPOVŠ, ing.gr
REKAPITULACIJA
OBRTNIŠKA DELA
| STAVBNO POHIŠTVO - SENČILA |  |  | 14440
V cenah vseh postavk je potrebno zajeti vse za gotove montirane in finalno obdelane izdelke oziroma vgrajene materiale, z vsemi transporti in prenosi, osnovnim in pomožnim materialom
Za vse izdelane elemente in površinske obdelave je potrebno dostaviti vzorce obdelav, vzorčne kose in delavniške načrte ter načrte vgradnje in zanje pridobiti pisno potrditev projektanta in predstavnika ZVKDS, pred izvedbo le teh.
Dela je treba izvajati po določilih veljavnih tehničnih predpisov in normativov in skladno z obveznimi standardi.
V primeru da posamezne postavke v popisu ne zajemajo celotnega opisa potrebnega za funkcionalno dokončanje dela, mora ponudnik izvedbo le tega vključiti v ceno na enoto!
STAVBNO POHIŠTVO - SENČILA
1 | Dobava in montaža zunanjih screen rolojev francoskih oken, z vsemi maskami, podkonstrukcijo in pritrdili.
1a | Screen rolo v ALU omarici, fi 125 mm, barvani v RAL 9005 (črna), širine 129cm, višina 270cm, površina 3,5 m2, kot npr. ROLO Box 110 Distančna montaža. Oblika konzole prilagojena pritrjevanju v obstoječo kovinsko ograjo francoskih oken. Vodilo inox pletenica. Pogon ročni.
| kos | 38 | 380 | 14440
| STAVBNO POHIŠTVO SKUPAJ: |  |  | 14440