## Poročilo k popisu del
POROČILO K POPISU DEL
Izkopi, zasipi:
So prikazani v posebni tabeli, ki je priložena.
• Pri izračunu količin izkopa je upoštevan izkop pod kotom 70°.
Naklonski kot izkopa mora potrditi pooblaščeni geomehanik ali nadzor ali pa
predpisati dodatno razpiranje.
Pri izvedbi izkopov je upoštevati stabilni naklon brežine, ki ga določi geomehanik
z nadzorom.
Način izkopa se sprotno preverja glede na situativni in višinski položaj kanala, vrsto zemljine
ter ostalih pogojev na terenu v dogovoru z nadzorno službo.
Kategorija zemljine je v popisu del privzeta v sledečih vrednostih:
III. ktg: 90 %
IV. ktg: 10 %
Dejansko kategorijo se določi in obračuna pri izkopu skupaj z nadzorno službo.
Razbijanje in odvoz večjih samic se obračuna po dejanski izmeri.
Vse problematične dele izkopa mora spremljati pooblaščeni geomehanik.
Izkopani material za kanale na cestnih površinah je upoštevan z odvozom na trajno
odnosno na rob izkopa.
Rešitve problemov, ki jih v projektu ni bilo možno predvideti ali so bile spregledane, se
dogovorijo skupno s projektantom in nadzorom ter naročnikom.
Odškodnina ali način obnove se določi s posebnim dogovorom med
lastnikom in izvajalcem del.
Pri zemeljskih in ostalih delih mora biti upoštevano osnovno pravilo in sicer, da se
morajo dela vršiti skrbno v smislu zaščite zemljišč.
Pri kanalu O so upoštevani v popisu del še odcepi od glavnega kanala do revizijskega
jaška na parceli posameznih objektov.
Pri kanalu M so upoštevani v popisu del še odcepi od glavnega kanala do predvidenega
peskolova pri posameznih objektih.
Pri kanalu M-1 so upoštevani v popisu del še odcepi od glavnega kanala do cestnih
požiralnikov ki so sicer upoštevani v popisu del dovozne ceste odnosno zunanje ureditve.
Asfaltna dela:
Vsa dela na cestnih površinah tudi na obstoječi cesti so upoštevana v načrtu cest in
zunanje ureditve.
Ljubljana, december 2019

## SKUPNA REKAP.
SKUPNA REKAPITULACIJA
1. | KANAL O z odcepi za hišne priključke | 0 | €
2. | KANAL M z odcepi za peskolove in CP | 0 | €
3. | KANAL M1 z odcepi za CP | 0 | €
4. | KANALA M2, D | 0 | €
Skupaj z DDV: |  | 0 | €
Ljubljana, december 2019

## rek.O
KANAL O z odcepi za hišne priključke
Šifra | Opis dela | Znesek v €
I. | Pripravljalna dela | 0
II. | Zemeljska dela | 0
III. | Gradbena dela - kanal O | 0
IV. | Odcepi za hišne priključke | 0
V. | Zaključna dela in8% nepredvidenih del | 0
| SKUPAJ | 0
Ljubljana, december 2019

## Kanal O
Šifra | Opis dela | Količina | Enota | Cena v € | Znesek v €
na enoto
Kanal O in odcepi za HP
I. | PRIPRAVLJALNA DELA
01.1 | Zakoličenje osi kanalizacije z oznako revizijskih jaškov, oznako odcepov za hišne priključke, izdelava zapisnika o zakoličbi. | 121 | m1 |  | 0
01.2 | Postavitev gradbenih profilov na vzpostavljeno os trase kanala, ter določitev nivoja za merjenje globine izkopa in polaganja kanala. | 5 | kos |  | 0
01.3 | Zakoličba in zavarovanje križaj obstoječih komunalnih vodov
| Plinovod | 1 | kos |  | 0
01.4 | Izdelava posnetka obstoječega stanja okolice gradnje s poročilom, slikovnim dokumentiranjem, vgraditvijo reperjev in ostalo. Obračunano v sklopu celotnega gradbišča. | 1 | kpl |  | 0
01.5 | Izvedba projektantskega nadzora | 8 | ur |  | 0
01.6 | Izvedba geomehanskega nadzora in prevzem gradbene jame in temeljnih tal. | 4 | ur |  | 0
01.7 | Priprava gradbišča v dolžini L = 121,00 m. Obračunano v sklopu celotnega gradbišča. Ocena | 1 | komplet |  | 0
01.8 | Pridobitev dovoljenja za cestno zaporo z ureditvijo prometnega režima v času gradnje z obvestili ter postavitev prometne signalizacije v skladu z navodili upravljalca ceste. Obračunano v sklopu celotnega gradbišča. | 1 | komplet |  | 0
01.9 | Vsa dela v zvezi z ureditvijo voznih površin so obdelana posebej v načrtu voznih in ostalih cestnih površin. | 0 | komplet |  | 0
| PRIPRAVLJALNA DELA SKUPAJ |  |  |  | 0
II. | ZEMELJSKA DELA
02.1 | Izkop jarka za kanalizacijo v terenu III.kat. (90%) in IV.kat (10%), globine 0 -2,50 m, širina dna do 1,0 m pod kotom 70° po tabeli izkopov, nalaganjem izkopanega materiala na kamion in odvozom na trajno deponij po izboru izvajalc. 85% strojni, 15% ročni izkop. Vključno s takso za deponiranje materiala. | 223 | m3 |  | 0
02.2 | Izkop jarka za kanalizacijo v terenu III.kat. (90%) in IV.kat (10%), globine 0 -2,50 m, širina dna do 1,0 m pod kotom 70° po tabeli izkopov, nalaganjem izkopanega materiala na rob izkopa za kasnejši zasip. 85% strojni, 15% ročni izkop. Vključno s takso za deponiranje materiala. | 63 | m3 |  | 0
02.3 | Dodatno razpiranje. Potrebo po razpiranju odnosno stabilizacijo brežine za čas izkopa na posameznih odsekih določi pooblaščeni geomehanik in nadzor. ocena: | 55 | m1 |  | 0
02.4 | Ročni izkop v območju križanja z obstoječimi komunalnimi vodi in ostalih ovir z odvozom na trajno deponijo. | 11 | m3 |  | 0
02.5 | črpanje vode iz gradbene jame - jarka. Črpanje s kapaciteto do 10,0 l/s. | 60 | ur |  | 0
02.6 | Ročno planiranje dna gradbene jame s točnostjo +/- 2 cm po projektiranem padcu z obveznim komprimiranjem tal do zahtevane zbitosti 97% SPP. | 106 | m2 |  | 0
02.7 | Dobava cementnega betona C8/10, Dmax 16 in izdelava posteljice debeline 10 cm za polaganje kanalizacije in delnim podpornim obbetoniranjem bokov cevi. | 22 | m3 |  | 0
02.8 | Dobava sejanega peska fi 0-4 mm in izdelava temeljne plasti posteljice debeline 10 - 12 cm za polaganje kanalizacije, s planiranjem in strojnim utrjevanjem do zbitosti 97 % SPP. | 20 | m3 |  | 0
02.9 | Dobava obsipa cevi in nasipa do višine 20 cm nad temenom cevi. Obsip se izvaja v slojih po 20 cm iz peska fr. 8-16 mm, istočasno na obeh straneh cevi s komprimacijo do zbitosti 97 % SPP. | 51 | m3 |  | 0
02.10 | Zasip jarka z materialom z roba izkopa. Izbor po določilu poobl. Geomehanika z utrjevanjem v slojih po 20 cm s komprimacijo do zbitosti 95 % SPP. | 57 | m3 |  | 0
02.11 | Zasip jarka z zmrzlinsko odpornim kamnitim materialom granulacija 0/63 mm - pod spodnjim ustrojem z nabavo in dovozom materiala in s komprimacijo v plasteh po 30 cm in planiranje zgornjega sloja s točnostjo +-3cm. Modul zbitosti 80 Mpa. | 180 | m3 |  | 0
02.12 | Izdelava spodnjega ustroja, asfaltnih površin in vseh ostalih del v zvezi z voznimi površinami je upoštevano pri popisu del za cestna dela. | 0 | m3 |  | 0
| ZEMELJSKA DELA - SKUPAJ |  |  |  | 0
III. | GRADBENA DELA - Kanal O
03.1.1 | Dobava in montaža cevi na pripravljeno podlago kanalizacijskega cevovoda; nazivne togosti SN 10.000 N/m2, izdelane iz centrifugiranega poliestra (CC-GRP) po SIST EN 14 364. Cev ima na eni strani montirano spojko iz poliestra z EPDM tesnilom. Notranji zaščitni sloj cevi iz čistega poliestra, brez polnila in ojačitve, mora imeti minimalno debelino 1,0 mm s ciljem doseganja tesnosti, kemijske in abrazijske obstojnosti in odpornosti na obrus pri visokotlačnem čiščenju.
| -cev DN 250 mm | 124 | m1 |  | 0
03.1.2 | Dobava in montaža cevi na pripravljeno podlago kanalizacijskega cevovoda polno obbetoniranega; nazivne togosti SN 10.000 N/m2, izdelane iz centrifugiranega poliestra (CC-GRP) po SIST EN 14 364. Cev ima na eni strani montirano spojko iz poliestra z EPDM tesnilom. Notranji zaščitni sloj cevi iz čistega poliestra, brez polnila in ojačitve, mora imeti minimalno debelino 1,0 mm s ciljem doseganja tesnosti, kemijske in abrazijske obstojnosti in odpornosti na obrus pri visokotlačnem čiščenju.
| -cev DN 250 mm | 4.5 | m1 |  | 0
03.1.3 | Dobava in montaža cevi v zaščitno cev DN 400 mm s fiksirnimi elementi (pod dnom potoka) cev DN 250 mm nazivne togosti SN 10.000 N/m2, izdelane iz centrifugiranega poliestra (CC-GRP) po SIST EN 14 364. Cev ima na eni strani montirano spojko iz poliestra z EPDM tesnilom. Notranji zaščitni sloj cevi iz čistega poliestra, brez polnila in ojačitve, mora imeti minimalno debelino 1,0 mm s ciljem doseganja tesnosti, kemijske in abrazijske obstojnosti in odpornosti na obrus pri visokotlačnem čiščenju.
| -cev DN 250 mm | 3.5 | m1 |  | 0
03.1.4 | Dobava in montaža zaščitne cevi DN 400 mm GRP za prehod kanala DN 250 mm preko temeljev in dna potoka.
| -cev DN 400 mm | 3.5 | m1 |  | 0
03.2 | Dobava in montaža odcepnih kosov DN250/160 mm na pripravljeno podlago za priključitev hišnih priključkov, izdelava iz cevi za kanal; nazivne togosti SN 10.000 N/m2, izdelane iz centrifugiranega poliestra (CC-GRP) po SIST EN 14 364. Fazon ima na eni strani montirano spojko iz poliestra z EPDM tesnilom. Notranji zaščitni sloj cevi iz čistega poliestra, brez polnila in ojačitve, mora imeti minimalno debelino 1,0 mm s ciljem doseganja tesnosti, kemijske in abrazijske obstojnosti in odpornosti na obrus pri visokotlačnem čiščenju. Vlaminiran PVC odcep pod kotom 45°. (DN glavni kanal / DNodcep)
| - DN 250 / DN 160 | 12 | kos |  | 0
03.3.1 | REVIZIJSKI JAŠEK (dobava in montaža na bet. podlago s protivzgonsko zaščito) - tipiziran; iz poliestra , debelina stene za povozne površine profila fi 1000 mm na kanalu fi 250 mm, po veljavnem standardu SIST EN 14364, globine do 1,80 m, kompletno z AB vencem in obročem za okvir in pokrov ter AB tipsko krovno ploščo. Mulda je oblikovana s cevjo. Prehod med poliestrom in AB vencem pri jaških iz poliestra izveden preko profilne gume. Debelina stene min 9 mm z obročnimi ojačitvami (po izračunu tipskega proizvajalca za navedene globine in za povozne površine). priključna cev DN 250 mm jaški: jo3, jo4, jo5. | 3 | kom |  | 0
03.3.2 | REVIZIJSKI JAŠEK (dobava in montaža na bet. podlago s protivzgonsko zaščito) - tipiziran; iz poliestra , debelina stene za povozne površine profila fi 1000 mm na kanalu fi 250 mm, po veljavnem standardu SIST EN 14364, globine do 2,20 m, kompletno z AB vencem in obročem za okvir in pokrov ter AB tipsko krovno ploščo. Mulda je oblikovana s cevjo. Prehod med poliestrom in AB vencem pri jaških iz poliestra izveden preko profilne gume. Debelina stene min 9 mm z obročnimi ojačitvami (po izračunu tipskega proizvajalca za navedene globine in za povozne površine). priključna cev DN 250 mm jašek: jo2 | 1 | kom |  | 0
03.4 | Izvedba priključka kanala DN 250 mm na obstoječi revizijski jašek javnega kanala DN 250 mm na globini 2,20 m, 9cm nad dnom obstoječega revizijskega jaška. Kompletno z vsemi deli. Dela na cestni površini so upoštevana v načrtu obdelave cestnih površin pri izdelavi nove mostne konstrukcije odnosno celotne nove zazidave. | 1 | kos |  | 0
03.5 | Izvedba križanja z obstoječim plinovodom PE 63. | 1 | kos |  | 0
03.6 | Dobava in vgradnja perforiranega LTŽ pokrova fi 600 mm po EN 124 D 400. (400 KN). Pokrov mora biti opremeljen z zaklepom in s protihrupnim vložkom. | 4 | kos |  | 0
03.7 | Pregled in čiščenje kanala pred izvedbo tlačnega preizkusa. | 6 | ur |  | 0
03.8 | Pregled in snemanje s TV kamero vseh kanalizacijskih cevi, jaškov in vse cevne odseke Snemanje kanala po standardu SIST EN 13508-2-2003 in skladno z nemškimi smernicami ATV-M 143-2. | 121 | m1 |  | 0
03.9 | Tlačni preizkus kanala po standardu SIST EN 1610. | 121 | m1 |  | 0
| GRADBENA DELA - Kanal O - SKUPAJ |  |  |  | 0
IV. | ODCEPI ZA PRIKLJUČITEV HIŠNIH PRIKLJUČKOV
04.1 | Izvedba zemeljskih del za priključitev odcepov za hišne priključke, izvedbo kanalizacijskega priključka z strojnem izkopom dna širine 60 cm in povprečne globine do 1,40 m, v terenu III. kategorije (90%) in IV. kat (10%), z odvozom viška materiala na stalno gradbeno deponijo, vključeni stroški deponije, brežine se izvajajo v naklonu 70°, ročno planiranje dna jarka +/-3 cm po projektiranem padcu, izdelava betonske posteljice debeline 10 cm in obbetoniranja cevi višine 10 cm, skupaj z zasipom jarka s komprimiranjem v slojih po 20 cm. Po opravljenih delih vzpostavitev prvotnega stanja. Upoštevati vsa križanja z obstoječimi komunalnimi vodi! | 81 | m1 |  | 0
04.2 | Nabava in montaža cevnega materiala, cevi PVC DN 160 SN 8 z vsemi potrebnimi fazoni, tesnili in ostalimi elementi. | 75 | m1 |  | 0
04.3 | Dobava revizijskih jaškov za priključitev hišnega priključka iz centrifugiranega poliestra (CC-GRP) po SIST EN 14 364, komplet z izdelano muldo. Komplet z razbremenilno ploščo za pokrov in LŽ pokrovom fi 600 mm, EN 124 C250 kN. - premer jaška: 800 mm - priključna cev: DN 160 mm - globina jaška: do 1,0m. | 6 | kos |  | 0
04.4 | Dobava revizijskih jaškov za priključitev hišnega priključka iz centrifugiranega poliestra (CC-GRP) po SIST EN 14 364, komplet z izdelano muldo. Komplet z razbremenilno ploščo za pokrov in LŽ pokrovom fi 600 mm, EN 124 C250 kN. - premer jaška: 1000 mm - priključna cev: DN 160 mm - globina jaška: do 1,60m. | 6 | kos |  | 0
04.5 | Izvedba priklopa na obstoječo cev hišnega priključka, z vsemi potrebnimi deli ina materiali. | 12 | kos |  | 0
IV. | ODCEPI SKUPAJ |  |  |  | 0 | #DIV/0!
V. | ZAKLJUČNA DELA
05.1 | Pospravljanje po končanih delih na lokaciji gradbišča | 220 | m2 |  | 0
05.2 | Izdelava PID po gradbeni zakonodaji ter skladno z zahtevo bodočega upravljalca kanalizacije; oddaja tudi 1x v elektronski obliki in 3 x v projektni obliki. | 1 | kom |  | 0
05.3 | Geodetski posnetek kanalizacije, vris v kataster in izdelava geodetskega načrta za kanalizacijo, vključno z skico meritev, terenskim zapisnikom, kopijo situacij starega in novega stanja. Datoteka koordinat z atributi za hišne priključke, prijava spremembe komunalnega voda, ASCII datoteke za prenos podatkov v GIS bazo JP VO - KA). V tiskani in elektronski obliki. | 1 | kpl |  | 0
05.4 | Ostala dodatna in nepredvidena dela. Obračun po dejanskih stroških porabe časa in materiala po vpisu v gradbeni denevnik. Ocena stroškov 8 % vrednosti del. |  |  |  | 2863
| ZAKLJUČNA DELA - SKUPAJ |  |  |  | 2863

## rek. M
KANAL M z odcepi za hišne peskolove in cestne požiralnike
Šifra | Opis dela | Znesek v €
I. | Pripravljalna dela | 0
II. | Zemeljska dela | 0
III. | Gradbena dela - kanal M | 0
IV. | Odcepi za priključke peskolovov | 0
V. | Zaključna dela in8% nepredvidenih del | 0
| SKUPAJ | 0
Ljubljana, december 2019

## Kanal M
Šifra | Opis dela | Količina | Enota | Cena v € | Znesek v €
na enoto
Kanal M in odcepi za peskolove
I. | PRIPRAVLJALNA DELA
01.1 | Zakoličenje osi kanalizacije z oznako revizijskih jaškov, oznako odcepov za hišne priključke, izdelava zapisnika o zakoličbi. | 114 | m1 |  | 0
01.2 | Postavitev gradbenih profilov na vzpostavljeno os trase kanala, ter določitev nivoja za merjenje globine izkopa in polaganja kanala. | 6 | kos |  | 0
01.3 | Zakoličba in zavarovanje križaj obstoječih komunalnih vodov
|  | 0 | kos |  | 0
01.4 | Izdelava posnetka obstoječega stanja okolice gradnje s poročilom, slikovnim dokumentiranjem, vgraditvijo reperjev in ostalo. Obračunano v sklopu celotnega gradbišča. | 1 | kpl |  | 0
01.5 | Izvedba projektantskega nadzora | 8 | ur |  | 0
01.6 | Izvedba geomehanskega nadzora in prevzem gradbene jame in temeljnih tal. | 4 | ur |  | 0
01.7 | Priprava gradbišča v dolžini L = 114,00 m. Obračunano v sklopu celotnega gradbišča. Ocena | 1 | komplet |  | 0
01.8 | Pridobitev dovoljenja za cestno zaporo z ureditvijo prometnega režima v času gradnje z obvestili ter postavitev prometne signalizacije v skladu z navodili upravljalca ceste. Obračunano v sklopu celotnega gradbišča. | 1 | komplet |  | 0
01.9 | Vsa dela v zvezi z ureditvijo voznih površin so obdelana posebej v načrtu voznih in ostalih cestnih površin. | 0 | komplet |  | 0
| PRIPRAVLJALNA DELA SKUPAJ |  |  |  | 0
II. | ZEMELJSKA DELA
02.1 | Izkop jarka za kanalizacijo v terenu III.kat. (90%) in IV.kat (10%), globine 0 -2,50 m, širina dna do 1,0 m pod kotom 70° po tabeli izkopov, nalaganjem izkopanega materiala na kamion in odvozom na trajno deponijo po izboru izvajalca. 85% strojni, 15% ročni izkop. Vključno s takso za deponiranje materiala. | 198 | m3 |  | 0
02.2 | Izkop jarka za kanalizacijo v terenu III.kat. (90%) in IV.kat (10%), globine 0 -2,50 m, širina dna do 1,0 m pod kotom 70° po tabeli izkopov, nalaganjem izkopanega materiala na rob izkopa za kasnejši zasip. 85% strojni, 15% ročni izkop. Vključno s takso za deponiranje materiala. | 33 | m3 |  | 0
02.3 | Dodatno razpiranje. Potrebo po razpiranju odnosno stabilizacijo brežine za čas izkopa na posameznih odsekih določi pooblaščeni geomehanik in nadzor. ocena: | 11 | m1 |  | 0
02.4 | Ročni izkop v območju križanja z obstoječimi komunalnimi vodi in ostalih ovir z odvozom na trajno deponijo. | 6 | m3 |  | 0
02.5 | Črpanje vode iz gradbene jame - jarka. Črpanje s kapaciteto do 10,0 l/s. | 20 | ur |  | 0
02.6 | Ročno planiranje dna gradbene jame s točnostjo +/- 2 cm po projektiranem padcu z obveznim komprimiranjem tal do zahtevane zbitosti 97% SPP. | 100 | m2 |  | 0
02.7 | Dobava cementnega betona C8/10, Dmax 16 in izdelava posteljice debeline 10 cm za polaganje kanalizacije in delnim podpornim obbetoniranjem bokov cevi. | 18 | m3 |  | 0
02.8 | Dobava sejanega peska fi 0-4 mm in izdelava temeljne plasti posteljice debeline 10 - 12 cm za polaganje kanalizacije, s planiranjem in strojnim utrjevanjem do zbitosti 97 % SPP. | 16 | m3 |  | 0
02.9 | Dobava obsipa cevi in nasipa do višine 20 cm nad temenom cevi. Obsip se izvaja v slojih po 20 cm iz peska fr. 8-16 mm, istočasno na obeh straneh cevi s komprimacijo do zbitosti 97 % SPP. | 58 | m3 |  | 0
02.10 | Zasip jarka z materialom z roba izkopa. Izbor po določilu poobl. Geomehanika z utrjevanjem v slojih po 20 cm s komprimacijo do zbitosti 95 % SPP. | 33 | m3 |  | 0
02.11 | Zasip jarka z zmrzlinsko odpornim kamnitim materialom granulacija 0/63 mm - pod spodnjim ustrojem z dovozom materiala in s komprimacijo v plasteh po 30 cm in planiranje zgornjega sloja s točnostjo +-3cm. Modul zbitosti 80 Mpa. | 121 | m3 |  | 0
02.12 | Izdelava spodnjega ustroja, asfaltnih površin in vseh ostalih del v zvezi z voznimi površinami je upoštevano pri popisu del za cestna dela. | 0 | m3 |  | 0
| ZEMELJSKA DELA - SKUPAJ |  |  |  | 0
III. | GRADBENA DELA - Kanal M
03.1.1 | Dobava in montaža cevi na pripravljeno podlago kanalizacijskega cevovoda; nazivne togosti SN 8.000 N/m2, izdelane iz kvalitetnih PVC po SIST EN 14 364.
| -cev DN 250 mm | 94 | m1 |  | 0
| -cev DN 400 mm | 31 | m1 |  | 0
03.2 | Dobava in montaža odcepnih kosov DN250/160 mm, DN400/160 mm na pripravljeno podlago za priključitev priključkov hišnih peskolovov in cestnih požiralnikov, izdelava iz cevi za kanal; nazivne togosti SN 8.000 N/m2, iz trdih PVC kanalizacijskih cevi po SIST EN 14 364. (DN glavni kanal / DNodcep)
| - DN 250 / DN 160 | 11 | kos |  | 0
| - DN 400 / DN 200 | 1 | kos |  | 0
03.3.1 | REVIZIJSKI JAŠEK (dobava in montaža na bet. podlago s protivzgonsko zaščito) - tipiziran; iz poliestra , debelina stene za povozne površine profila fi 800 mm na kanalu fi 250 mm, po veljavnem standardu SIST EN 14364, globine do 1,30 m, kompletno z AB vencem in obročem za okvir in pokrov ter AB tipsko krovno ploščo. Mulda je oblikovana s cevjo. Prehod med poliestrom in AB vencem pri jaških iz poliestra izveden preko profilne gume. Debelina stene min 9 mm z obročnimi ojačitvami (po izračunu tipskega proizvajalca za navedene globine in za povozne površine). priključna cev DN 250 mm jaška: jm5, jm6. | 2 | kom |  | 0
03.3.2 | REVIZIJSKI JAŠEK (dobava in montaža na bet. podlago s protivzgonsko zaščito) - tipiziran; iz poliestra , debelina stene za povozne površine profila fi 1000 mm na kanalu fi 400 mm, po veljavnem standardu SIST EN 14364, globine do 1,40 m, kompletno z AB vencem in obročem za okvir in pokrov ter AB tipsko krovno ploščo. Mulda je oblikovana s cevjo. Prehod med poliestrom in AB vencem pri jaških iz poliestra izveden preko profilne gume. Debelina stene min 9 mm z obročnimi ojačitvami (po izračunu tipskega proizvajalca za navedene globine in za povozne površine). priključna cev DN 400 mm (DN 250 mm). jaški: jo2, jo3, jo4. | 3 | kom |  | 0
03.4 | Izvedba vodotesnega priključka kanala DN 400 mm v betonski (kamniti) oporni zid Bizoviškega potoka na globini do 1,40 m, 0,50 m nad dnom potoka. Kompletno z vsemi deli in vzpostavitvijo v prvotno stanje. | 1 | kos |  | 0
03.6 | Dobava in vgradnja perforiranega LTŽ pokrova fi 600 mm po EN 124 D 400. (400 KN). Pokrov mora biti opremeljen z zaklepom in s protihrupnim vložkom. | 5 | kos |  | 0
03.7 | Pregled in čiščenje kanala pred izvedbo tlačnega preizkusa. | 8 | ur |  | 0
03.8 | Pregled in snemanje s TV kamero vseh kanalizacijskih cevi, jaškov in vse cevne odseke Snemanje kanala po standardu SIST EN 13508-2-2003 in skladno z nemškimi smernicami ATV-M 143-2. | 121 | m1 |  | 0
03.9 | Tlačni preizkus kanala po standardu SIST EN 1610. | 121 | m1 |  | 0
| GRADBENA DELA - Kanal M - skupaj |  |  |  | 0
IV. | ODCEPI ZA PRIKLJUČITEV HIŠNIH PESKOLOVOV IN CESTNIH POŽIRALNIKOV
04.1 | Izvedba zemeljskih del za priključitev odcepov za hišne priključke, izvedbo kanalizacijskega priključka z strojnem izkopom dna širine 60 cm in povprečne globine do 1,30 m, v terenu III. kategorije (90%) in IV. kat (10%), z odvozom viška materiala na stalno gradbeno deponijo, vključeni stroški deponije, brežine se izvajajo v naklonu 70°, ročno planiranje dna jarka +/-3 cm po projektiranem padcu, izdelava betonske posteljice debeline 10 cm in obbetoniranja cevi višine 10 cm, skupaj z zasipom jarka s komprimiranjem v slojih po 20 cm. Po opravljenih delih vzpostavitev prvotnega stanja. Upoštevati vsa križanja z obstoječimi komunalnimi vodi! | 108 | m1 |  | 0
04.2 | Nabava in montaža cevnega materiala, cevi PVC DN 160 SN 8 z vsemi potrebnimi fazonskimi priključnimi kosi, tesnili in ostalimi elementi. | 108 | m1 |  | 0
04.3 | Peskolovi so vključeni v popis del posameznih objektov. Cestni požiralniki so vključeni v popis del pri cestnih delih. | 0 | kos |  | 0
IV. | ODCEPI SKUPAJ |  |  |  | 0 | #DIV/0!
V. | ZAKLJUČNA DELA
05.1 | Pospravljanje po končanih delih na lokaciji gradbišča | 210 | m2 |  | 0
05.2 | Izdelava PID po gradbeni zakonodaji ter skladno z zahtevo bodočega upravljalca kanalizacije; oddaja tudi 1x v elektronski obliki in 3 x v projektni obliki. | 1 | kpl |  | 0
05.3 | Geodetski posnetek kanalizacije, vris v kataster in izdelava geodetskega načrta za kanalizacijo, vključno z skico meritev, terenskim zapisnikom, kopijo situacij starega in novega stanja. Datoteka koordinat z atributi za hišne priključke, prijava spremembe komunalnega voda, ASCII datoteke za prenos podatkov v GIS bazo JP VO - KA). V tiskani in elektronski obliki. | 1 | kpl |  | 0
05.4 | Ostala dodatna in nepredvidena dela. Obračun po dejanskih stroških porabe časa in materiala po vpisu v gradbeni denevnik. Ocena stroškov 8 % vrednosti del.
| ZAKLJUČNA DELA - SKUPAJ |  |  |  | 0

## rek. Kanal M1
KANAL M-1 in odcepi za cestne požiralnike
Šifra | Opis dela | Znesek v €
I. | Pripravljalna dela | 0
II. | Zemeljska dela | 0
III. | Gradbena dela - kanal M1 | 0
IV. | Odcepi za priključke peskolovov | 0
V. | Zaključna dela in8% nepredvidenih del | 0
| SKUPAJ | 0
Ljubljana, december 2019

## Kanal M1
Šifra | Opis dela | Količina | Enota | Cena v € | Znesek v €
na enoto
Kanal M1 in odcepi za cestne požiralnike
I. | PRIPRAVLJALNA DELA
01.1 | Zakoličenje osi kanalizacije z oznako revizijskih jaškov, oznako odcepov za hišne priključke, izdelava zapisnika o zakoličbi. | 74 | m1 |  | 0
01.2 | Postavitev gradbenih profilov na vzpostavljeno os trase kanala, ter določitev nivoja za merjenje globine izkopa in polaganja kanala. | 5 | kos |  | 0
01.3 | Zakoličba in zavarovanje križaj obstoječih komunalnih vodov | 1 | kpl |  | 0
01.4 | Izdelava posnetka obstoječega stanja okolice gradnje s poročilom, slikovnim dokumentiranjem, vgraditvijo reperjev in ostalo. Obračunano v sklopu celotnega gradbišča. | 1 | kpl |  | 0
01.5 | Izvedba projektantskega nadzora | 10 | ur |  | 0
01.6 | Izvedba geomehanskega nadzora in prevzem gradbene jame in temeljnih tal. | 4 | ur |  | 0
01.7 | Priprava gradbišča v dolžini L = 74,00 m. Obračunano v sklopu celotnega gradbišča. Ocena | 1 | komplet |  | 0
01.8 | Pridobitev dovoljenja za cestno zaporo z ureditvijo prometnega režima v času gradnje z obvestili ter postavitev prometne signalizacije v skladu z navodili upravljalca ceste. Obračunano v sklopu celotnega gradbišča. | 1 | komplet |  | 0
01.9 | Vsa dela v zvezi z ureditvijo voznih površin so obdelana posebej v načrtu voznih in ostalih cestnih površin. | 0 | komplet |  | 0
| PRIPRAVLJALNA DELA SKUPAJ |  |  |  | 0
II. | ZEMELJSKA DELA
02.1 | Izkop jarka za kanalizacijo v terenu III.kat. (90%) in IV.kat (10%), globine 0 -2,50 m, širina dna do 1,0 m pod kotom 70° po tabeli izkopov, nalaganjem izkopanega materiala na kamion in odvozom na trajno deponijo po izboru izvajalca. 85% strojni, 15% ročni izkop. Vključno s takso za deponiranje materiala. | 211 | m3 |  | 0
02.2 | Izkop jarka za kanalizacijo v terenu III.kat. (90%) in IV.kat (10%), globine 0 -2,50 m, širina dna do 1,0 m pod kotom 70° po tabeli izkopov, nalaganjem izkopanega materiala na rob izkopa za kasnejši zasip. 85% strojni, 15% ročni izkop. Vključno s takso za deponiranje materiala. | 33 | m3 |  | 0
02.3 | Dodatno razpiranje. Potrebo po razpiranju odnosno stabilizacijo brežine za čas izkopa na posameznih odsekih določi pooblaščeni geomehanik in nadzor. ocena: | 11 | m1 |  | 0
02.4 | Ročni izkop v območju križanja z obstoječimi komunalnimi vodi in ostalih ovir z odvozom na trajno deponijo. | 6 | m3 |  | 0
02.5 | Črpanje vode iz gradbene jame - jarka. Črpanje s kapaciteto do 10,0 l/s. | 20 | ur |  | 0
02.6 | Ročno planiranje dna gradbene jame s točnostjo +/- 2 cm po projektiranem padcu z obveznim komprimiranjem tal do zahtevane zbitosti 97% SPP. | 91 | m2 |  | 0
02.7 | Dobava cementnega betona C8/10, Dmax 16 in izdelava posteljice debeline 10 cm za polaganje kanalizacije in delnim podpornim obbetoniranjem bokov cevi. | 18 | m3 |  | 0
02.8 | Dobava sejanega peska fi 0-4 mm in izdelava temeljne plasti posteljice debeline 10 - 12 cm za polaganje kanalizacije, s planiranjem in strojnim utrjevanjem do zbitosti 97 % SPP. | 20 | m3 |  | 0
02.9 | Dobava obsipa cevi in nasipa do višine 20 cm nad temenom cevi. Obsip se izvaja v slojih po 20 cm iz peska fr. 8-16 mm, istočasno na obeh straneh cevi s komprimacijo do zbitosti 97 % SPP. | 75 | m3 |  | 0
02.10 | Zasip jarka z materialom z roba izkopa. Izbor po določilu poobl. Geomehanika z utrjevanjem v slojih po 20 cm s komprimacijo do zbitosti 95 % SPP. | 33 | m3 |  | 0
02.11 | Zasip jarka z zmrzlinsko odpornim kamnitim materialom granulacija 0/63 mm - pod spodnjim ustrojem z nabavo in dovozom materiala in s komprimacijo v plasteh po 30 cm in planiranje zgornjega sloja s točnostjo +-3cm. Modul zbitosti 80 Mpa. | 104 | m3 |  | 0
02.12 | Izdelava spodnjega ustroja, asfaltnih površin in vseh ostalih del v zvezi z voznimi površinami je upoštevano pri popisu del za cestna dela. | 0 | m3 |  | 0
| ZEMELJSKA DELA - SKUPAJ |  |  |  | 0
III. | GRADBENA DELA - Kanal M1
03.1.1 | Dobava in montaža cevi na pripravljeno podlago kanalizacijskega cevovoda; nazivne togosti SN 8.000 N/m2, izdelane iz kvalitetnih PVC po SIST EN 14 364.
| -cev DN 250 mm | 81 | m1 |  | 0
03.2.1 | Dobava in montaža odcepnih kosov DN250/160 mm, DN400/160 mm na pripravljeno podlago za priključitev priključkov hišnih peskolovov in cestnih požiralnikov, izdelava iz cevi za kanal; nazivne togosti SN 8.000 N/m2, iz trdih PVC kanalizacijskih cevi po SIST EN 14 364. (DN glavni kanal / DNodcep)
| - DN 250 / DN 160 | 3 | kos |  | 0
| - DN 400 / DN 160 | 2 | kos |  | 0
03.2.2 | Dobava in montaža priključnega komada na revizijski jašek; nazivne togosti SN 8.000 N/m2, iz trdih PVC kanalizacijskih cevi po SIST EN 14 364.
| - DN 160 | 2 | kos |  | 0
03.3.1 | REVIZIJSKI JAŠEK (dobava in montaža na bet. podlago s protivzgonsko zaščito) - tipiziran; iz poliestra , debelina stene za povozne površine profila fi 800 mm na kanalu fi 250 mm, po veljavnem standardu SIST EN 14364, globine do 1,40 m, kompletno z AB vencem in obročem za okvir in pokrov ter AB tipsko krovno ploščo. Mulda je oblikovana s cevjo. Prehod med poliestrom in AB vencem pri jaških iz poliestra izveden preko profilne gume. Debelina stene min 9 mm z obročnimi ojačitvami (po izračunu tipskega proizvajalca za navedene globine in za povozne površine). priključna cev DN 250 mm. jaški: jm4, jm5, jm6. | 3 | kom |  | 0
03.3.2 | Dobava in vgradnja kompletnega tipskega koalescenčnega lovilca olj z razbremenilnikom AQUAREG S 30 bp 3 S-I-P z avtomatsko zaporo po SIST EN 858. Dimenzija fi 1000 mm. Kompletno s podložno bet. ploščo d 15 cm, armirano z minimalno armaturo in protivzgonsko zaščito, z razbremenilno AB ploščo in LTŽ pokrovom fi po priporočilu dobavitelja in nosilnosti N = 250 kN (lokacija na pločniku). Izdelava vseh priključkov na lovilec olj (2 x DN 250 mm) in ostalimi pomožnimi deli. Globina vtoka: 1,25 m od terena. | 1 | kom |  | 0
03.4 | Izvedba vodotesnega priključka kanala DN160 mm v betonski (kamniti) oporni zid Bizoviškega potoka na globini do 1,10 m; cca 0,70 m nad dnom potoka. Kompletno z vsemi deli in vzpostavitvijo v prvotno stanje. | 1 | kos |  | 0
03.5 | Dobava in vgradnja perforiranega LTŽ pokrova fi 600 mm po EN 124 D 400. (400 KN). Pokrov mora biti opremeljen z zaklepom in s protihrupnim vložkom. | 3 | kos |  | 0
03.6 | Pregled in čiščenje kanala pred izvedbo tlačnega preizkusa. | 6 | ur |  | 0
03.7 | Pregled in snemanje s TV kamero vseh kanalizacijskih cevi, jaškov in vse cevne odseke Snemanje kanala po standardu SIST EN 13508-2-2003 in skladno z nemškimi smernicami ATV-M 143-2. | 82 | m1 |  | 0
03.8 | Tlačni preizkus kanala po standardu SIST EN 1610. | 82 | m1 |  | 0
| GRADBENA DELA - Kanal M 1- skupaj |  |  |  | 0
IV. | ODCEPI ZA PRIKLJUČITEV CESTNIH POŽIRALNIKOV
04.1 | Izvedba zemeljskih del za priključitev odcepov za hišne priključke in cestne požiralnike, izvedbo kanalizacijskega priključka z strojnem izkopom dna širine 60 cm in povprečne globine do 1,30 m, v terenu III. kategorije (90%) in IV. kat (10%), z odvozom viška materiala na stalno gradbeno deponijo, vključeni stroški deponije, brežine se izvajajo v naklonu 70°, ročno planiranje dna jarka +/-3 cm po projektiranem padcu, izdelava betonske posteljice debeline 10 cm in obbetoniranja cevi višine 10 cm, skupaj z zasipom jarka s komprimiranjem v slojih po 20 cm. Po opravljenih delih vzpostavitev prvotnega stanja. Upoštevati vsa križanja z obstoječimi komunalnimi vodi! | 13 | m1 |  | 0
04.2 | Nabava in montaža cevnega materiala, cevi PVC DN 160 SN 8 z vsemi potrebnimi fazonskimi priključnimi kosi, tesnili in ostalimi elementi. | 13 | m1 |  | 0
04.3 | Peskolovi so vključeni v popis del posameznih objektov. Cestni požiralniki so vključeni v popis del pri cestnih delih. | 0 | kos |  | 0
IV. | ODCEPI SKUPAJ |  |  |  | 0 | #DIV/0!
V. | ZAKLJUČNA DELA
05.1 | Pospravljanje po končanih delih na lokaciji gradbišča | 165 | m2 |  | 0
05.2 | Izdelava PID po gradbeni zakonodaji ter skladno z zahtevo bodočega upravljalca kanalizacije; oddaja tudi 1x v elektronski obliki in 3 x v projektni obliki. | 1 | kom |  | 0
05.3 | Geodetski posnetek kanalizacije, vris v kataster in izdelava geodetskega načrta za kanalizacijo, vključno z skico meritev, terenskim zapisnikom, kopijo situacij starega in novega stanja. Datoteka koordinat z atributi za hišne priključke, prijava spremembe komunalnega voda, ASCII datoteke za prenos podatkov v GIS bazo JP VO - KA). V tiskani in elektronski obliki. | 1 | kpl |  | 0
05.4 | Ostala dodatna in nepredvidena dela. Obračun po dejanskih stroških porabe časa in materiala po vpisu v gradbeni denevnik. Ocena stroškov 8 % vrednosti del. |  |  |  | 1406
| ZAKLJUČNA DELA - SKUPAJ |  |  |  | 1406

## rek. Kanal M2 in D
KANAL M2 in D
Šifra | Opis dela | Znesek v €
I. | Pripravljalna dela | 0
II. | Zemeljska dela | 0
III. | Gradbena dela - kanal M2 in D | 0
IV. | Zaključna dela in8% nepredvidenih del | 0
| SKUPAJ | 0
Ljubljana, december 2019

## Kanal M2 in D
Šifra | Opis dela | Količina | Enota | Cena v € | Znesek v €
na enoto
Kanal M -2 in drenaža (Kanal D)
I. | PRIPRAVLJALNA DELA
01.1 | Zakoličenje osi kanalizacije z oznako revizijskih jaškov, oznako odcepov za hišne priključke, izdelava zapisnika o zakoličbi. | 121 | m1 |  | 0
01.2 | Postavitev gradbenih profilov na vzpostavljeno os trase kanala, ter določitev nivoja za merjenje globine izkopa in polaganja kanala. | 5 | kos |  | 0
01.3 | Zakoličba in zavarovanje križaj obstoječih komunalnih vodov
|  | 1 | kpl |  | 0
01.4 | Izdelava posnetka obstoječega stanja okolice gradnje s poročilom, slikovnim dokumentiranjem, vgraditvijo reperjev in ostalo. Obračunano v sklopu celotnega gradbišča. | 1 | kpl |  | 0
01.5 | Izvedba projektantskega nadzora | 40 | ur |  | 0
01.6 | Izvedba geomehanskega nadzora in prevzem gradbene jame in temeljnih tal. | 8 | ur |  | 0
01.7 | Priprava gradbišča v dolžini L = 110,00 m. Obračunano v sklopu celotnega gradbišča. Ocena | 1 | komplet |  | 0
01.8 | Pridobitev dovoljenja za cestno zaporo z ureditvijo prometnega režima v času gradnje z obvestili ter postavitev prometne signalizacije v skladu z navodili upravljalca ceste. Obračunano v sklopu celotnega gradbišča. | 1 | komplet |  | 0
01.9 | Vsa dela v zvezi z ureditvijo voznih površin so obdelana posebej v načrtu voznih in ostalih cestnih površin. | 1 | komplet |  | 0
| PRIPRAVLJALNA DELA SKUPAJ |  |  |  | 0
II. | ZEMELJSKA DELA
02.1 | Izkop jarka za kanalizacijo v terenu III.kat. (90%) in IV.kat (10%), globine 0 -2,50 m, širina dna do 1,0 m pod kotom 70° po tabeli izkopov, nalaganjem izkopanega materiala na kamion in odvozom na trajno deponijo po izboru izvajalca. 85% strojni, 15% ročni izkop. Vključno s takso za deponiranje materiala. | 207 | m3 |  | 0
02.2 | Izkop jarka za kanalizacijo v terenu III.kat. (90%) in IV.kat (10%), globine 0 -2,50 m, širina dna do 1,0 m pod kotom 70° po tabeli izkopov, nalaganjem izkopanega materiala na rob izkopa za kasnejši zasip. 85% strojni, 15% ročni izkop. Vključno s takso za deponiranje materiala. | 33 | m3 |  | 0
02.3 | Dodatno razpiranje. Potrebo po razpiranju odnosno stabilizacijo brežine za čas izkopa na posameznih odsekih določi pooblaščeni geomehanik in nadzor. ocena: | 11 | m1 |  | 0
02.4 | Ročni izkop v območju križanja z obstoječimi komunalnimi vodi in ostalih ovir z odvozom na trajno deponijo. | 6 | m3 |  | 0
02.5 | Črpanje vode iz gradbene jame - jarka. Črpanje s kapaciteto do 10,0 l/s. | 16 | ur |  | 0
02.6 | Ročno planiranje dna gradbene jame s točnostjo +/- 2 cm po projektiranem padcu z obveznim komprimiranjem tal do zahtevane zbitosti 97% SPP. | 100 | m2 |  | 0
02.7 | Dobava in vgradnja cementnega betona C8/10, Dmax 16 in izdelava posteljice debeline 10 cm za polaganje kanalizacije in delnim podpornim obbetoniranjem bokov cevi. | 10.3 | m3 |  | 0
02.8 | Dobava in vgradnja sejanega peska fi 0-4 mm in izdelava temeljne plasti posteljice debeline 10 - 12 cm za polaganje kanalizacije, s planiranjem in strojnim utrjevanjem do zbitosti 97 % SPP. | 10 | m3 |  | 0
02.9 | Dobava in izvedba obsipa cevi in nasipa do višine 20 cm nad temenom cevi. Obsip se izvaja v slojih po 20 cm (30 cm nad drenažo) iz peska fr. 8-16 mm, istočasno na obeh straneh cevi s komprimacijo do zbitosti 97 % SPP. | 65 | m3 |  | 0
02.10 | Zasip jarka z materialom z roba izkopa. Izbor po določilu poobl. Geomehanika z utrjevanjem v slojih po 20 cm s komprimacijo do zbitosti 95 % SPP. | 36 | m3 |  | 0
02.11 | Dobava zmrzlinsko odpornega kamnitega materiala granulacija 0/63 mm in zasip jarka - pod spodnjim ustrojem z dovozom materiala in s komprimacijo v plasteh po 30 cm in planiranje zgornjega sloja s točnostjo +-3cm. Modul zbitosti 80 Mpa. | 156 | m3 |  | 0
02.12 | Izdelava spodnjega ustroja, asfaltnih površin in vseh ostalih del v zvezi z voznimi površinami je upoštevano pri popisu del za cestna dela. | 0 | m3 |  | 0
| ZEMELJSKA DELA - SKUPAJ |  |  |  | 0
III. | GRADBENA DELA - Kanal M in D
03.1.1 | Dobava in montaža cevi na pripravljeno podlago kanalizacijskega cevovoda; nazivne togosti SN 8.000 N/m2, izdelane iz kvalitetnih PVC po SIST EN 14 364.
| -cev DN 250 mm | 24 | m1 |  | 0
03.1.2 | Dobava in montaža drenažne - kanalizacijske cevi Raudril DN 250 mm na pripravljeno betonsko podlago z obbetoniranjem do bokov. Drenžno obsutje s peskom frakcije 8 - 16 mm do višine 30 cm nad temenom cevi ovito s geotekstilom.
| -cev DN 250 mm | 97 | m1 |  | 0
03.2.1 | REVIZIJSKI JAŠEK (dobava in montaža na bet. podlago s protivzgonsko zaščito) - tipiziran; iz poliestra , debelina stene za povozne površine profila fi 800 mm na kanalu fi 250 mm, po veljavnem standardu SIST EN 14364, globine do 1,10 m, s poglobitvijo 0,30 m za nabiro usedlin, kompletno z AB vencem in obročem za okvir in pokrov ter AB tipsko krovno ploščo. Mulda je oblikovana s cevjo. Prehod med poliestrom in AB vencem pri jaških iz poliestra izveden preko profilne gume. Debelina stene min 9 mm z obročnimi ojačitvami (po izračunu tipskega proizvajalca za navedene globine in za povozne površine). priključna cev DN 250 mm jaška: jd1, jd2. | 2 | kom |  | 0
03.2.2 | REVIZIJSKI JAŠEK (dobava in montaža na bet. podlago s protivzgonsko zaščito) - tipiziran; iz poliestra , debelina stene za povozne površine profila fi 1000 mm na kanalu fi 250 mm, po veljavnem standardu SIST EN 14364, globine do 2,40 m, kompletno z AB vencem in obročem za okvir in pokrov ter AB tipsko krovno ploščo. Mulda je oblikovana s cevjo. Prehod med poliestrom in AB vencem pri jaških iz poliestra izveden preko profilne gume. Debelina stene min 9 mm z obročnimi ojačitvami (po izračunu tipskega proizvajalca za navedene globine in za povozne površine). priključna cev DN 400 mm (DN 250 mm). jašeki: jm7. | 1 | kom |  | 0
03.3.1 | Dobava in vgradnja perforiranega LTŽ pokrova fi 600 mm po EN 124 D 400. (400 KN). Pokrov mora biti opremeljen z zaklepom in s protihrupnim vložkom. | 1 | kos |  | 0
03.3.2 | Dobava in vgradnja perforiranega LTŽ pokrova fi 600 mm po EN 124 C 250 (250 KN). Pokrov mora biti opremeljen z večjo površino vtočnih odprtin za površinski odvod meteorne vode ki priteka po vzdolžni travnati muldi. | 1 | kos |  | 0
03.4 | Pregled in čiščenje kanala pred izvedbo tlačnega preizkusa. | 8 | ur |  | 0
03.5 | Pregled in snemanje s TV kamero vseh kanalizacijskih cevi, jaškov in vse cevne odseke Snemanje kanala po standardu SIST EN 13508-2-2003 in skladno z nemškimi smernicami ATV-M 143-2. | 121 | m1 |  | 0
03.6 | Tlačni preizkus kanala po standardu SIST EN 1610. | 121 | m1 |  | 0
| GRADBENA DELA - Kanal M in D skupaj |  |  |  | 0
IV. | ZAKLJUČNA DELA
04.1 | Pospravljanje po končanih delih na lokaciji gradbišča | 220 | m2 |  | 0
04.2 | Izdelava PID po gradbeni zakonodaji ter skladno z zahtevo bodočega upravljalca kanalizacije; oddaja tudi 1x v elektronski obliki in 3 x v projektni obliki. | 1 | kom |  | 0
04.3 | Geodetski posnetek kanalizacije, vris v kataster in izdelava geodetskega načrta (za kanalizacijo in vodovod, skupna površina območja obdelave cca 3500 m2), vključno z skico meritev, terenskim zapisnikom, kopijo situacij starega in novega stanja. Datoteka koordinat z atributi za hišne priključke, prijava spremembe komunalnega voda, ASCII datoteke za prenos podatkov v GIS bazo JP VO - KA). V tiskani in elektronski obliki. | 1 | kpl |  | 0
04.4 | Ostala dodatna in nepredvidena dela. Obračun po dejanskih stroških porabe časa in materiala po vpisu v gradbeni denevnik. Ocena stroškov 8 % vrednosti del.
| ZAKLJUČNA DELA - SKUPAJ |  |  |  | 0