## SKUPNA REKAP
SKUPNO: VODNIKOVA DOMAČIJA
SKUPNA REKAPITULACIJA
GRADBENO OBRTNIŠKA DELA
1. | OBJEKT: DOMAČIJA |  | 0
2. | OBJEKT: PRI KAMNITI MIZI |  | 0
3. | KOTLOVNICA |  | 0
4. | ZUNANJA UREDITEV + KANALIZACIJA |  | 0
5. | NEPREDVIDENA DELA | 5% | 0
predvideno 5% - po dejanskih izmerah
INSTALACIJE
6. | ELEKTRO INSTALACIJE (EI) |  | 0
7. | STROJNE INSTALACIJE (SI) |  | 0
IZDELAVA PROJEKTA IZVEDENIH DEL
8. | IZDELAVA PID |  | 0
| 1-8 SKUPAJ BREZ DDV |  | 0
| DDV …...% | 22% | 0
| 1-8 SKUPAJ Z DDV |  | 0

## GO-PS
investitor: | MESTNA OBČINA LJUBLJANA
Mestni trg 1
1000 Ljubljana
objekt : | VODNIKOVA DOMAČIJA
projekt : | POPIS DEL - Gradbeno-obrtniška dela
PZI - Popis del
vodja projekta: | JANEZ KUZMAN, udia
poobl. arhitekt: | ANDREJ ČERNIGOJ, udia
sodelavec: | NEJC ČERNIGOJ, mia
popis izdelal: | PRO 13- Rajka Lavrič s.p.
datum: | FEBRUAR | 2022

## GO-SPLOŠNO
Skupno za vse objekte
Stroški, ki so vključeni v enotne cene gradbenih, obrtniških del:
1. V enotne cene gradbenih, obrtniških in inštalacijskih del so vključeni tudi naslednji stroški:
– vsi stroški za osebne dohodke, z vsemi prispevki in dodatnimi stroški kot so kilometrine, stroški prevozov, dnevnice, terenski dodatki, stroški prehrane, nastanitve in podobno,
– vsi stroški režije gradbišča in uprave podjetja z vsemi dajatvami,
– stroški izdelave načrta organizacije gradbišča,
– stroški organizacije in izvedbe gradbišča (vzpostavitev, funkcioniranje, odstranitev gradbišča po zaključku del, varovanje)
– stroški izdelave varnostnega načrta v skladu s predpisi, ki urejajo zagotavljanje varnosti in zdravja pri delu z zagotavljanjem, da bo gradbišče stalno urejeno v skladu z varnostnim načrtom,
– stroški označitve gradbišča s tablo v skladu s predpisi, ki urejajo zakon o graditvi objektov.
– stroški pomožnih del,
– stroški izvajanja varstva pri delu na gradbišču,
– stroški projekta izvedenih del (PID), v kolikor je do sprememb med gradnjo prišlo zaradi izvajalca
– stroški vseh notranjih horizontalnih in vertikalnih transportov,
– stroški dokazil o ustreznosti vgrajenih materialov skladno s predpisi,
– stroški pridobitve izjav izvajalcev, potrebnih za uspešno izvedbo tehničnega pregleda,
– stroški zavarovanje gradbišča za primere požara, poplav, vlomov in podobnega pri zavarovalnici.
2. V enotnih cenah so zajeta vsa preverjanja dimenzij in pridobitev dokazil kvalitete materialov objekta.
3. V enotnih cenah so zajete vse preizkušnje materialov in konstrukcij v skladu s predpisi.
4. V cenah odvozov materialov so zajeti vsi stroški vključno za čiščenje vozišč, stroški za formiranje deponij oziroma plačili stroškov za uporabo javnih odlagališč.
5. V primerih, pri katerih obstaja možnost prisotnosti talne vode, je potrebno upoštevati potrebno črpanje vode.
6. Pri obračunavanju prevozov se obračunava materiale v raščenem stanju. Faktorji razrahljivosti morajo biti zajeti v enotnih cenah ponudbenih postavk.
7. V enotnih cenah gradbenih, obrtniških del in inštalacijskih del je zajeta izdelava premičnih in delovnih odrov višine do 2m in se ne obračunavajo posebej (glej splošna določila GNG - gradbene norme) Eventualna razpiranja gradbenih jam, varnostne ograje in podobno.
8. V cenah so zajeta vsa zavarovanja fasadnih odrov do okolice kot so statični izračuni odrov s periodičnimi pregledi, označitve odrov, zavarovanja pred padanjem drobnega materiala in zaščita s prevlekami do okolice.
9. V cenah instalacijskih del so poleg navedenih stroškov zajeti tudi stroški pripravljalnih in zaključnih del, transportov, zarisovanj, izmer, manipulativnih stroškov, preizkusov po projektu oziroma navodilih projektantov (poskusna obratovanja, polnjenja, mediji, tlaki, časi poskusnih obratovanj in meritev, praznjenje, izpiranja z različnimi mediji, doseganja pogojenih rezultatov, pregledi instalacij, uravnavanja armatur, nastavitve avtomatik, izdelave zapisnikov o preizkusih), klorova dezinfekcija cevovodov, drobni, tesnilni material, nastavitve, meritve, sheme, navodila za poskusna in redna obratovanja, poskusni zagoni. Prav tako pa tudi vse potrebne meritve električnih instalacij s potrebnimi atesti, certifikati, zapisniki, preizkusi, zagoni.
10. Zidarska pomoč inštalaterjem (dolbenja, preboji, ipd) je zajeta v enotnih cenah instalacijskih del.
11. Inventarizacija in zakoličba obstoječih komunalnih naprav, ki se križajo z novimi je vključena v enotnih cenah komunalne opreme.
12. Vsa čiščenja prostorov objekta med gradnjo in po končanju del, so vključena v enotnih cenah ponudbenih postavk gradbenih in obrtniških del in inštalaterskih del. (Zaključno čiščenje pred prevzemom v posebni postavki!!)
13. Vodovodni, telefonski in električni priključek si zagotovi ponudnik – izvajalec sam na lastne stroške.
14. V cenah je zajeta tudi organizacija, koordinacija in varovanje proizvajalcev, dobaviteljev, izvajalcev, montažerjev investitorja, ki niso vkljuþeni v pogodbo s ponudnikom-izvajalcem, vkljuþno s potrebnimi skladiščnimi prostori, ki jih ponudnik-izvajalec organizira na gradbišču
15. Manipulativni stroški za obrtniška in instalacijska dela izvajalcev, ki jih izbere investitor, znašajo 2% od vrednosti del posameznih izbranih izvajalcev in so zajeti v ceni
16. Dobava in vgraditev reperjev ter prva geodetska izmera je vključena v enotnih cenah.
17. V cenah je zajeto tudi dokazilo o zanesljivosti objekta v skladu s predpisi, ki urejajo zakom o graditvi objektov
18. V cenah je zajet tudi projekt vzdrževanja in obratovanja objekta v skladu s predpisom, ki ga ureja zakon o graditvi objektov.
19. V ceni zajet strošek zapore ceste, označitev uvoza/izvoza gradbišča in strošek javnih površin

## GO-DOMAČIJA
OBJEKT: OBJEKT DOMAČIJE
REKAPITULACIJA
A. | GRADBENA DELA |  |  | 0
B. | OBRTNIŠKA DELA |  |  | 0
| SKUPAJ |  |  | 0
| DDV ……… |  | 22% | 0
| GRADBENO - OBRTNIŠKA DELA SKUPAJ |  |  | 0
GRADBENA DELA
I. | RUŠITVENA DELA |  |  | 0
II. | ZEMELJSKA DELA |  |  | 0
III. | ARMIRANO - BETONSKA DELA |  |  | 0
IV. | TESARSKA DELA |  |  | 0
V. | ZIDARSKA DELA |  |  | 0
VI. | PODLOGE POD TLAKI |  |  | 0
| GRADBENA DELA SKUPAJ |  |  | 0
OBRTNIŠKA DELA
I. | FASADA |  |  | 0
II. | LESENA STREŠNA KONST. |  |  | 0
III. | KROVSKO KLEPARSKA DELA |  |  | 0
IV. | KLJUČAVNIČARSKA DELA |  |  | 0
V. | GIPS KARTONSKE STENE, OBLOGA IN STROP |  |  | 0
VI. | FASADNA OKNA/VRATA |  |  | 0
VII. | STEKLARSKA DELA |  |  | 0
VIII | MIZARSKA DELA |  |  | 0
IX. | KERAMIČARSKA DELA |  |  | 0
X. | TLAK - OPEČNI TLAKOVCI |  |  | 0
XI. | EPOXI TALNI PREMAZ |  |  | 0
XII. | SLIKOPLESKARSKA DELA |  |  | 0
XIII. | OPREMA OBJEKTA |  |  | 0
| OBRTNIŠKA DELA SKUPAJ |  |  | 0
A. | GRADBENA DELA
I. | RUŠITVENA DELA- OBJEKT
Opomba: Upoštevati vse predpise in zaščitne ukrepe pri izvajanju rušitvenih del.
Ravnanje in deponija rušenih odpadkov in ravnanje in deponija nevarnih odpadkov, ki vsebujejo azbest po
"PRAVILNIKU O RAVNANJU Z ODPADKI" uradni list RS 84/1998 in
"DOPOLNITEV PRAVILNIKA: Uradni list RS 20/2001
Rušitve izvedene po arhitekturnem načrtu:
OPOMBA: Vsa rušitvena dela obračunati z iznosom/(izpustom po ceveh) materiala na gradbišče na začasno deponijo ali direktno na kamion in končnim odvozom na stalno deponijo H=15 km, vključno s plačilom takse.
Gradbeni odpadki
Upoštevati načrt gospodarjenja z gradbenimi odpadki: Uredba_gradbeni odpadki_NGGO_01102014
Upoštevati ločeno zbiranje oz klasifikacija rušenega materiala.
RUŠITVENA DELA V OBJEKTU
1. | Odstranitev polkrožnih žlebov strehe z vsemi pomožnimi deli.
| 17,62*2= | 35.24
| 6,30*2= | 12.6
47.84
| m1 | 48 | 0 | 0
2. | Odstranitev vertikalnih odtočnih cevi iz strešin z vsemi pomožnimi deli.
| (7,65*2)= | 15.3
| m1 | 15.4 | 0 | 0
3. | Odstranitev strešnikov -bobrovcev dvokapna streha obstoječega dimnika. Obračun po m2 strehe
| m2 | 1.3 | 0 | 0
4. | Odstranitev slemenskih in grebenskih strešnikov za streho iz bobrovcev.
a. Slemenski strešnik pri strehi.
streha
| 12= | 12
| m1 | 12 | 0 | 0
b. Grebenski strešnik pri strehi.
streha
| (4,02*2)*2= | 16.08
| m1 | 16.1 | 0 | 0
5. | Odstranitev strešne opečne kritine bobrovec in točkovne snegolove. Izvedba v z vsemi pomožnimi deli. Obračun po m2 strešine.
| 17,87*(8,16+8,16)= | 291.64
| m2 | 292 | 0 | 0
6. | Odstranitev strešine 2x čelnih simsov - ena vrsta bobrovcev. Obračun po m1 simsa
| 10,55*2= | 21.1
| m1 | 21 | 0 | 0
7. | Odstranitev strešnih letev strešne opečne kritine. Izvedba v z vsemi pomožnimi deli. Obračun po m2 strešine
| 17,87*(8,16+8,16)= | 291.64
| m2 | 292 | 0 | 0
8. | Odstranitev lesenega dvignjenega poda z podkonstrukcijo pred vhodnimi vrati SS1 - pritličje. Obračun po m2 poda.
| m2 | 3.75 | 0 | 0
9. | Demontaža oz. odstranitev fasadnih lesenih dvokrilnih enojnih oken. Demontaža/odstranitev z vsemi pomožnimi deli. Obračun po kom oken!
OPOMBA: Ohranijo se vmesne rešetke med okni - pritličje!
okno O1 - dvokrilno okno, odpiranje krilno
- zidarska mera: 88/71cm
- svetla mera: 80/64cm
- kovinska rešetka se ohrani
| kom | 1 | 0 | 0
okno O1a - dvokrilno okno, odpiranje krilno
- zidarska mera: 88/67cm
- svetla mera: 82/57cm
- kovinska rešetka se ohrani
| kom | 1 | 0 | 0
okno O2 - enokrilno okno, odpiranje krilno
- zidarska mera: 56/56cm
- svetla mera: 36/36cm
- kovinska rešetka se ohrani
| kom | 1 | 0 | 0
okno O4 - dvokrilno okno, odpiranje krilno
- zidarska mera: 80/60cm
- svetla mera: 72/48cm
- kovinska rešetka se ohrani
| kom | 1 | 0 | 0
10. | Demontaža oz. odstranitev fasadnih lesenih dvokrilnih dvojnih oken (zunanjih in notranjih). Demontaža/odstranitev z vsemi pomožnimi deli. Obračun po kom oken!
OPOMBA: Ohranijo se vmesne rešetke med okni - pritličje!
okno O3 - 2x dvokrilno okno (zunanje in notranje okno), odpiranje krilno
- zidarska mera: 82/104cm
- svetla mera: 72/94cm
| kom | 26 | 0 | 0
11. | Demontaža oz. odstranitev fasadnih vhodne stene z vrati. Demontaža/odstranitev z vsemi pomožnimi deli. Obračun po kom vrat!
Stena SS1 -zidarska dimenzija skupna: 375/174-217cm (od tega vrata 94/205cm)
| kom | 1 | 0 | 0
12. | Demontaža oz. odstranitev notranjih lesenih vrat vel. do 2,0m2 z vsemi pomožnimi deli.
pritličje
| 0= | 0
nadstropje
| 6= | 6
| kom | 6 | 0 | 0
13. | Odstranitev vse sanitarne elemente v sanitarijih z vsemi pomožnimi deli.
a. sanitarna oprema - pritličje (1x umivalnik z armaturo, 3x WC školjka z kotlički).
| komplet | 1 | 0 | 0
14. | Odstranitev stenske keramike sanitarij - nadstropje.
Izvedba z vsemi pomožnimi deli. Obračun po m2 površine.
| (2,90+2,60+3,10-0,10*2)*2,46-1,00*2,20 -1,10*1,91= | 16.36
| m2 | 17 | 0 | 0
15. | Odbijanje in odstranitev komplet obstoječega fasadnega ometa, deb. ometa razvidna pri odstranitvi!! Izvedba odstranitve z vsemi pomožnimi deli.
| m2 | 330 | 0 | 0
16. | Odstranitev komplet obstoječega fasadnega ometa simsov/vencev Izvedba odstranitve z vsemi pomožnimi deli.
a. venec/sims kota +2,79 - vzhodna fasada
sims razv. šir. 0,36m1
dodatek za sims je 1,00m2/m1
VZHODNA FASADA
| (6,88+0,50+0,20)*1,00= | 7.58
| m2 | 8 | 0 | 0
b. venci/sims na koti cca +6,00 -severna, južna fasada in zahodna fasada
dodatek za sims je 1,25m2/m1 (50-75cm)
SEVERNA FASADA
| 10,55= | 10.55
JUŽNA FASADA
| 10,30= | 10.3
ZAHODNA FASADA
dodatek za sims je 1,25m2/m1 (0,50-0,75)
| 17,00= | 17
37.85
| 37,90*1,25= | 47.38
| m2 | 48 | 0 | 0
c. venci/sims kota +6,00-8,91 - severna in južna fasada
dodatek za sims je 1,25m2/m1 (50-75cm)
SEVERNA FASADA
| (6,00+3,85*2)= | 13.7
JUŽNA FASADA
| (6,00+3,85*2)= | 13.7
27.4
| 27,40*1,25= | 34.25
| m2 | 33 | 0 | 0
17. | Odstranitev komplet obstoječih fasadnih povdarjenih okvirjev okoli oken - (predvidena iz ometa)!! Izvedba odstranitve z vsemi pomožnimi deli.
Povdarjeni robovi okoli oken, šir. 12cm - fasade
| m1 | 119 | 0 | 0
18. | Odstranitev komplet obstoječega fasadnega ometa spodnja stran previsne plošče. Izvedba odstranitve z vsemi pomožnimi deli.
Izvedba z vsem pomožnim materialom in pomožnimi deli.
Stropni omet AB plošče napušča strehe- ZAHODNA FASADA
ZAHODNA FASADA
| 17,79*(1,19+0,22)= | 25.08
| m2 | 25 | 0 | 0
19. | Odstranitev kovinske ograje, viš. cca. 1.0m1 okoli odprtine stopnic.
Odstranitev z vsemi pomožnimi deli. Obračun po m1 ograje.
Ograja okoli stopnic - NADSTROPJE.
| 3,05= | 3.05
| m1 | 3.05 | 0 | 0
20. | Odstranitev kovinske ograje, viš. cca. 1.0m1 okoli odprtine stopnic.
Odstranitev z vsemi pomožnimi deli. Obračun po m1 ograje.
Ograja okoli stopnic (ki se odstranijo) MANSARDA.
| 3,10*2+1,00= | 7.2
| m1 | 7.2 | 0 | 0
21. | Odstranitev lesenega ročaja stopnic, točkovno pritrjen na steno. Ročaj dolžine cca 3,60m+1,50.
Odstranitev z vsemi pomožnimi deli. Obračun po m1 ročaja.
Ročaj stopnic (ki se odstranijo) iz NADSTRPJA MANSARDO.
| 3,60+1,50= | 5.1
| kom | 5.1 | 0 | 0
22. | Rušenje notranjih stopnic delno zavitih iz nadstropja v mansardo. Stopnice tlorisne vel. 5,90m2, viš.do 3,0m1. Stopnice obloga les. Nosilna konst. stopnic:predvidena lesena (ni vidna)
Odstranitev z vsemi pomožnimi deli. Obračun komplet stopnic
Stopnice iz NADSTROPJA V MANSARDO.
| komplet | 1 | 0 | 0
23. | Odstranitev lesenega odra z podkonstrukcijo. Tlorina vel. odra cca 2,00x1,50m, viš. cca 25cm
Odstranitev z vsemi pomožnimi deli. Obračun po m2 odra.
Leseni oder - mešalna miza - MANSARDA
| m2 | 3 | 0 | 0
24. | Odstranitev lesenega odra z podkonstrukcijo. Tlorina vel. odra 4,70x4,00m, viš. cca 20-25cm
Odstranitev z vsemi pomožnimi deli. Obračun po m2 odra.
Leseni oder - MANSARDA
| m2 | 18.8 | 0 | 0
25. | Odstranitev tribun iz praktikablov. Tlorisne vel.: 6,0x3,0m, viš. 20-60cm (1x 600/100/20cm +1x600/100/40cm +1x600/100/60cm)
Odstranitev z vsemi pomožnimi deli. Obračun po komplet tribun
Tribune - MANSARDA
| komplet | 1 | 0 | 0
26. | Odstranitev mavčno kartonske stene, deb. 30cm.
Odstranitev z vsemi pomožnimi deli. Obračun po m2 stene.
MK stena - MANSARDA
| 4,70*2,66= | 12.5
| 4,90= | 4.9
17.4
| m2 | 17.4 | 0 | 0
27. | Odstranitev obešenega gips kartonskega stropa z podkonstrukcijo.
Odstranitev z vsemi pomožnimi deli. Obračun po m2 stropa.
MK strop - MANSARDA
| 5,10*1,90= | 9.69
| m2 | 9.7 | 0 | 0
28. | Odstranitev obešenega gips kartonskega stropa z podkonstrukcijo.
Odstranitev z vsemi pomožnimi deli. Obračun po m2 stropa.
MK strop - NADSTROPJE - predprostor
| 29,30= | 29.3
| m2 | 30 | 0 | 0
29. | Rušenje in odstranitev komplet notranjih tlakov iz opečnega tlakovca z podlago v skupni viš. ocenjeno 10-12cm. Tlaki v sestavi:
- finalni tlak - opečni tlakovec deb. cca 2,0cm
- podložni beton - ocenjeno 10,0cm
Odstranitev z vsemi pomožnimi deli.
Komplet tlaki - KLET
iz DWG
| 26,62= | 26.62
| m2 | 26.62 | 0 | 0
30. | Rušenje in odstranitev komplet notranjih tlakov (na terenu) v skupni viš. ocenjeno 10-12cm. Tlaki v sestavi:
- finalni tlak - opečni tlakovec deb. cca 2,0cm
- podložni beton - ocenjeno 10,0cm
Odstranitev z vsemi pomožnimi deli.
Komplet tlaki - PRITLIČJE na terenu.
iz DWG
| 14,79+18,00+7,89+29,16= | 69.84
| m2 | 70 | 0 | 0
31. | Rušenje in odstranitev komplet notranjih tlakov (do opečnega oboka) v skupni viš. ocenjeno cca 16,0cm. Tlaki v sestavi:
- finalni tlak - opečni tlakovec deb. cca 2,0cm
- podloga bet. estrih +topl. izol. cca 14,0cm
Odstranitev z vsemi pomožnimi deli.
Komplet tlaki - PRITLIČJE nad opečnimi oboki.
iz DWG
| 28,86= | 28.86
| m2 | 28.86 | 0 | 0
32. | Rušenje in odstranitev komplet notranjih tlakov (do opečnega oboka) v skupni viš. ocenjeno cca 12-25cm. Tlaki v sestavi:
- finalni tlak - opečni tlakovec cca 2cm
- podloga nasutje +topl. izol. cca 10-23cm
Odstranitev z vsemi pomožnimi deli.
Komplet tlaki - NADSTROPJE/pisateljska soba, sanitarije.
iz DWG
| 6,42+8,06= | 14.48
| m2 | 14.5 | 0 | 0
33. | Rušenje in odstranitev komplet notranjih tlakov (do opečnega oboka) v skupni viš. ocenjeno cca 10-55cm. Tlaki v sestavi:
- finalni tlak - opečni tlakovec cca 2cm
- podloga nasutje +topl. izol. cca 8-53cm
Odstranitev z vsemi pomožnimi deli.
Komplet tlaki - NADSTROPJE /del predprostora.
iz DWG
| 17,60= | 17.6
| m2 | 17.6 | 0 | 0
34. | Rušenje in odstranitev komplet notranjih tlakov (do opečnega oboka) v skupni viš. ocenjeno cca 2cm. Tlaki v sestavi:
- finalni tlak - opečni tlakovec cca 2cm
Odstranitev z vsemi pomožnimi deli.
Komplet tlaki - NADSTROPJE /drugi del predprostora.
iz DWG
| 29,11-17,60= | 11.51
| m2 | 11.5 | 0 | 0
35. | Rušenje in odstranitev komplet notranjih tlakov (do AB plošče) v skupni viš. ocenjeno cca 23cm. Tlaki v sestavi:
- finalni tlak - opečni tlakovec cca 2,0cm
- podloga bet. estrih +topl. izol. cca 23,0cm
Odstranitev z vsemi pomožnimi deli. Obračun po m2 tlaka.
Komplet tlaki - MANSARDA komplet.
iz DWG
| 170,95= | 170.95
| m2 | 171 | 0 | 0
36. | Rušenje dela nosilne AB plošče, deb. 18cm z rezanjem plošče, obseg plošče 11,80m1 in razrezom plošče.
Obodni pas plošče se ohrani kot AB vez - glej načrt arhitektura rušitev.
Rušenje z vsemi pomožnimi deli. Obračun po m2 plošče.
Odstranitev dela plošča območje novih stopnic - plošča MANSARDE
iz DWG
| 8,41= | 8.41
| m2 | 8.41 | 0 | 0
37. | Rušenje dela opečnega oboka, deb. cca 12cm in stropne obloge iz gips kartonskih plošč, ki poteka po obodu oboka.
Rušenje z z vsemi pomožnimi deli in podpiranje.
Odstranitev oboka in obloge območje novih stopnic - obok NADSTROPJA
iz DWG
| 2,61*1,70= | 4.44
| m2 | 4.7 | 0 | 0
38. | Rušenje poševni spodnji del zidanega dimnika v mansardi. Dim. odstranjenega dela 120/72/100cm. Izvedba z vsemi pomožnimi deli.
Del dimnik v mansardi.
| komplet | 1 | 0 | 0
39. | Rušenje preboja v fasadnem zidu za izvedbo AB pasovne vezi AB horiz./poševni vezna nosilca - zunanjih stopnic. Skupne deb. zidov omet +zid 45cm+5,0cm omet. Rušenje fasadnega zidu v 2. fazah: zunanja in notranja vez po kampadah v 2x AB horiz./poševni vezna nosilca - zunanjih stopnic. Rušenje z vsemi pomožnimi deli. Obračun po m3 rušenja vezi .
Rušenje za vez horiz. in poševna vez - zunanje stopnice
OPOMBA: Rušenje 2x horiz. vez izvedene v več fazah in kampadah, glej armaturni načrt statika, št. risbe 00.RD.ST.0100
a. Rušenje notranja vez vel. 5+20/50cm
FASADA - zunanje stopnice
| (5,70+6,77)*0,25*0,50= | 1.56
| m3 | 1.56 | 0 | 0
b. zunanja vez vel. 25/50cm
FASADA - zunanje stopnice
| (5,70+6,77)*0,30*0,50= | 1.87
| m3 | 1.87 | 0 | 0
40. | Rušenje in povečanje odprtine obstoječega okna v odprtino za vrata v fasadnem zidu. Obstoječe odprtina okna vel. cca 72/100cm, povečana odprtina za vrata vel. 100/220cm. Skupne deb. zidov 40cm parapet, ostala deb. 57cm. Rušenje z vsemi pomožnimi deli. Obračun po kom odprtine.
OPOMBA: Upoštevanje podpiranje do izvedbe nove AB preklade
Odprtina za nova fasadna vrata - NADSTROPJE
NADSTROPJE
parapet
| 1,00*0,71*0,40= | 0.28
nad oknom
| 1,00*0,47*0,57= | 0.27
ob straneh
| 0,05*2,20*2= | 0.22
0.77
| kom | 1 | 0 | 0
41. | Rušenje in povečanje odprtine obstoječe v odprtino vrat v notranjem zidu. Obstoječe odprtina vrat vel. cca 81/195cm, povečana odprtina za vrata vel. 100/210cm. Skupne deb. zida 50cm. Rušenje z vsemi pomožnimi deli. Obračun po kom odprtine.
OPOMBA: Upoštevanje podpiranje do izvedbe nove AB preklade
Odprtina za nova vrata - NADSTROPJE/stopnišče
NADSTROPJE
| kom | 1 | 0 | 0
42. | Rušenje notranjega predelnega zidu iz opeke z obojestranskim ometom in enostransko oblogo iz keramike. Skupne deb. zidov 25cm z vsemi pomožnimi deli. Obračun po m3 zidu.
Zid - NADSTROPJE med pisateljsko sobo in sanitarijami.
NADSTROPJE
| 3,10*2,50*0,25= | 1.94
| m3 | 2 | 0 | 0
43. | Rušenje opečnega zidu ob rušenih stopnicah. Skupna deb. zidov + obojestranski omet. Skupna deb. zidu 15cm. z vsemi pomožnimi deli. Obračun po m2 zidov.
Predelni zid - NADSTROPJE/ob rušenih stopnicah.
NADSTROPJE - stopnive
| 0,18*2,23= | 0.4
| 2,60= | 2.6
3
| m2 | 3 | 0 | 0
44. | Rušenje notranjih predelnih opečnih zidov. Skupna deb. zidov + obojestranski omet in delno obojestranka ali enostranska obloga iz keramike. Skupna deb. zidu 12cm. z vsemi pomožnimi deli. Obračun po m2 zidov.
Predelni zidovi - NADSTROPJE/sanitarije.
NADSTROPJE
| (1,20*2)*2,50= | 6
| 2,60*2,50= | 6.5
12.5
| m2 | 12.5 | 0 | 0
45. | Rušenje in izvedba niš v opečnem parapetu fasadnega zidu z ometom, vel. cca 90/90cm, deb. 15cm. Obračun po kom niš.
Rušenje niše - NADSTROPJE.
NADSTROPJE
| (1,20*2)*2,50= | 6
| 2,60*2,50= | 6.5
12.5
| kom | 2 | 0 | 0
46. | Izvedba utorov v zidanih stena za izvedbo plošč, utor prereza 15/17cm.
| m1 | 30 | 0 | 0
47. | Izvedba utorov v zidanih stena za izvedbo plošč, utor prereza 10/8cm.
| m1 | 200 | 0 | 0
48. | Odstranitev obstoječe obloge iz 2x mavčno kartonskih plošč strehe mansarde.
Odstranitev notranja strešna obloge MANSARDA - (upoštevano cca 1,00m - kolečni del obloge ).
| m2 | 32 | 0 | 0
DEMONTAŽA ELEMENTOV NA FASADI - ki grejo v odpad
49. | Odstranitev elementov, ki so na fasadi:
- držalo za zastave - (za 2x zastave)
| kom | 1 | 0 | 0
DEMONTAŽA IN PONOVNA MONTAŽA ELEMENTOV NA FASADI
50. | Odstranitev klima naprav na fasadi, skladiščenje in ponovna montaža po končanju del.
| kom | 2 | 0 | 0
51. | Odstranitev vseh elementov, ki so na fasadi, ustrezno skladiščenje in ponovna montaža po končanju del.
a. Vogalni svetlobni napis: VODNIKOVA DOMAČIJA ŠIŠKA"
| komplet | 1 | 0 | 0
b. Obstoječa kovinska lanterne (luči) nad vhodom - potrebno dodatno sanirati pred ponovno montažo
| kom | 1 | 0 | 0
c. Napisne plošče - kulturni spomenik - manjše plošče
| kom | 2 | 0 | 0
d. Hišna številka - objekta
| kom | 1 | 0 | 0
e. Oglasna deska
| kom | 1 | 0 | 0
52. | Zaščita napisne table na fasadi "spominska plošča Valentin Vodnik" vel. cca 1,00m2 v času gradnje oz. če se jo odstrani, usrezno shraniti in ponovno montaža po končanju del.
Napisna tabla na fasadi.
| kom | 1 | 0 | 0
53. | Zaščita vseh elementov, ki se ohranijo
| komplet | 1 | 0 | 0
| RUŠITVENA DELA SKUPAJ : |  |  | 0
II. | ZEMELJSKA DELA
1. | Izkop okoli objekta (kombiniran), poprečne globine 1,00-2,00m z odlaganjem izkopanega materiala na gradbišču za kasnejši odvoz.
Izvedba z vsemi pomožnimi deli. Obračun po m3 izkopa.
Izkop okoli objekta za izvedbo HI in obenem za izvedbo drenaže
odkop v območju kleti
| 14,20*0,70*1,95= | 19.38
območje pritličja
| 45,00*0,60*1,10= | 29.7
49.08
| m3 | 50 | 0 | 0
2. | Izkop v notranjosti objekta (ročni), poprečne globine cca 37cm z odlaganjem izkopanega materiala na gradbišču za kasnejši odvoz.
Izvedba z vsemi pomožnimi deli. Obračun po m3 izkopa.
Izkop v območju kleti in pritličja za izvedbo novih tlakov.
KLET
| 26,62= | 26.62
PRITLIČJE
| 14,79+18,00+7,89+4,00+14,98+29,16= | 88.82
115.44
zmanjšam tampon pod tlaki iz 30 na 10cm
| 115,44*0,37= | 42.71
| m3 | 43 | 0 | 0
3. | Planiranje in utrjevanje dna odstranjenega izkopa v ravnem zemljišču točnosti +- 3cm do potrebne zbitosti
Planiranje dno teren - teren klet in teren pritličje.
KLET
| 26,62= | 26.62
PRITLIČJE
| 14,79+18,00+7,89+4,00+14,98+29,16= | 88.82
115.44
| m2 | 116 | 0 | 0
4. | Dobava in polaganje geotekstil folije pod tamponskim nasipom. Geotekstil 300gr/m2.
Obračun po m2 folije.
hiša
dno izkopa
128=
58,00*0,50=
| m2 | 120 | 0 | 0
5. | Dobava in nasip gramoznega tampona z razgrinjanjem, planiranjem in utrjevanjem v plasteh do potrebne zbitosti. Obračun po m3 tampona v utrjenem stanju.
Zbitost temeljnih tal do predpisane trdnosti
Tamponsko nasutje deb. 10cm pod talnim podložno ploščo objekta - KLET, PRITLIČJE
izmere DWG
KLET
| 26,62= | 26.62
PRITLIČJE
| 14,79+18,00+7,89+4,00+14,98+29,16= | 88.82
115.44
| 115,44*0,10= | 11.54
| m3 | 12 | 0 | 0
6. | Nalaganje in odvoz odvečnega izkopanega materiala iz gradbišča v predpisano stalno deponijo. Prevoz na razdaljo cca 15km z plačilom takse. Obračun po m3. Material obračunan v raščenem stanju.
izkop (okoli objekta )
| 50,00= | 50
izkop v notranjost
| 43,00= | 43
93
| m3 | 93 | 0 | 0
7. | Zasip upoštevan v zunanji ureditvi!!
| ZEMELJSKA DELA SKUPAJ : |  |  | 0
III. | BETONSKA IN ARM. - BETONSKA DELA
1. | Dobava in vgrajevanje betona, C 12/15 v podložni beton pod temeljem zunanjih stopnic deb. 10cm. Izdelava z vsemi pomožnimi deli. Obračun po m3.
izmere DWG
| 1,50*0,80*0,10= | 0.12
| m3 | 0.15 | 0 | 0
2. | Dobava in vgrajevanje betona, C 25/30, XC2, XD1 v AB temeljno ploščo pod tlaki kleti in pritličja, deb. 15cm. Izdelava z vsemi pomožnimi deli. Obračun po m3.
izmere DWG
KLET
| 26,62= | 26.62
| 22,30*0,15= | 3.35
PRITLIČJE
| 4,0+18,00+7,89+4,00+14,98+29,16= | 78.03
| 6= | 6
114
| 115*0,15= | 17.25
| m3 | 17.5 | 0 | 0
3. | Dobava in vgrajevanje betona, C25/30, XC2, XD1 prer. nad 0,30m3/m2/m1 v AB konst. pasovnega temelja. Izdelava z vsemi pomožnimi deli. Obračun po m3.
Pasovni temelj - zunanjih stopnic
izmere DWG
| 1,30*0,50*0,80= | 0.52
| m3 | 0.52 | 0 | 0
4. | Dobava in vgrajevanje betona, C 25/30, XC1, prer. 0,12-0,20m3/m2/m1 v AB konst. jaška. Izdelava z vsemi pomožnimi deli. Obračun po m3.
AB konst. jaška - talna plošča in stene
a. talna plošča jaška - deb. 15cm
| 0,90*0,60*0,15= | 0.08
| m3 | 0.08 | 0 | 0
b. stene jaška - deb. 15cm
| (0,90+0,45*2)*1,70*0,15= | 0.46
| m3 | 0.46 | 0 | 0
5. | Dobava in vgrajevanje betona, C 30/37, XC1, XD1 v AB nosilce. Izdelava z vsemi pomožnimi eli. Obračun po m3.
AB nosilec, prer. 0,08-0,10m3/m2/m1- navzgor obrnjem nosilec - stopnišče NADSTROPJE
AB nosilec (navzgor obrnjen)- NADSTROPJE
pod stopnicami
| 3,50*0,28*0,37= | 0.36
| m3 | 0.36 | 0 | 0
AB nosilci/preklade, prer. 0,08m3/m2/m1 - stopnišče, strop NADSTROPJE
AB nosilec podprti - NADSTROPJE
pod stropom
| (3,50+3,66)*0,20*0,40= | 0.57
| m3 | 0.6 | 0 | 0
6. | Dobava in vgrajevanje betona, C 30/37, XC1,XD1 prer. 0,12-20m3/m2/m1 v 2x AB horiz./poševni vezna nosilca - zunanjih stopnic. Izvedba z vsemi pomožnimi deli. Obračun po m3.
2x horiz. in poševna vez - zunanje stopnice
OPOMBA: 2x horiz. vez izvedene v več fazah in kampadah, glej armaturni načrt statika, št. risbe 00.RD.ST.0100
a. notranja vez vel. 20/50cm
FASADA - zunanje stopnice
| (5,70+6,77)*0,20*0,50= | 1.25
| m3 | 1.25 | 0 | 0
b. zunanja vez vel. 25/50cm
FASADA - zunanje stopnice
| (5,70+6,77)*0,25*0,50= | 1.56
| m3 | 1.53 | 0 | 0
7. | Dobava in vgrajevanje stirobetona v območju obokov. Polnilo deb. 0-40cm nad oboki. Izdelava z vsemi pomožnimi deli. Obračun po m3.
Količina polnilla ocenjena
Izdelava z vsemi pomožnimi deli. Obračun po m3.
izmere DWG
kašča nad kletjo
| 5,65*5,20= | 29.38
plošča nad pritličjem - kjer so nove stopnice
| 1,90*3,10= | 5.89
območje predprostora iz DWG-ja
| 18,00= | 18
53.27
| 24,00*0,25= | 6
| 54,00*0,25= | 13.5
| m2 | 54 | 0 | 0
8. | Dobava in vgrajevanje betona, C30/37, XC2, prer. 0,08m3/m2/m1 v AB konst. razbremenilne talne plošče, deb. 8cm. Izdelava z vsemi pomožnimi deli. Obračun po m2.
AB talna razbremenilna plošča - NADSTROPJE.
izmere DWG
kašča nad kletjo
| 5,75*5,40= | 31.05
plošča nad pritličjem - kjer so nove stopnice
| 1,90*3,30= | 6.27
območje predprostora iz DWG-ja
| 18,00+20*0,15= | 21
| (2,40+3,64)*0,18= | 1.09
59.41
58,41*0,08=
| m2 | 60 | 0 | 0
9. | Dobava in vgrajevanje betona, C30/37, XC1, prer. 0,12-0,20m3/m2/m1 v AB konst. plošče, deb. 18cm. Izdelava z vsemi pomožnimi deli. Obračun po m3.
Predhodni premaz roba odprtine za sprijemljivost betona (5,10m1x0,18cm)
AB plošča MANSARDE - zalitje odprtine kjer so bile odstranjene stopnice
| izmere DWG | 0.5
3,10*0,90*0,18=
| m3 | 0.5 | 0 | 0
10. | Dobava in vgrajevanje betona, C25/30, XC2, prer. 0,12-0,20m3/m2/m1 v AB konst. talne plošče, deb. 16cm. Izdelava z vsemi pomožnimi deli. Obračun po m3.
AB talna plošča - območje novih stopnic /NADST.
izmere DWG
| 9,49*0,16= | 1.52
| m3 | 1.55 | 0 | 0
11. | Dobava in vgrajevanje betona, C 25/30, XC1, prer. 0,12-0,20m3/m2/m1 v AB konst. stopnic in podestov. Izdelava z vsemi pomožnimi deli. Obračun po m3.
AB konst. novih stopnic in podesta iz NADSTROPJA v MANSARDO!
a. dvoramne stopnice
DWG
| (0,56+0,63)*1,20= | 1.43
| m3 | 1.6 | 0 | 0
b. vmesni podest - deb. 15cm
2,45+0,15*2= 2,75
| 2,75*1,35*0,15= | 0.56
| m3 | 0.6 | 0 | 0
12. | Armatura: dobava, rezanje, krivljenje in polaganje srednje komplicirane armature v klasičnih betonskih konstrukcijah. Armatura B500A.
Količina armature po armaturnem načrtu statika
a. Rebrasta armatura B500 (A) do ø 12mm
po statičnem načrtu
| 1801,69-78,37= | 1723.32
| 385,32+660,37+414,59= | 1460.28
3183.6
| kg | 3184 | 0 | 0
b. Rebrasta armatura B500 (A) ø 14mm več.
po statičnem načrtu
| 616,21+374,80+37,680+78,38= | 1107.07
| kg | 1107 | 0 | 0
c. Armatura B500 (A) - mreže
(netto količina 426,00kg)
(količina v postavki navedena brutto)
količina
temeljna plošča Q 335
1440,00=
strešna pl. Q 283
1301,30=
| kg | 743 | 0 | 0
13. | Sidranje AB konst nove plošče v obstoječo AB ploščo se izvede:
- izvrtati luknjo za sidra (ø 12), dolž. cca 30cm (na razdalji 20cm - spodnji del plošče)
- izpihati prah iz lukenj
- v luknjo vliti epoxi maso (HILTI HIT HY200-R V3)
- nato vstaviti armaturno palico ø 12 v luknjo, da izrine odvečno epoksi malto
- armaturne palico ø 12 -skupna dolžine palice 80cm - (35cm sidranja +45cm preklop) (arm. palice zajete v kg armaturi)
Obračun po kom kompletne izvedbe sidranja (luknja, vrtina, epoxi, arm. palice zajeta v kg konst. armature).
Št. sider, dolžine sider in lokacijo sider - po navodilih in načrtu statika ELEA
Nova plošča - zalitje odprtine po odstranitvi stopnic - plošča mansarde.
| (0,90*2+3,10*2)/0,25= | 32
| (0,90*2+3,10*2)/0,25= | 32
64
| kom | 64 | 0 | 0
14. | Sidranje AB konst stopnic v obstoječe zidane zidove se izvede:
- izvrtati luknjo za sidra (ø 18), dolž. cca 30cm
- izpihati prah iz lukenj
- v luknjo vliti epoxi maso (HILTI HIT HY200)
- nato vstaviti armaturno palico ø 10 (oznaka 26) v luknjo, da izrine odvečno epoksi malto. (arm. palice zajete v kg armaturi)
Obračun po kom kompletne izvedbe sidranja (luknja, vrtina, epoxi, arm. palice zajeta v kg konst. armature).
Št. sider, dolžine sider in lokacijo sider - glej naveden načrt gradbene konst. - statika
Izvedba po detaljnem načrtu konstrukcije statika ELEA
| kom | 45 | 0 | 0
15. | Sidranje AB konst stopnic v obstoječe zidane zidove se izvede:
- izvrtati luknjo za sidra (ø 20), dolž. cca 30cm
- izpihati prah iz lukenj
- v luknjo vliti epoxi maso (HILTI HIT HY200)
- nato vstaviti armaturno palico ø 12 (oznaka 41) v luknjo, da izrine odvečno epoksi malto. (arm. palice zajete v kg armaturi)
Obračun po kom kompletne izvedbe sidranja (luknja, vrtina, epoxi, arm. palice zajeta v kg konst. armature).
Št. sider, dolžine sider in lokacijo sider - glej naveden načrt gradbene konst. - statika
Izvedba po detaljnem načrtu konstrukcije statika ELEA
| kom | 107 | 0 | 0
16. | Sidranje AB konst stopnic v obtoječe zidane zidove se izvede:
- izvrtati luknjo za sidra (ø16), dolž. cca 30cm
- izpihati prah iz lukenj
- v luknjo vliti epoxi maso (HILTI HIT HY200)
- nato vstaviti armaturno palico ø 10 (oznaka 26) v luknjo, da izrine odvečno epoksi malto. (arm. palice zajete v kg armaturi)
Obračun po kom kompletne izvedbe sidranja (luknja, vrtina, epoxi, arm. palice zajeta v kg konst. armature).
Št. sider, dolžine sider in lokacijo sider - glej naveden načrt gradbene konst. - statika
Izvedba po detaljnem načrtu konstrukcije statika ELEA
| kom | 178 | 0 | 0
SIDRANJE IN JEKLENE PRITIPOTRESNE VEZI
17. | Sidranje jeklenih vezi v obtoječe zidane zidove se izvede:
- izvrtati luknjo za sidra (ø 16), dolž. cca 40cm,
Izvrtanje luken po celotni dolžini jeklenih vezi na razdalji 50cm
- izpihati prah iz lukenj
- v luknjo vliti epoxi maso (HILTI HIT HY200)
- armaturne palice ø 10, razv. dolž. sidra 48cm
(sider 800 kom, skupna teža sider 236,93kg)
nato vstaviti armaturno palico ø 10 v luknjo, da izrine odvečno epoksi malto.
Obračun po kom kompletne izvedbe sidranja (luknja, vrtina, epoxi in arm. palice).
Št. sider, dolžine sider in lokacijo sider - glej naveden načrt gradbene konst. - statik
Izvedba sidranja protipotresnih vezi po detajlu po načrtu statika: armaturni načrt., glej št. risbe: 00.RD.WL.0100, list 1 in 2
| 415/0,50= | 830
| kom | 800 | 0 | 0
18. | Izdelava obojestranskih protipotresnih jeklenih vezi fi 20mm - oporabi se material S235J0 V ceni upoštevati: izsekavanje utorov (utori vel. cca 5/7cm), vrtanjem lukenj, napenjanjem vezi, vgradnjo sidrnih plošč (jeklene sidrne plošče 15/200/550 oz. prilagoditi širini stene), antikorozijsko zaščito vseh jeklenih elementov z dvakratnim epoksidnim premazom. V ceni upoštevati tudi: utore po napenjanju zapolnitev v z cem. malto z dodatki za nabrekanje in rabicirati - upoštevati tudi v ceni.
Jeklene vezi, bodo potekale pod stropom na obeh straneh zidov (klet, pritličje in nadstropje) - skupaj.
Obračun po m1 jeklenih vezi.
Izvedba protipotresnih vezi po načrtu statika: Opažni armaturni načrt., glej št. risbe: 00.RD.WL.0100
klet
| (6,65*2+6,30*2+2,00*2)= | 29.9
pritličje
| (17,00*3+9,95*4)= | 90.8
nadstropje
| (17,00*3-3,75+9,95*4)= | 87.05
207.75
| 207,75*2= | 415.5
| m1 | 423 | 0 | 0
19. | Sistematično injektiranje opečnih zidov s cementno injekcijsko maso v sestavi:
- linijsko injektiranje obstoječih razpok
‐ sistematično injektiranje vseh nosilnih kamnitih in mešano opečnih zidovih, pri čemer se do višine 1,0 m nad terenom injekcijski masi dodaja hidrofobni dodatek
Injektiranje zidov izvesti po predpisanih navodilih navedenih v načrtu statika: Opažni armaturni načrt., glej št. risbe: 00.FD.ST.0100, list 01 - glej detajl injektiranja in navodila.
| m3 | 250 | 0 | 0
SANACIJA OBSTOJEČIH OBOKOV - spodaj in zgoraj
20. | Izvedba sanacije oboki.
1. Obstoječi tlak - zajet v rušitvenih delih.
2. Na zgornji strani oboka odstraniti vse nevezne dele in prah, ter poglobiti in dobro očistiti obstoječe fuge
3. Na spodnji strani se odstrani slab omet
4. Razpoke s spodnje strani zaliti s podaljšano malto z dodatkom elastosilla. Večje razpoke zagozditi
5. razpoke z gornje strani zaliti s cem mlekom z dodatkom elastosilla in minimalnim dodatkom alastosila in minimalnim dodatkom za nabrekanje
6. Sidra - posebna postavka
7. Polnilo - v posebni postavki
8. Razbremenilna plošča - posebna postavka
9. na spodnji strani obokov kjer je bil slab omet odstranjen! Izdelati novega!!
Sanacijo izdelati pod nadzorom ZVKDS!!
Izvedba po navodilu statika: Opažni armaturni načrt., glej št. risbe: 00.FD.SL.0100, list 1 ali 2
Sanacijo izdelati pod nadzorom ZVKDS!!
Obračun po m2 obokov
| m2 | 60 | 0 | 0
| BETONSKA IN ARM.BETONSKA DELA SKUPAJ |  |  | 0
IV. | TESARSKA DELA
1. | Opaž AB pasovnega temelja zun. stopnic z gladkimi opažnimi ploščami in s prenosom materiala do mesta vgraditve, opaženjem, čiščenjem lesa in vsemi pomožnimi deli.
Obračun po m2 opažene površine
| (1,30/2+0,50*2)*0,80= | 1.32
| m2 | 1.35 | 0 | 0
2. | Opaž AB jaška z gladkimi opažnimi ploščami in s prenosom materiala do mesta vgraditve, opaženjem, čiščenjem lesa in vsemi pomožnimi deli.
Obračun po m1 ali m2 opažene površine
a. Čelni opaž talna plošča jaška - viš.. 15cm. Obračun po m1 opaža
| (0,90+0,60*2)= | 2.1
| m1 | 2.1 | 0 | 0
b. dvostranski opaž sten jaška - deb. 15cm Obračun po m2 površine.
| (0,90+0,60*2)*1,70= | 3.57
| (0,60+0,45*2)*1,70= | 0.46
4.03
| m2 | 4.1 | 0 | 0
3. | Opaž AB nosilcev, brez podpiranja. Izdelava z gladkimi opažnimi ploščami in s prenosom materiala do mesta vgraditve, opaženjem, čiščenjem lesa in vsemi pomožnimi deli. Obračun po m2 opaža.
a. Navzgor obrnjem nosilec - stopnišče NADSTROPJE
AB nosilec (navzgor obrnjen)- NADSTROPJE
pod stopnicami
| 3,50*0,37*2= | 2.59
| m2 | 2.6 | 0 | 0
4. | Opaž AB nosilcev, viš. podpiranje do 3,00m. Izdelava z gladkimi opažnimi ploščami in s prenosom materiala do mesta vgraditve, opaženjem, čiščenjem lesa in vsemi pomožnimi deli. Obračun po m2 opaža nosilcev!
Opaž AB nosilcev pod stropom - NADSTROPJE
AB nosilec podprti - NADSTROPJE
pod stropom
| (3,50+3,66)*(0,20+0,40*2)= | 7.16
| m2 | 7.2 | 0 | 0
5. | Enostranki opaž 2x AB horiz. vez, (brez podpiranja). Izdelava z gladkimi opažnimi ploščami in s prenosom materiala do mesta vgraditve, opaženjem, čiščenjem lesa in vsemi pomožnimi deli.
2x horiz. in poševna vez - zunanje stopnice
OPOMBA: 2x horiz. vez izvedene v več fazah in kampadah, glej armaturni načrt statika, št. risbe 00.RD.ST.0100
a. notranja vez vel. 20/50cm
FASADA - zunanje stopnice
| (5,70+6,77)*0,50= | 6.24
| m2 | 6.3 | 0 | 0
b. zunanja vez vel. 25/50cm
FASADA - zunanje stopnice
| (5,70+6,77)*0,50= | 6.24
| m2 | 6.24 | 0 | 0
6. | Opaž plošče z podpiranjem do 3,00m. Izdelava z gladkimi opažnimi ploščami in s prenosom materiala do mesta vgraditve, opaženjem, čiščenjem lesa in vsemi pomožnimi deli.
Opaž plošče zalitje odprtine plošče MANSARDA - kjer so bile stopnice
DWG
| 0,90*3,10= | 2.79
| m2 | 2.8 | 0 | 0
7. | Opaž dvoramnih stopnic in podesta, podpiranje do 3,00m. Izdelava z gladkimi opažnimi ploščami in s prenosom materiala do mesta vgraditve, opaženjem, čiščenjem lesa in vsemi pomožnimi deli.
a. Opaž dvoramnih stopnic
DWG
| (2,04+2,50)*1,20= | 5.45
| (0,56+0,63)= | 1.19
| čelne plošče | 0
| 1,20*0,17*16= | 3.26
9.9
| m2 | 10 | 0 | 0
b. vmesni podest - deb. 15cm
2,45+0,15*2= 2,75
| 2,45*1,20= | 2.94
| m2 | 3 | 0 | 0
8. | Postavitev, demontaža in amortizacija fasadnega odra viš. 6,00-11,0m za izvedbo fasade (brez zaščitne ponjave), z vsemi potrebnimi vertikalnimi in horizontalnimi prehodi na posamezne delovne platoje, varnostnimi ograjami in potrebnimi sidri.
vzdolžne stene
| (17,00*6,00)*2= | 204
prečne stene
| ((10,00+1,00*2)*6,00+(10,64*5,40/2))*2= | 201.46
405.46
| m2 | 406 | 0 | 0
9. | Doplačilo za napenjanje zaščitne ponjave pred fasadnem odru: ponjava služi varnostnemu namenu za protiprašno zaščito, preprečuje padanje predmetov in omogoča nemoten potek dela izvajalcem;
| m2 | 406 | 0 | 0
| TESARSKA DELA SKUPAJ : |  |  | 0
V. | ZIDARSKA DELA
1. | Izdelava talne HI v sestavi: na izveden podložni beton izvesti
- hidroizolacija -enoslojna deb. 0,5cm
(hladni bit. Premaz + enojna varilna folija)
Izvedba zavihkov v viš. tlakov 20cm - v kvadraturi upoštevana povečana kvadratura HI
Izdelava HI z vsem pomožnim materialom in vsemi pomožnimi deli.
Talna HI pod tlaki - sestava oznake TT1/KLET in PRITLIČJE-teren
KLET
| 27,1= | 27.1
vert. zavihki
| (21,54-1,28)*0,30= | 6.08
PRITLIČJE
| 14,79+18,00+7,89+14,98+29,16= | 84.82
vert. zavihki
| (12,60+18,77+13,22+21,60+16,25)*0,30= | 24.73
142.73
| m2 | 143 | 0 | 0
2. | Izvedba čiščenja zidu, in izvedba sanacijskega ometa na odkopane zidove, pred izvedbo HI. Omet izveden po navodilih.
Izdelava z vsemi pomožnim materialom in pomožnimi deli. Obračun po m2 čiščenja in ometa.
Čiščenje in omet odkopanih/zasutih zidov.
| m2 | 89 | 0 | 0
3. | Izdelava vert. HI in zaščite čepasta folija v sestavi: na izveden steno/zid:
- hidroizolacija: 1,0cm
- čepasta folija
Izdelava z vsemi pomožnim materialom in pomožnimi deli. Obračun po m2 HI in folije.
Vert. HI in zaščita čepasta folija - odkopanih/zasuti zidov objekta (pod terenom)
horiz. HI - območje kleti
| (6,30+6,65)*1,90= | 24.61
horiz. HI - območje pritličje
| (41,50)*0,90= | 37.35
61.96
| m2 | 63 | 0 | 0
4. | Izdelava vert. HI v sestavi: na izveden steno/zid:
- hidroizolacija: 1,0cm
Izdelava z vsemi pomožnim materialom in pomožnimi deli. Obračun po m2 HI.
Vert. HI - cokla nad terenom 50cm.
horiz. HI - območje kleti
| (6,30+6,65)*0,50= | 6.48
horiz. HI - območje pritličje
| 41,50*0,50= | 20.75
| -(1,90+3,70)*0,30= | -1.68
25.55
| m2 | 26 | 0 | 0
5. | Zazidava okenske odprtine v fasadnem zidu deb. cca 55cm z modularnim opečnim blokom s podaljšano cem. malto 1:3:9 in vsemi pomožnimi deli. Obračun po m3 zazidave.
(Zazidava okenske odprtine v nadstropju- območje novih stopnic.)
NADSTROPJE
fasadne stene
| 0,44*1,10= | 0.48
okna/vrata
| m3 | 0.6 | 0 | 0
6. | Zazidava 2x vratnih odprtin v notranjem zidu deb. cca 20cm z modularnim opečnim blokom s podaljšano cem. malto 1:3:9 in vsemi pomožnimi deli. Obračun po m3 zazidave.
(Zazidava notranje vratne odprtine v nadstropju- območje novih stopnic.)
NADSTROPJE
| 0,87*2,00*0,20= | 0.35
| 0,92*2,00*0,20= | 0.37
0.72
| m3 | 0.72 | 0 | 0
7. | Izdelava torket ometa (brez armature). Izdelava z vsemi pomožnimi deli.
Izdelava ometa - sten kleti do stropa.
| 21,60*1,90= | 41.04
| m2 | 42 | 0 | 0
8. | Izdelava nanosa z valjčkom nanese Mapelastic Foundation za tesnenje zidov. Izdelava z vsemi pomožnimi deli.
Izdelava nanosa na izveden torket ometa - sten kleti do stropa.
| 21,60*1,90= | 41.04
| m2 | 42 | 0 | 0
9. | Izdelava grobega in finega ometa obstoječih opečnih sten in stropa s sanirnim, sušilnim ometom, na predhodni cementni obrizg ometu prilagojene kvalitete-lastnosti. Izdelava z vsemi pomožnim materialom in pomožnimi deli. Obračun po m2
a. Omet sten - klet
| 21,60*1,90= | 41.04
| m2 | 42 | 0 | 0
b. Omet stropa - klet
| 27,00= | 27
| 21,54*0,55= | 11.85
38.85
| m2 | 40 | 0 | 0
10. | Izdelava grobega in finega ometa obstoječih opečnih sten s sanirnim, sušilnim ometom, na predhodni cementni obrizg ometu prilagojene kvalitete-lastnosti. Izdelava z vsemi pomožnim materialom in pomožnimi deli. Obračun po m2
Omet sten pritličja - viš. 70cm (spodnji parapet oken)
PRITLIČJE
kašča
| 21,50*0,70= | 15.05
sanitarije
| (15,76-3,25)*0,70= | 8.76
stopnišče
| 16,40*0,70= | 11.48
garderoba
| 19,70*0,70= | 13.79
knjigarna
| 21,60*0,70= | 15.12
| (16,25-1,27)*0,70= | 10.49
74.69
| m2 | 75 | 0 | 0
11. | Izvedba notranjega ometa z apneno-cementno malto, deb. do 2,0-3,0cm. Izvedba izravnava obstoječega ometa, razna krpanja, omet okoli oken po vzidavi, omet zazidav notranjega ometa opečnih zidov. Izvedba z vsemi pomožnimi deli. Obračun po m2 ometane površine.
Površina omet - ocena!!
| m2 | 150 | 0 | 0
12. | Popravilo ometane površine čelnih ploskev stopnic, viš. cca 17cm. Izvedba z vsemi pomožnimi deli. Obračun po m2 ometane površine.
a. stopnice iz pritličja v klet
| 1,13*0,17*6= | 1.15
| m2 | 1.2 | 0 | 0
a. stopnice iz pritličja v nadstropje
| (1,05*6+1,30*10)*0,16= | 3.09
| m2 | 3.4 | 0 | 0
13. | Vgraditev talnih sifonov v sanitarijah. Sifone dobavi instalater.
| kom | 2 | 0 | 0
14. | Dobava in vgraditev RF trakov (kotnikov) dim. cca 30/30/3mm med različne vrste tlakov in in pri vratih. Izvedba z vsemi pomožnimi deli.
PRITLIČJE
0,80=
| m1 | 10 | 0 | 0
15. | Čiščenje objekta po končani gradnji, oz. pred prevzemom objekta (okna, vrata, stenske obloge, tlaki….). Mere in obračun po m2 netto skupna površina objekta.
KLET
| 26,62= | 26.62
PRITLIČJE
| 14,79+28,86+18,00+4,07+7,89+14,98+29,16= | 117.75
NADSTROPJE
| 10,86+3,67+28,86+34,28+16,22+30,80= | 124.69
MANSARDA
| 5,75+26,92+16,06+103,34= | 152.07
421.13
| m2 | 421 | 0 | 0
16. | Izvedba razne izravnave, vzidave, pomoč pri vzidavah vrat, krpanje utorov ….itd.
Po dejanskih izmerah in potrditvi nadzornega organa! Upoštevano cca 10% od zidarskih del
| ocena | 1 | 0 | 0
| ZIDARSKA DELA SKUPAJ |  |  | 0
VI. | PODLOGE POD FINALNIMI TLAKI
1. | Izdelava podloge pod finalnim tlakom, na izveden AB talno ploščo in HI izvesti:
- toplotna izolacija (EPS) 12,0cm
EPS (λ=max. 0,035 W/mK)
s tlačno trdnostjo za pohodne površine (min. 100kPa)
(upoštevati tudi EPS trak ob robovih-plavojoči estrih)
- PE folija
- mikroarmiran cementni estrih 7,5cm
z razvodom talnega gretja na čepasti foliji
Izdelava z vsemi pomožnimi deli.
Tlak sestava oznake TT1 - prostori KLET in PRITLIČJE/DOMAČIJA.
KLET
| 26,62= | 26.62
PRITLIČJE
| 14,79+28,86+18,00+7,89+14,98+29,16= | 113.68
140.3
| m2 | 141 | 0 | 0
2. | Izdelava podloge pod finalnim tlakom, na izvedeno obstoječo razbremenilno ploščo izvesti:
- polnilo: stirobeton (zajeto v bet. delih)
- razbremenilni sloj: razbremenilna AB plošča (zajeta v bet. delih)
- zvočna izolacija 2,0cm
kamena volna za podne konstrukcije
(upoštevati tudi trak ob robovih-plavojoči estrih)
- PE folija
(PVC folijo izvesti vodotesno z vertikalnimi zavihki)
- samozlivni estrih 6,0cm
z razvodom talnega gretja na čepasti foliji
Izdelava z vsemi pomožnimi deli.
Nad obstoječo konstrukcijo obokov ni dovolj višine do kote finalnega tlaka, se estriha in zvočne kjer izolacije ne izvede
Tlak sestava oznake TD1, TD1* - tlak nad oboki PRITLIČJE, NADSTROPJE
PRITLIČJE
| 28,86= | 28.86
NADSTROPJE
| 28,86+3,67+30,00= | 62.53
91.39
| m2 | 92 | 0 | 0
3. | Izdelava podloge pod finalnim tlakom, na izvedeno polnilo: stirobeton izvesti:
- polnilo: stirobeton 8,0cm
- kamena volna za podne konstrukcije 6,0cm
(upoštevati tudi trak ob robovih-plavojoči estrih)
- PE folija
(PVC folija izvedena vodotesno z vertikalnimi zavihki)
- samozlivni estrih 7,0cm
z razvodom talnega gretja na čepasti foliji
(zaeto v strojnih instalacijah)
Izdelava z vsemi pomožnimi deli.
Tlak sestava oznake TD2 - tlak MANSARDA /DOMAČIJA.
MANSARDA
| 5,75+26,92+16,06+103,34= | 152.07
| m2 | 152 | 0 | 0
| PODLOGE POD TLAKI |  |  | 0
B. | OBRTNIŠKA DELA
I. | FASADA
Vse sanacije se izvedejo pod nadzorom ZVKDS!!
OMETANA FASADA
1. | Po odstranitvi obstoječega ometa se zid posesa, v primeru, da se ga razpraši z vodo, le to izvedemo z vodnim curkom brez tlaka in obveznim sušenjem.
a. fasada
21,00+325,00
| m2 | 368 | 0 | 0
b. venci/simsi
| 8,00+38,00+28= | 74
| m2 | 66 | 0 | 0
c. napušči strehe
| 25= | 25
| m2 | 25 | 0 | 0
2. | Sanacija zidov po razprašitvi zidov fasade. Izvedba razvidna šele po odstranitvi ometa. Izvedba pod nadzorom in ZVKDS
Navedena celotna fasada.
a. fasada
21,00+325,00
| m2 | 368 | 0 | 0
b. venci/simsi
| 8,00+38,00+28= | 74
| m2 | 66 | 0 | 0
c. napušči strehe
| 25= | 25
| m2 | 25 | 0 | 0
3. | Izdelava novega fasadnega ometa cokla; na izvedene zidane zidove izvesti:
- grobi in fini omet + oplesk v skupni deb. cca 2,5cm
(po navodilu in strukturi proizvajalca ometa)
v barvi, ki se izbere (barva identična obstoječe fasade)
Oplesk z barvo iz sistema proizvajalca ometa – barve določita arhitekt in ZVKDS na osnovi vzorcev (variante opisane v načrtu arhitekture)
Izvedba z vsem pomožnim materialom in pomožnimi deli.
Cokel viš. 27-56cm od terena. Obračun po m2 ometa.
Fasadni omet cokla objekta -sestava oznake F2a
VZHODNA FASADA -cokel (viš. 52cm, 56cm, 47cm) odbitek vrata v viš. cokla
| 4,20-0,51= | 3.69
| 3,65= | 3.65
ZAHODNA FASADA -cokel (viš. 42cm,34cm-27cm) (vrata nisem odbila ker je špaleta)
| 5,87= | 5.87
SEVERNA FASADA -cokel (viš. 47cm)
| 4,52= | 4.52
JUŽNA FASADA -cokel (viš. je 27cm)
| 2,69= | 2.69
20.42
| m2 | 21 | 0 | 0
4. | Izdelava novega fasadnega ometa; na izvedene zidane zidove izvesti:
- grobi in fini omet v skupni deb. cca 2,5cm
omet na podlagi hidravličnega apna
v barvi, ki se izbere (barva identična obstoječe fasade)
Oplesk z barvo iz sistema proizvajalca ometa – barve določita arhitekt in ZVKDS na osnovi vzorcev (variante opisane v načrtu arhitekture)
Izvedba z vsem pomožnim materialom in pomožnimi deli.
V ceni za m2 je potrebno upoštevati tudi vse zaključne profile (če so).
Obračun po m2 ometane površine z odbitkom oken v celoti - ni špalet.
Fasadna obloga objekta -sestava oznake F2.
VZHODNA FASADA - brez cokla
| 92,82= | 92.82
odbitek vhodna vrata + okvir kamna
| -3,85= | -3.85
odbitek sims pritličje
| -9,48*0,18= | -1.71
ZAHODNA FASADA -brez in kapnega venca
| 5,18*17,00= | 88.06
odbitek vhodna vrata
| -(6,89-3,00)= | -3.89
dodatno špalete vrat v celoti dodana
| 6,90*0,48= | 3.31
SEVERNA FASADA - brez cokla in simsa
| 5,18*10,20= | 52.84
| 20,28= | 20.28
JUŽNA FASADA - brez cokla in simsa
| 5,18*10,20= | 52.84
| 20,28= | 20.28
odbitki oken
| -1,06*1,28*26= | -35.28
10
295.7
| m2 | 300 | 0 | 0
5. | Izdelava povdarjenega ometa okvirjev oken; na izvedene zidane zidove izvesti:
- EPS trakovi lepljeni na zid 12/2cm
- grobi in fini omet v skupni deb. cca 2,5cm
omet na podlagi hidravličnega apna
(barva identična obstoječim okvirjem - bela oz. po izbiri)
Oplesk z barvo iz sistema proizvajalca ometa – barve določita arhitekt in ZVKDS na osnovi vzorcev (variante opisane v načrtu arhitekture)
Izvedba z vsem pomožnim materialom in pomožnimi deli.
Obračun po m1 okvirja
Povdarjeni robovi okoli oken, šir. 12cm - fasade
VZHODNA FASADA
| (1,28*2+0,82*2)*7= | 29.4
| (0,78*2+0,55*2)= | 2.66
ZAHODNA FASADA
| (1,28*2+0,82*2)*9= | 37.8
SEVERNA FASADA
| (1,28*2+0,82*2)*8= | 33.6
napis
| (1,66*2+0,70*2)= | 4.72
JUŽNA FASADA
| (1,28*2+0,82*2)*2= | 8.4
| (0,55*2+0,35*2)= | 1.8
118.38
| m1 | 119 | 0 | 0
6. | Omet simsov/vencev razgibane šir. v sestavi: na izvedene simse izvesti omet:
- grobi in fini omet v skupni deb. cca 2,5cm
omet na podlagi hidravličnega apna
v barvi, ki se izbere (barva identična obstoječe fasade)
Oplesk z barvo iz sistema proizvajalca ometa – barve določita arhitekt in ZVKDS na osnovi vzorcev (variante opisane v načrtu arhitekture)
Izvedba z vsem pomožnim materialom in pomožnimi deli.
Navedena kvadratura (m2) simsov/vencev z upoštevanjem faktorja dodatne kvadrature za vence po normah.
a. venec/sims kota +2,79 - vzhodna fasada
sims razv. šir. 0,36m1
dodatek za sims je 1,00m2/m1
VZHODNA FASADA
| (6,88+0,50+0,20)*1,00= | 7.58
| m2 | 8 | 0 | 0
b. venci/sims na koti cca +6,00 -severna, južna fasada in zahodna fasada
dodatek za sims je 1,25m2/m1 (50-75cm)
SEVERNA FASADA
| 10,55= | 10.55
JUŽNA FASADA
| 10,30= | 10.3
ZAHODNA FASADA
dodatek za sims je 1,25m2/m1 (0,50-0,75)
| 17,00= | 17
37.85
| 37,90*1,00= | 37.9
| m2 | 38 | 0 | 0
c. venci/sims kota +6,00-8,91 - severna in južna fasada
dodatek za sims je 1,25m2/m1 (50-75cm)
SEVERNA FASADA
| (6,00+3,85*2)= | 13.7
JUŽNA FASADA
| (6,00+3,85*2)= | 13.7
27.4
| 27,40*1,00= | 27.4
| m2 | 28 | 0 | 0
Stropna izvedba napuščev
7. | Izdelava stropne ometa; na izvedeno ploščo izvesti: s spodnje strani + rob
- grobi in fini omet v skupni deb. cca 2,5cm
omet na podlagi hidravličnega apna
v barvi, ki se izbere (barva identična obstoječe fasade)
Oplesk z barvo iz sistema proizvajalca ometa – barve določita arhitekt in ZVKDS na osnovi vzorcev (variante opisane v načrtu arhitekture)
Izvedba z vsem pomožnim materialom in pomožnimi deli.
Stropni omet AB plošče napušča strehe- ZAHODNA FASADA
ZAHODNA FASADA
| 17,79*(1,19+0,22)= | 25.08
| m2 | 25 | 0 | 0
8. | Izdelava fasadnega ometa dimnika; na izveden zidan dimnik
- grobi in fini omet v skupni deb. cca 2,5cm
omet na podlagi hidravličnega apna
v barvi, ki se izbere (barva identična obstoječe fasade)
Oplesk z barvo iz sistema proizvajalca ometa – barve določita arhitekt in ZVKDS na osnovi vzorcev (variante opisane v načrtu arhitekture)
Izvedba z vsem pomožnim materialom in pomožnimi deli.
Obračun po m2 ometane površine.
Fasadni omet - dimnika.
| (3,36*2+1,74+0,50*2,35)= | 9.64
| m2 | 9.7 | 0 | 0
9. | Popravilo in sanacija obstoječih kamnitih okvirjev okoli oken. Kamniti okvir šir. cca 19cm
Izvedba z vsem pomožnim materialom in pomožnimi deli.
Obračun po m1 kamnitega okvirja - OKNA
| (1,18*2+0,65*2)*2= | 7.32
| (1,04*2+0,48*2)= | 3.04
10.36
| m1 | 10.5 | 0 | 0
10. | Popravilo in sanacija obstoječega razgibanega kamnitega okvirja portala vhodnih vrat. Kamniti okvir razv. šir. cca 30-70cm.
Izvedba z vsem pomožnim materialom in pomožnimi deli.
Obračun po m1 kamnitega okvirja portala - PRITLIČJE
| (2,20*2+2,20)= | 6.6
| m2 | 6.6 | 0 | 0
| FASADA |  |  | 0
II. | LESENE STREŠNE KONSTRUKCIJE
1. | Izvedba dodatne toplotne izol. in paroprepustne folije strehe v sestavi: na izvedene špirovce in obst. topl. izol. izvesti:
- obstoječa mineralna volna med špirovci
- nova topl. izol.: mineralna volna med špirovci 6,0cm
(topl. izol. λ=0,038 W/mK)
- paroprepustna vodoodporna folija
Cena vsebuj: topl. izol. + folija, pritrdilna sredstva, prenose in druga pomožna dela. Obračun po m2 poševne dejanske površine strehe!
Streha sestava ST1 - štirikapna streha.
| 17,62*(8,05+8,05)= | 283.68
| m2 | 285 | 0 | 0
2. | Izvedba letvanje strešine strehe v sestavi: na izvedene špirovce izvesti
Les je zaščiten proti škodljivcem in propadanju z impregnacijo (npr. SILVANOLIN ali TERMIČNA OBDELAVA)
- vzdolžne letve 5/5cm 5,0cm
- horiz. letve 5/4cm 4,0cm
(letve na razdalji 16cm)
Cena vsebuj: 2x letve, pritrdilna sredstva, prenose in druga pomožna dela. Obračun po m2 poševne dejanske površine strehe!
Streha sestava ST1 - štirikapna streha.
| 17,62*(8,16+8,16)= | 287.56
| m2 | 288 | 0 | 0
3. | Dobava in montaža tlaka strojnice za prezračevalno napravo v mansardi v sestavi:
- ustrezna podkonstrukcija
- smrekove deske- finalno obdelane 2,5cm
Izdelava z vsem pomožnim materialom in pomožnimi deli.
Obračun po m2 tlaka
Sestava TD3 - tlak tehničnega stropa strojnica/ MANSARDA.
MANSARDA
| 6,20*4,70= | 29.14
| m2 | 29.5 | 0 | 0
4. | Dobava in montaža dvižnih podstrešnih stopnic/lestev z izolacijskim pokrovom. Stopnice za viš. do 2,66m. Velikost svetle odprtine 70/120cm. Velikost pokrova cca 130/80cm. Izvedba z vsemi pomožnimi deli.
Stopnice za dostop iz MANSARDE V PODSTREHO/strojnico.
| kom | 1 | 0 | 0
5. | Barvanje obstoječe nosilne vidne lesene konst. Konst. sestavljena iz podpornih soh 19/19cm, lege 19/24cm, obešala 15/15cm, škarje 2x5/16cm/špirovec.
Izvedba z vsemi pomožnimi deli. Obračun po izmeri.
Lesena nosilna konst. strehe - MANSARDA
| komplet | 1 | 0 | 0
| LESENE STREŠNE KONSTRUKCIJA SKUPAJ: |  |  | 0
III. | KROVSKA IN KLEPARSKA DELA
KRITINA- bobrovec
1. | Dobava in pokrivanje strešine z opečnim bobrovcem, naklona strešine 43°, tipa in barva po izbiri arhitekta.
Cena vključuje dobavo materiala, pritrdilna sredstva, opečnimi strešniki za prezračevanje strehe, strešniki vetrnega zaključka, ves pomožni material in vsemi transporti in pomožnimi deli. Obračun po m2 dejanske strešine.
Streha sestava ST1 - štirikapna streha.
| 17,87*(8,16+8,16)= | 291.64
| m2 | 292 | 0 | 0
2. | Dobava in pokrivanje venca/simsa z opečnim bobrovcem - ena vrsta bobrovcev, tipa in barva po izbiri arhitekta.
Cena vključuje dobavo materiala, pritrdilna sredstva, ves pomožni material in vsemi transporti in pomožnimi deli. Obračun po m1 simsa.
Pokrivanje simsa - severna in južna fasada.
| 10,30*2= | 20.6
| m1 | 21 | 0 | 0
3. | Dobava in montaža opečnega slemenskega strešnika, grebenskega strešnika za strešino bobrovec s prezračevalnim slemenskim trakom in ustreznim podložnim nosilnimi elementi. Izvedba komplet s vso potrebno podkonstrukcijo in podlogo in ustreznim pritrjevanjem. Obračun po m1
Slemenski strešnik strehe ST1 - štirikapna streha.
a. Slemenski strešnik pri strehi ST1.
streha
| 12= | 12
| m1 | 12 | 0 | 0
b. Grebenski strešnik pri strehi ST1.
streha
| (4,02*2)*2= | 16.08
| m1 | 16.1 | 0 | 0
4. | Pokrivanje dvokapne strehe dimnika z bobrovcem
Cena vključuje dobavo materiala, pritrdilna sredstva, ves pomožni material in vsemi transporti in pomožnimi deli. Obračun po m2 pokrivne površine
streha
| (0,50*2)*1,30= | 1.3
| m2 | 1.3 | 0 | 0
5. | Dobava in montaža kapne zaščitne rešetka in prezračevalni trak. Izvedba komplet s vsem potrebnim materialom in ustreznim pritrjevanjem. Obračun po m1
| 17,62*2= | 35.24
| 6,19*2= | 12.38
47.62
| m1 | 47.7 | 0 | 0
6. | Dobava in montaža točkovnih snegolovov.
Navedena je m2 celotne strehe, poraba glede na proizvajalca kritine.
| m2 | 288 | 0 | 0
Žleb, odkapne pločevine in odtočne cevi
OPOMBA: Žleb, odkapna pločevina, vertikale: ALU pločevina v rjavi barvi, barvni odtenek določita arhitekt in ZVKDS na podlagi vzorca
7. | Izvedba žleba strehe v sestavi:
- kovinske kljuke
- polkrožni žleb fi 125mm - padec 0,5%
(Alu pločevina, obešen na Fe kljuke)
Izvedba z vsem pomožnim materialom in pomožnim materialom. Obračun po m1 žlebov.
Izvedba strešnih žlebov strehe ST1 - štirikapna streha
a. žleb vzdolžnih strešin - 2x priklop na vert. cev
| 17,65*2= | 35.3
35.3
| m1 | 35.5 | 0 | 0
b. žleb strešin čopov - 2x prosti iztok na vzdolžno strešino
| 6,20*2= | 12.4
12.4
| m1 | 12.5 | 0 | 0
8. | Izvedba odkapne usmerjevalne pločevine pri žlebu strehe v sestavi:
- usmerjevana odkapna pločevina, razv. šir. cca 20cm
(Alu pl., pritrditev na špirovce)
Izvedba z vsem pomožnim materialom in pomožnim materialom. Obračun po m1 usmerjevalne pločevine.
Izvedba usmerjevalne odkapne pločevine strehe ST1 pri žlebu - štirikapna streha
| m1 | 48 | 0 | 0
9. | Izvedba odkapne pločevine pri simsu/vencu strehe v sestavi:
- odkapna pločevina, razv. šir. cca 30cm
(iz Alu barvane pločevine,pritrditev na sims/venec)
Izvedba z vsem pomožnim materialom in pomožnim materialom. Obračun po m1 odkapne pločevine kapnega simsa/venca.
Izvedba odkapne pločevine kapnega simsa/venca strehe.
| 17,00+10,30+10,60= | 37.9
| m1 | 38 | 0 | 0
10. | Izvedba odkapne veterne obrobe strehe v sestavi:
- odkapna pločevina, razv. šir. cca 30cm
(iz Alu barvane pločevine,pritrditev na sims/venec)
Izvedba z vsem pomožnim materialom in pomožnim materialom. Obračun po m1 odkapne pločevine vetrne obrobe.
Izvedba odkapne pločevine - vetrna obroba strehe.
| 3,85*2*2= | 15.4
| m1 | 16 | 0 | 0
11. | Izvedba obrobe dimnika na strehe v sestavi:
- odkapna pločevina, razv. šir. cca 30cm
(iz Alu barvane pločevine, stik kitan trajno elastišni kit)
Izvedba z vsem pomožnim materialom in pomožnim materialom. Obračun po m1 obrobne pločevine.
Izvedba obrobe dimnika.
| 1,80*2+0,55*2= | 4.7
| m1 | 4.7 | 0 | 0
12. | Dobava in montaža odtočnih vert. cevi iz Alu pl., cevi, fi 110mm, vključno s objemkami, za montažo cevi. Izvedba z vsem pomožnim in pritrdilnim materialom. Obračun po m1 cevi.
V ceni upoštevati tudi priklopne kotličke in kolena, ki so potrebna za priklop na pocinkan žleb.
Odtočne cevi meteorne vode iz strešin.
| (6,50+7,40)= | 13.9
| m1 | 14 | 0 | 0
13. | Dobava in montaža odkapne Alu pločevine zgornjega dela oken.
Odkapna pločevina, razv. šir. 16cm.
Izvedba z vsemi pomožnimi deli.
| (0,82*24)= | 19.68
| m1 | 20 | 0 | 0
14. | Dobava in montaža odkapne Alu pločevine zgornjega dela venca na vzgodni fasadi.
Odkapna pločevina, razv. šir. 20cm.
Izvedba z vsemi pomožnimi deli.
| 9,7-2,26= | 7.44
| m1 | 7.5 | 0 | 0
15. | Dobava in montaža odkapne Alu pločevine zgornjega dela kamnitega portala - vhod vzhodna fasada.
Odkapna pločevina, razv. šir. 20cm.
Izvedba z vsemi pomožnimi deli.
| 2,26= | 2.26
| m1 | 2.26 | 0 | 0
| KROVSKA IN KLEPARSKA DELA |  |  | 0
IV. | KLJUČAVNIČARSKA DELA
Opombe:
Vsi deli konstrukcij so protikorozijsko zaščiteni z 1x miniziranjem in finalno pleskani po barvni študiji.
- Izdelki, katerih merska enota je kg, se obračunajo po dejanski teži iz načrtov.
V vseh primerih, kjer je možno križanje odpiranja vrat ali poškodba zidu in notranje opreme je potrebno pritrditi v tla talne vratne odbijače.
Obračuna se izdelek z ustrezno zasteklitvijo, z vsem okovjem, ključavnicami in z ustreznimi podboji.
Izdelava, dobava, montaža z vsem pripadajočim materialom po veljavnih normah za kompleten funkcionalen izdelek.
Izdelava skladno z veljavnimi normativi.
Pred izvedbo upoštevati navodila požarne zaščite in po potrebi dodatno konzultirati projektanta požarnega elaborata.
OPOMBA:
V ceni posameznih postavk (kjer so potrebni odri) upoštevati postavitev, premeščanje in odstranitev vseh premičnih odrov, ki so potrebni za izvedbo del!!
1. | Izdelava, dobava in montaža nosilne konst. klimatov - strojnica.
Vsi deli konstrukcij so protikorozijsko zaščiteni z 1x miniziranjem in finalno pleskani po barvni študiji.
Nosilna konst. v sestavi:
- vert. profili 80/80/3mm, viš. 2,95m (4 kom)
- zgornji okvir 180/80/4mm (6,12/1,73m)
- prečna profila HEA 100, dolž. 1,73 (2kom) (nad zgornjim okvirjem)
Konst. sidrana v obstoječo ali izvedeno konst.
Izvedba z vsem pritrdilnim in pomožnim materialom ter pomožnimi deli.
Obračun po kg konstrukcije. Količina po načrtu statika.
Izvedba po načrtu statika št. risbe: 00.DI.BM.0001 - 01 stojalo za klimate.
| 265,50*1,12= | 297.36
| kg | 300 | 0 | 0
2. | Izdelava, dobava in montaža nosilne konst. zunanjih stopnic in ganka.
Vsi deli konstrukcij so protikorozijsko zaščiteni z 1x miniziranjem in finalno pleskani po barvni študiji.
Nosilna konst. v sestavi:
- rebra podesta 175/5/1250mm (23 kom)
rebra na osnem razmaku 27cm
- podest gank - pločevina 10mm
- stopnice ( nosilne in čelne ploskve ) pločevina 10mm
(stopnice 30+17,5cm)
- zunanja obroba stopnic oz reber pločevina 8mm (v viš. 30cm)
Konst. podesta in stopnic sidrana v AB vez v opečnem zidu
Izvedba z vsem pritrdilnim in pomožnim materialom ter pomožnimi deli.
Obračun po kg konstrukcije. Količina po načrtu statika
Izvedba po detajlnih načrtih:
Načrt statika št. risbe: 00.DI.ST.0001
Načrt arhitekta - zunanje stopnice, gank in ograja iz pritličja do nadstropja
| 2409,80*1,12= | 2698.98
| kg | 2700 | 0 | 0
3. | Izdelava, dobava in montaža nosilne konst. ograje stopnic in ganka.
Vsi deli konstrukcij so protikorozijsko zaščiteni z 1x miniziranjem in finalno pleskani po barvni študiji.
- Nosilna konst ograje - profili 50/50/5mm
- obojestranska obloga ograje - pločevina 4mm sestavljena iz dveh delov 1x razv. šir. 115,0cm -s strani stopnic zagibano na vrhu 1x razv. šir. 140,0cm - faasadna stran zagibana spodaj
Ograja viš. z fasadne strani 129,50cm
Izvedba z vsem pritrdilnim in pomožnim materialom ter pomožnimi deli.
Izvedba po detajlnih načrtih:
Načrt statika št. risbe: 00.DI.ST.0001
Načrt arhitekta - zunanje stopnice, gank in ograja iz pritličja do nadstropja
a. Nosilna konst. ograje - stopnic in ganka
| 177,20*1,12= | 198.46
| kg | 187 | 0 | 0
b. Obojestranska obloga ograje - stopnice in ganka.
- obojestranska obloga ograje - pločevina 4mm sestavljena iz dveh delov 1x razv. šir. 115,0cm - s strani stopnic zagibano na vrhu 1x razv. šir. 140,0cm - faasadna stran zagibana spodaj
Navedeno m1 (enkratno) - 1x stopnic +ganka
| 5,25+6,46+1,27= | 12.98
| m1 | 13 | 0 | 0
4. | Izdelava, dobava in montaža FE konst. notranje ograje stopnic
Vsi deli konstrukcij so protikorozijsko zaščiteni z 1x miniziranjem in finalno pleskani po barvni študiji.
Nosilna konst. ograje v sestavi:
- zgornja horizontala: FE L profil 40/40/5mm
- spodnja horizontala: FE ploščato železo 40/5mm
- vert. stojke: FE ploščato železo 40/5mm
(na osnem razmaku cca 12cm, viš. 93,1cm)
- ročaj ograje: les fi 40mm nasajen na L zgornjo horizontalo
Ograja se točkovno privijači na zidec ob stopnicah.
Ograja viš. cca 100cm. Ograja delno ravno 31,7cm+delno poševna 99,3cm!
Izvedba z vsem pomožnim materialom in pomožnimi deli.
Obračun po m1 ograje
Delno ravna, delno poševna ograja kratkih stopnic nadstropje - oznake OG1 po shemi arhitekta
| m1 | 1.31 | 0 | 0
5. | Izdelava, dobava in montaža FE konst. notranje ograje odprtine stopnic
Vsi deli konstrukcij so protikorozijsko zaščiteni z 1x miniziranjem in finalno pleskani po barvni študiji.
Nosilna konst. ograje v sestavi:
- zgornja horizontala: FE L profil 40/40/5mm
- spodnja horizontala: FE ploščato železo 40/5mm
- vert. stojke: FE ploščato železo 40/5mm
(na osnem razmaku cca 12cm, viš. 93,0cm)
- ročaj ograje: les fi 40mm nasajen na L zgornjo horizontalo
Ograja se točkovno privijači v AB ploščo.
Ograja viš. cca 100cm. Ograja ravna izvedba!
Izvedba z vsem pomožnim materialom in pomožnimi deli.
Obračun po m1 ograje
Ravna ograja odprtine zavitih stopnic nadstropje - oznake OG2- po shemi projektanta
| m1 | 3.05 | 0 | 0
7. | Saniranje in barvanje obstoječih kovinskih okenskih rešetk - zunanje rešetke. Izvedba brušenja, kitanje, osnovni premaz ter končni premaz. (Barva RAL 7016 antracit). Izvedba z vsemi pomožnimi deli. Obračun po kom rešetke
kovinska rešetka pri oknu O1, vel.: 80/64cm
| kom | 1 | 0 | 0
kovinska rešetka pri oknu O1a, vel.: 82/57cm
| kom | 1 | 0 | 0
kovinska rešetka pri oknu O2, vel.: 36/36cm
| kom | 1 | 0 | 0
kovinska rešetka pri oknu O4, vel.: 72/48cm
| kom | 1 | 0 | 0
7. | Saniranje in barvanje obstoječih kovinskih okenskih rešetk - vmesne rešetke med zunanjim in notranjimi okenskimi krili. Izvedba brušenja, kitanje, osnovni premaz ter končni premaz. (Barva RAL 7016 antracit). Izvedba z vsemi pomožnimi deli. Obračun po kom rešetke
kovinska rešetka pri oknu O3, vel.: 72/104cm
| kom | 8 | 0 | 0
9. | Obnovitev in barvanje obstoječih kovinske palice/cevi fi cca 30mm, dolž. 2,40m. Izvedba brušenja, kitanje, osnovni premaz ter končni premaz. (Barva RAL 7016 antracit). Izvedba z vsemi pomožnimi deli. Obračun po kom cevi.
Ojačitvena vez/palica nad vrati oboka - PRITLIČJE.
| kom | 1 | 0 | 0
| KLJUČAVNIČARSKA DELA SKUPAJ: |  |  | 0
V. | GIPS KARTONSKE STENE IN STENSKE OBLOGE in STROP
Skupna debelina oblog po posameznih postavkah. Vse stike bandažirati: (stik gips plošč, stik gips plošče in bet. stropne plošča, stik gips plošče in bet. stene itd….)
Stene izvesti po navodilih proizvajalca gips kartonskih sten.
NAVADNE PREDELNE STENE
1. | Montažne predelne stene skupna deb. obloge 10,0cm v sestavi:
- mavčne kartonske plošče 2x 1,25cm 2,5cm
- nosilna konst. + topl. izol. 5,0cm
toplotna izol. med podkonstrukcijo za predelno steno
- mavčne kartonske plošče 2x 1,25cm 2,5cm
Obvezna namestitev tesnilnih dilatacijskih trakov pod profili.
OPOMBA: Stene izvedene na AB ploščo v območju tlakov izvedeni toplotno distančni profili v viš. 23cm. (Upoštevana celotna viš. z viš. distančnih profilov)
OPOMBA: Potrebna dodatna poševno podkonstrukcijo za montažo točkovne pritrditve stopniščnega ročaja (2,20+2,60m = 4,80m1)
Izvedba z vsem pomožnim materialom in pomožnimi deli. Obračun po m2 stene.
Predelne stene- stopnišče NADSTROPJE /MANSARDA
NADSTROPJE/MANSARDA
stene stopnišča do AB preklade
| 3,72*2,10-1,00*2,00= | 5.81
stene stopnišča od AB preklede do vrha mansarde
| 2,24*2,53= | 5.67
podest stopnišča 1,60m2
| 1,6= | 1.6
13.08
| m2 | 14 | 0 | 0
2. | Montažne predelne stene skupna deb. obloge 24,0cm v sestavi:
- mavčne kartonske plošče 2x 1,25cm 2,5cm
- nosilna konst. + topl. izol. 19,0cm
toplotna izol. med podkonstrukcijo za predelno steno
- mavčne kartonske plošče 2x 1,25cm 2,5cm
Obvezna namestitev tesnilnih dilatacijskih trakov pod profili.
OPOMBA: Stene izvedene na AB ploščo v območju tlakov izvedeni toplotno distančni profili v viš. 23cm. (Upoštevana celotna viš. z viš. distančnih profilov)
Izvedba z vsem pomožnim materialom in pomožnimi deli. Obračun po m2 stene.
Predelne stene- MANSARDA
MANSARDA
vzdolžne stene 2x
| (5,79*2,90-0,80*1,95)*2= | 30.46
stena ob stopniščih - iz DWG
| 2= | 2
32.46
| m2 | 34 | 0 | 0
VODOODPORNE PREDELNE STENE
3. | Montažne predelne stene skupna deb. obloge 10,0cm v sestavi:
- mavčne kartonske plošče 2x 1,25cm 2,5cm
(vodoodporne plošče)
- nosilna konst. + topl. izol. 5,0cm
toplotna izol. med podkonstrukcijo za predelno steno
- mavčne kartonske plošče 2x 1,25cm 2,5cm
(vodoodporne plošče)
OPOMBA: Stene izvedene na AB ploščo v območju tlakov izvedeni toplotno distančni profili v viš. 21cm. (Upoštevana celotna viš. z viš. distančnih profilov)
Izvedba z vsem pomožnim materialom in pomožnimi deli. Obračun po m2 stene.
Predelne stene sanitarije - PRITLIČJE
PRITLIČJE - sanitarije
| (3,00*2,85+1,50*2,80*3)-0,70*1,95*3= | 17.06
| m2 | 17.5 | 0 | 0
PREDELNA STENA - enostranska akustična obloga
4. | Montažne predelne stene skupna deb. stene 24,0cm v (17cm +7cm) v sestavi:
osnovna mavčno kartonska stena
- mavčne kartonske plošče 2x 1,25cm 2,5cm
- nosilna konst. + topl. izol. 12,0cm
toplotna izol. med podkonstrukcijo za predelno steno
- mavčne kartonske plošče 2x 1,25cm 2,5cm
dodatna obloga z podkonst. - proti dvorani
- nosilna jeklena podkonstrukcija 5,75cm
- akustično polnilo (med profili podkonstrukcije) 2,0cm
akustična absorbcijska MK obloga s perforacijo in sistemsko tkanino (1x 1,25cm) 1,25cm
npr. Knauf Cleaneo Acustic 8/18 R
(skladno z Elaboratom o zaščiti pred hrupom: po standardu SIST EN ISO 11654, najmanj razreda C, αw = 0,60),
Izvedba z vsem pomožnim materialom in pomožnimi deli. Obračun po m2 komplet stene stene.
OPOMBA: Stene izvedene na AB ploščo v območju tlakov izvedeni toplotno distančni profili v viš. 23cm. (Upoštevana celotna viš. z viš. distančnih profilov)
Izvedba z vsem pomožnim materialom in pomožnimi deli. Obračun po m2 stene.
Predelne stene- MANSARDA - oznaka OB3
MANSARDA
| prečna stena - | 0
| 28,88= | 28.88
| -(0,90*(1,80+2,63)/2)*2= | -3.99
24.89
| m2 | 25 | 0 | 0
AKUSTIČNA OBLOGA STENE - MAVČNE PLOŠČE
5. | Montažna notranja obloga zidanih fasadnih zidov, skupna deb. obloge 18.0cm v sestavi:
- nosilna konst. + topl. izol. kamena volna 7,5cm
toplotna izol. med podkonstrukcijo za predelno steno
- parna zapora
- MK plošče (dvojne 2x 1,25cm) 2,5cm
dodatna obloga z podkonst.
- nosilna jeklena podkonstrukcija 6,75cm
- akustično polnilo (med profili podkonstrukcije) 2,0cm
akustična absorbcijska MK obloga s perforacijo in sistemsko tkanino (1x 1,25cm) 1,25cm
npr. Knauf Cleaneo Acustic 8/18 R
(skladno z Elaboratom o zaščiti pred hrupom: po standardu SIST EN ISO 11654, najmanj razreda C, αw = 0,60),
Izvedba z vsem pomožnim materialom in pomožnimi deli. Obračun po m2 obložnih sten.
Obložne stene - čelne stene /MANSARDA - sestava OB3 - trikotni del
MANSARDA
prečna stena -
| 24,9= | 24.9
| m2 | 25 | 0 | 0
NAVADNA OBLOGA STEN - MAVČNE PLOŠČE
6. | Montažna notranja obloga zidanih fasadnih zidov, skupna deb. obloge 22cm v sestavi:
- nosilna konst. + topl. izol. kamena volna 19,5cm
toplotna izol. med podkonstrukcijo za predelno steno
- MK plošče (dvojne 2x 1,25cm) 2,5cm
Izvedba z vsem pomožnim materialom in pomožnimi deli. Obračun po m2 obložnih sten.
Obložne stene - čelne stene /MANSARDA - glej sestavo OB1
MANSARDA
| prečna stena - | 0
| 25,00-8,70= | 16.3
| m2 | 16 | 0 | 0
7. | Montažna notranja obloga zidanih fasadnih zidov, skupna deb. obloge 18cm v sestavi:
- nosilna konst. + topl. izol. kamena volna 15,5cm
toplotna izol. med podkonstrukcijo za predelno steno
- MK plošče (dvojne 2x 1,25cm) 2,5cm
Izvedba z vsem pomožnim materialom in pomožnimi deli. Obračun po m2 obložnih sten.
Obložne stene - čelne stene /MANSARDA - glej sestavo OB1
MANSARDA
| prečna stena - | 0
| 4,35*2= | 8.7
| m2 | 8.7 | 0 | 0
VODOODPORNE OBLOGA STEN - MAVČNE PLOŠČE
8. | Montažna obloga notranjih zidanih zidov, skupna deb. obloge 15,0cm v sestavi:
- nosilna konst. + topl. izol. kamena volna 15,0cm
toplotna izol. med podkonstrukcijo za predelno steno
- MK plošče (dvojne 2x 1,25cm) 2,5cm
(vodoodporne plošče)
Izvedba z vsem pomožnim materialom in pomožnimi deli. Obračun po m2 obložnih sten.
Obložne stene - sanitarije/PRITLIČJE
PRITLIČJE
| (0,90+0,90)*2,70= | 4.86
4.86
| m2 | 4.9 | 0 | 0
9. | Montažna obloga notranjih zidanih zidov, skupna deb. obloge 60,0cm v sestavi:
- nosilna konst. + topl. izol. kamena volna 57,5cm
toplotna izol. med podkonstrukcijo za predelno steno
- MK plošče (dvojne 2x 1,25cm) 2,5cm
(vodoodporne plošče)
Izvedba z vsem pomožnim materialom in pomožnimi deli. Obračun po m2 obložnih sten.
Obložne stene - sanitarije/PRITLIČJE
PRITLIČJE
| 0,90*2,80= | 2.52
2.52
| m2 | 2.55 | 0 | 0
NAVADNA OBLOGA STEN - MAVČNE PLOŠČE
10. | Montažna obloga notranjih zidanih zidov, skupna deb. 2,5cm v sestavi:
- nosilna konst.
- MK plošče (dvojne 2x 1,25cm) 2,5cm
Izvedba z vsem pomožnim materialom in pomožnimi deli. Obračun po m2 obložnih sten.
Obložne stene - kolenčni zid/MANSARDA, viš. cca 52cm
PRITLIČJE
| 5,83*0,52= | 3.03
3.03
| m2 | 3.1 | 0 | 0
JAŠKI
11. | Montažna izvedba jaška v sestavi:
- nosilna konst. + topl. izol. kamena volna
toplotna izol. med podkonstrukcijo 7,5cm
- MK plošče (dvojne 2x 1,25cm) 2,5cm
Izvedba z vsem pomožnim materialom in pomožnimi deli. Obračun po m2 obložnih sten.
Izvedba jaška - MANSARDA
MANSARDA
| (0,80+0,40*2)*3,35= | 5.36
5.36
| m2 | 5.5 | 0 | 0
DODATNA PODKONST. ZA SANITARNO OPREMO
12. | Nosilno stojalo iz jeklenih profilov, pocinkano za WC školjko* vključno s priborom, nastavljivo po viš. in šir. z držalom za odtočno cev in kotne ventile/stensko baterijo*, vključno s priborom za vgradni /nadgradni tlačni izplakovalnik in vsem ostalim potrebnim materialom
Knauf nosilno stojalo za WC 223
| kom | 3 | 0 | 0
13. | Dodatna podkonstrukcija za vrata, vel. do 2,20m.
| kom | 4 | 0 | 0
OBEŠENI STROPOVI - MAVČNO KARTONSKE PLOŠČE
14. | Dobava in montaža obešenega stropa v sestavi:
- obstoječa podkonst.
- mavčno-kartonske pl. (MK): 2x 1.25cm 2,5cm
Izdelava z vsem pomožnim materialom in pomožnimi deli.
Notranja strešna obloge MANSARDA - (upoštevano cca 1,00m- kolečni del obloge).
MANSARDA
| 15,90*1,00*2= | 31.8
| m2 | 32 | 0 | 0
15. | Dobava in montaža obešenega stropa v sestavi:
- toplotna izolacija 20,0cm
(kamena volna med izvedenimi stropniki)
- podkonstrukcija obešenega stropa
- mavčno-kartonske pl. (MK): 2x 1.25cm 2,5cm
Izdelava z vsem pomožnim materialom in pomožnimi deli.
Sestava TD3 - obloga ravnega stropa nad MANSARDO.
MANSARDA
| 6,19*4,70= | 29.09
| m2 | 29.2 | 0 | 0
16. | Dobava in montaža obešenega stropa v sestavi:
- podkonstrukcija obešenega stropa
- mavčno-kartonske pl. (MK): 1x 1.50cm 1,50cm
mavčno-kartonske plošče so ukrivljene da sledijo obliki obstoječega odstranjenega oboka.
(MK- vodoodporne plošče)
Izdelava z vsem pomožnim materialom in pomožnimi deli.
Obloga stropa- samo sanitarne kabine PRITLIČJE.
PRITLIČJE - sanitarije
| 1,35*0,90*2+0,90*0,90= | 3.24
| m2 | 3.25 | 0 | 0
17. | Dobava in montaža obešenega stropa v sestavi:
- podkonstrukcija obešenega stropa
- mavčno-kartonske pl. (MK): 1x 1.50cm 1,50cm
mavčno-kartonske plošče so ukrivljene da sledijo obliki obstoječega oboka.
Izdelava z vsem pomožnim materialom in pomožnimi deli.
Obloga stropa- predprostor NADSTROPJE - območje malih stopnic.
NADSTROPJE
| 3,65*1,28= | 4.67
| m2 | 5 | 0 | 0
18. | Dobava in montaža obešenega stropa v sestavi:
- podkonstrukcija obešenega stropa
- mavčno-kartonske pl. (MK): 1x 1.50cm 1,50cm
Izdelava z vsem pomožnim materialom in pomožnimi deli.
Obloga stropa- predprostor NADSTROPJE.
NADSTROPJE
| 29,36-3,65*1,13= | 25.24
| m2 | 26 | 0 | 0
19. | Dobava in montaža obešenega stropa - kaskade v sestavi:
- podkonstrukcija obešenega stropa
- mavčno-kartonske pl. (MK): 1x 1.50cm 1,50cm
Višina kaskade cca 13,cm
Izdelava z vsem pomožnim materialom in pomožnimi deli.
Obloga kaskada - NADSTROPJE območje stopnic.
NADSTROPJE
| 29,36-3,65*1,13= | 25.24
| m1 | 1.2 | 0 | 0
20. | Dobava in montaža obloge kanalov v sestavi:
- podkonstrukcija obloge
- mavčno-kartonske pl. (MK): 1x 1.50cm 1,50cm
Izdelava z vsem pomožnim materialom in pomožnimi deli.
Obloga izrezane krožne odprtine fi 20cm za difuzorje (12 kom)
Obloga kanalov z difuzorji 2x strani kanalov - PODSTREHA
podstreha
| (0,40+0,38)*7,80*2= | 12.17
| m2 | 13 | 0 | 0
| GIPS KARTONSKE STENE IN STENSKE OBLOGE |  |  | 0
VI. | FASADNA OKNA/VRATA
Okno mora biti čim bolj podobno obstoječemu, (mere kontrolirati na mestu!)
Mere okvirjev se lahko zaradi dvoslojne zasteklitve poveča v globino, ne v širino.
Stekla pritrjena z letvico, ne s kitom.
Okna: pogoj glede zvočne izolativnosti (iz Elaborata o zaščiti pred hrupom)
Gradbena zvočna izolirnost vgrajenih oken: Rw,okna+C = 24 dB
Proizvajalec mora po TSG-1-005, tč. 1.1 dokazati ustreznost z laboratorijsko meritvijo, ki dokazuje da je zvočna izolirnost teh elementov izmerjena v laboratoriju za 2 dB večja od zvočne izolirnosti, ki je predpisana na zgradbi.
Vgradnja okna mora bitI izvedena RAL!
Okna po shemah projektanta!!
LESENA OKNA
1 | Dobava in montaža oken O1, O1a, O2, O4, O5
stena: zidana stena
tip okvirja: LES- macesen
barva okvirja: naravna barva lesa
zasteklitev: dvoslojno steklo
topl. izol. stekla: Ug= max 1,1W/m2K
faktor prepust. sončnega obsevanja: g<0,5
gradb. zvoč. izolirnost vgrajenih oken: Rw,okna+C ≥26 dB
odpiranje: krilno-levo, desno
senčila: /
zunanja polica: obstoječi kamniti okvir
notranja polica: obstoječa, se ohranijo
oliva: GRUNDMANN ALT-WEIN - MEDENINA
okovje: okno opremljeno z vsem potrebnim okovjem
Izvedba z vsem pomožnim materialom in pomožnimi deli.
Izvedba po shemah projektanta!!
okno O1 - dvokrilno okno, odpiranje krilno
- zidarska mera: 88/71cm
- svetla mera: 80/64cm
- kovinska rešetka se ohrani
| kom | 1 | 0 | 0
okno O1a - dvokrilno okno, odpiranje krilno
- zidarska mera: 88/67cm
- svetla mera: 82/57cm
- kovinska rešetka se ohrani
| kom | 1 | 0 | 0
okno O2 - enokrilno okno, odpiranje krilno
- zidarska mera: 56/56cm
- svetla mera: 36/36cm
- kovinska rešetka se ohrani
| kom | 1 | 0 | 0
okno O4 - dvokrilno okno, odpiranje krilno
- zidarska mera: 80/60cm
- svetla mera: 72/48cm
- kovinska rešetka se ohrani
| kom | 1 | 0 | 0
2 | Dobava in montaža oken O3
dvojna okna zunanja in notranja (vmes med okni špaleta iz ometa)
stena: zidana stena
tip okvirja: LES- macesen
barva okvirja: naravna barva lesa (macesen)
zasteklitev notranje okno: dvoslojno steklo
zasteklitev zunanje okno: enoslojno steklo
topl. izol. stekla: Ug= max 1,1W/m2K
faktor prepust. sončnega obsevanja: g<0,5
gradb. zvoč. izolirnost vgrajenih oken: Rw,okna+C ≥26 dB
odpiranje: krilno-levo, desno
senčila: /
zunanja polica: obstoječi kamniti okvir
notranja polica: obstoječa, se ohranijo
oliva: GRUNDMANN ALT-WEIN - MEDENINA
okovje: okno opremljeno z vsem potrebnim okovjem
Izvedba z vsem pomožnim materialom in pomožnimi deli.
Izvedba po shemah projektanta!!
OPOMBA: V pritličju je med okni nameščena obstoječe rešetke, ki se ohranijo!
Alu odkap nad oknom zajet v kleparskih delih
okno O3 - 2x dvokrilno okno (zunanje in notranje okno), odpiranje krilno
- zidarska mera: 82/104cm
- svetla mera: 72/94cm
| kom | 26 | 0 | 0
FASADNA VHODNA STENA Z VRATI
3 | SS1: fasadna fiksna stena v oboku z vrati - CORTEN okvirji +steklo
zgornji del stene in vrat krožne izvedbe
mesto vgradnje: vhod /PRITLIČJE
stena: zidana stena
zidarska dimenzija skupna: 379/171-253cm
svetla dimenzija skupna: 375/145-225cm
dimenzija vrat v steni: 94/198cm
nadsvetoba nad vrati: cca 94/20-27cm izolativni sendvič
odpiranje: vrata1x krilno desno navzven, ostalo fiksna stena
tip okvirjev stene in vrat: CORTEN pl.
barva: po izbiri
zasteklitev: troslojno steklo s potiskom
Steklo potiskano celotno steklena površina, potisk besedilo (Vodnika) v negativu
topl. izol. stekla: Ug= max 1,1W/m2K
odpiranje: vrata1x krilno desno navzven, ostalo fiksna stena
kljuka:
okovje: okno opremljeno z vsem potrebnim okovjem
ključavnica vrat: cilinder
Izvedba z vsem pomožnim materialom in pomožnimi deli.
OPOMBA: Ohrani se jeklena vez nad vrati
Izvedba po shemah projektanta!!
| kom | 1 | 0 | 0
pod steno SS1: nosilno polnilo PURANIT viš.35cm
| kom | 1 | 0 | 0
| FASADNA OKNA/VRATA |  |  | 0
VII. | STEKLARSKA DELA
NOTRANJA STEKLENA STENA Z 2x DRSNIMI VRATI
1. | SS2: štirikrilna stena z 2x vrati - Alu okvirji+steklo
mesto vgradnje: MANSARDA
stena: MK stena
svetla dimenzija skupna: 481/266cm (116+120+120+116/266cm)
dimenzija vrat: 2x116/266cm
tip okvirjev stene in vrat: ALU
barva okvirja: RAL 9006 aluminijasto belo (Weißaluminium)
zasteklitev: enojno kaljeno steklo
odpiranje vrat: 2x 116/266cm drsno - levo, desno
fiksna polja: 2x 120/266cm
okovje: stena opremljeno z vsem potrebnim okovjem talna vodila poglobljena v tlak stropna vodila poglobljena v strop
OPOMBA: zgoraj stena pritrjena v škarje strehe
Vgradnja po RAL standardu: ne
Izvedba z vsem pomožnim materialom in pomožnimi deli.
Mere konrolirati na mestu!
Izvedba po shemah projektanta!!
| kom | 1 | 0 | 0
| STEKLARSKA DELA SKUPAJ: |  |  | 0
VIII. | MIZARSKA DELA
1. | SANIRANA NOTRANJA VRATA - železnih
V7 vel. 102/176cm - dvokrilna lesena vrata brez podboja - vrata KLET.
Železna vrata - vrata se sanira po navodilih ZVKDS
| kom | 1 | 0 | 0
SANIRANA VHODNIH VRATA - lesenih
V2 vel. 140/220cm - dvokrilna lesena vrata brez podboja - vrata.
Vrata se ohrani
Popravljeno. Vrata se sanira po navodilih ZVKDS:
| kom | 1 | 0 | 0
SANIRANA NOTRANJA VRATA - lesenih
Notranja vrata – obstoječa, ki se ohranijo: lesna lazura temnorjave barve, enaka kot obstoječa
V1 vel. 128/170cm - dvokrilna lesena vrata brez podboja - vrata KLET.
Historična vrata v kamnitem okvirju - vrata se sanira po navodilih ZVKDS
| kom | 1 | 0 | 0
V3 vel. 91/191cm - enokrilna lesena vrata z lesenim podbojem, šir. 55cm - vrata.
Obrne se odpiranje vrat - zamenja se krili vrat V3 in V4 podboje se ohrani, podboje in krila se prepleska
Nova kljuka in ključavnica: npr. Grundmann Alt-Wien s ščitom - medenina, ključavnica cilinder
| kom | 1 | 0 | 0
V4 vel. 91/191cm - enokrilna lesena vrata z lesenim podbojem, šir. 55cm - vrata.
Obrne se odpiranje vrat - zamenja se krili vrat V3 in V4 podboje se ohrani, podboje in krila se prepleska
Nova kljuka in ključavnica: npr. Grundmann Alt-Wien s ščitom - medenina, ključavnica cilinder
| kom | 1 | 0 | 0
V5 vel. 91/191cm - enokrilna lesena vrata z lesenim podbojem, šir. 15cm - vrata.
Vrata se ohrani, podboje in krilo se prepleska.
Nova kljuka in ključavnica: npr. Grundmann Alt-Wien s ščitom - medenina, ključavnica cilinder
| kom | 1 | 0 | 0
V6 vel. 91/191cm - enokrilna lesena vrata z lesenim podbojem, šir. 15cm - vrata.
Vrata se ohrani, podboje in krilo se prepleska.
Nova kljuka in ključavnica: npr. Grundmann Alt-Wien s ščitom - medenina, ključavnica cilinder
| kom | 1 | 0 | 0
V8 vel. 91/191cm - enokrilna lesena vrata z lesenim podbojem, šir. 55cm - vrata.
Vrata se ohrani, podboje in krilo se prepleska.
Nova kljuka in ključavnica: npr. Grundmann Alt-Wien s ščitom - medenina, ključavnica cilinder
| kom | 1 | 0 | 0
V9 vel. 91/191cm - enokrilna lesena vrata z lesenim podbojem, šir. 55cm - vrata.
Vrata se ohrani, podboje in krilo se prepleska.
Nova kljuka in ključavnica: npr. Grundmann Alt-Wien s ščitom - medenina, ključavnica cilinder
| kom | 1 | 0 | 0
V12 vel. 83/165cm - enokrilna lesena vrata z lesenim podbojem, šir. 20cm - vrata.
Vrata se ohrani, podboje in krilo se prepleska.
Nova kljuka in ključavnica: npr. Grundmann Alt-Wien s ščitom - medenina, ključavnica cilinder
| kom | 1 | 0 | 0
NOTRANJA VRATA - nova
Notranja vrata – nova: bela
SPLOŠNO; dobava in montaža suhomontažnih lesenih, barvanih v barvi stene. Krilo je leseno polno - hrastov furnir. Skriti panti. Kljuka in ščiti so inox po prilogi v shemah. Mere v popisu so zidarske odprtine. Odpiranje po shemi.
Sestavni del popisa so sheme in detajli projektanta. Pred izvedbo je potrebno vse mere in število komadov preveriti na objektu!
Mere v popisu so zidarske odprtine. Odpiranje po postavkah in shemah
Opombe:
- vse mere je potrebno preveriti na gradbišču; - vse tehnične rešitve in detajle uskladiti s projektantom in jih pred izvedbo poslati v vpogled!
Notranja vrata – nova: bela brva
2. | NOTRANJA LESENA VRATA - krilna
V11: notranja enokrilna vrata - lesena
- mesto vgradnje: 1. nadst.
- zidarska dimenzije: 100/200cm
- svetla dimenzije: 90/195cm
- stena: opeka
- način vgradnje: suhomontažni
- podboj: lesen 20cm, tip objemni
- krilo: leseno
- vratno okovje: tipsko
- kljuka: npr. Grundmann Alt-Wien s ščitom - medenina
- ključavnica: cilindrična ključavnica
- odpiranje: desno
Izvedba z vsem pomožnim materialom in pomožnimi deli.
Izvedba po shemi projektanta.
| kom | 1 | 0 | 0
V15: notranja enokrilna vrata - lesena
- mesto vgradnje: 1. nadst.- vrata na gang
- zidarska dimenzije: 100/200cm
- svetla dimenzije: 90/195cm
- stena: opeka
- način vgradnje: suhomontažni
- podboj: lesen, globina podboja 20cm
- krilo: leseno
- barva: naravna barva lesa (oljen macesen)
- vratno okovje: tipsko
- kljuka: npr. Grundmann Alt-Wien s ščitom - medenina
- ključavnica: cilindrična ključavnica
- odpiranje: desno
Izvedba z vsem pomožnim materialom in pomožnimi deli.
Izvedba po shemi projektanta.
| kom | 1 | 0 | 0
V16: notranja enokrilna vrata - lesena
- mesto vgradnje: 1. nadst.- vrata v shrambo čistil
- zidarska dimenzije: 90/200cm
- svetla dimenzije: 80/195cm
- stena: MK stena
- način vgradnje: suhomontažni
- podboj: lesen, globina podboja 10cm
- krilo: leseno
- vratno okovje: tipsko
- kljuka: npr. Grundmann Modell 18000 z rozeto - inox
- ključavnica: cilindrična ključavnica
- odpiranje: desno
Izvedba z vsem pomožnim materialom in pomožnimi deli.
Izvedba po shemi projektanta.
| kom | 1 | 0 | 0
V17: notranja enokrilna vrata - lesena
- mesto vgradnje: PRITL. - vrata v WC kabine
- zidarska dimenzije: 80/200cm
- svetla dimenzije: 70/195cm
- stena: MK stena
- način vgradnje: suhomontažni
- podboj: lesen, globina podboja 10cm
- krilo: leseno
- vratno okovje: tipsko
- kljuka: npr. Grundmann Modell 18000 z rozeto in metuljkom - inox
- ključavnica: zapah
- odpiranje: desno
Izvedba z vsem pomožnim materialom in pomožnimi deli.
Izvedba po shemi projektanta.
| kom | 3 | 0 | 0
V21: notranja enokrilna vrata - lesena
- mesto vgradnje: MANSARDA- vrata v skladišče
- zidarska dimenzije: 90/200cm
- svetla dimenzije: 80/195cm
- stena: MK stena
- način vgradnje: suhomontažni
- podboj: lesen, globina podboja 24cm
- krilo: leseno
- vratno okovje: tipsko
- kljuka: npr. Grundmann Modell 18000 z rozeto - inox
- ključavnica: cilindrična ključavnica
- odpiranje: levo
Izvedba z vsem pomožnim materialom in pomožnimi deli.
Izvedba po shemi projektanta.
| kom | 1 | 0 | 0
V22: notranja enokrilna vrata - lesena
- mesto vgradnje: MANSARDA- vrata v pisarno
- zidarska dimenzije: 90/200cm
- svetla dimenzije: 80/195cm
- stena: MK stena
- način vgradnje: suhomontažni
- podboj: lesen, globina podboja 24cm
- krilo: leseno
- vratno okovje: tipsko
- kljuka: npr. Grundmann Modell 18000 z rozeto - inox
- ključavnica: cilindrična ključavnica
- odpiranje: desno
Izvedba z vsem pomožnim materialom in pomožnimi deli.
Izvedba po shemi projektanta.
| kom | 1 | 0 | 0
V23, V24: notranja enokrilna- lesena, trapezna oblike vrat
- mesto vgradnje: MANSARDA
- zidarska dimenzije: 100/183-274cm
- svetla dimenzije: 90/180-263cm
- stena: MK stena
- način vgradnje: suhomontažni
- podboj: lesen, globina podboja 24cm
- krilo: leseno
- vratno okovje: tipsko
- kljuka: npr. Grundmann Modell 18000 z rozeto - inox
- ključavnica: cilindrična ključavnica
- odpiranje: desno, levo
Izvedba z vsem pomožnim materialom in pomožnimi deli.
Izvedba po shemi projektanta.
V23: MANSARDA /vrata v skladišče, odpiranje levo
- zidarska dimenzije: 100/183-274cm
- svetla dimenzije: 90/180-263cm
| kom | 1 | 0 | 0
V24: MANSARDA /vrata v pisarno, odpiranje desno
- zidarska dimenzije: 100/183-274cm
- svetla dimenzije: 90/180-263cm
| kom | 1 | 0 | 0
L1: enokrilna loputa/panel
- mesto vgradnje: MANSARDA- loputa proti dvorani
- zidarska dimenzije: 90/90cm
- stena: vgrajen v MK stena
- način vgradnje: suhomontažni
- fiksni okvir/podboj: kov. okvir L (vgrajen v MK steno)
- panel sestavljen: iz kov. okvirja L profilov (čim manjša fuga proti okvirju)
polnilo OSB plošča 25mm
obojestranska MK plošče 12,5mm
(kot obojestranska finalna obloga)
- zapiranje: na zapah
- odpiranje: krilno (desno) za 180°
Izvedba z vsem pomožnim materialom in pomožnimi deli.
Izvedba po shemi projektanta.
| kom | 1 | 0 | 0
OBLOGA AB NOVIH PODESTA IN STOPNIC
3. | Izdelava, dobava in montaža finalne obloge podesta z lesenimi plohi 30/250/4cm. Plohe lepiti na podest z ustreznim lepilom.
Vrsta lesa in obdelava: enako kot obstoječe stopnice med pritličjem in nadstropjem.
Lesene stopnice: lesna lazura rjave barve, enaka kot obstoječa
Izvedba z vsem podložnim in pomožnim materialom. Obračun po m2 obloge podesta
Obloga novega AB podesta stopnišča iz nadstropja v mansardo.
| m2 | 3.2 | 0 | 0
4. | Obloga nastopnih in čelnih ploskev dvoramnih stopnic z lesenimi plohi. Leseni plohi lepljeni na AB stopnice z ustreznim lepilom.
Vrsta lesa in obdelava: enako kot obstoječe stopnice med pritličjem in nadstropjem.
Lesene stopnice in ročaji: lesna lazura rjave barve, enaka kot obstoječa
Izvedba obloge stopnic z vsemi pomožnimi deli. Obračun po kom.
Obloga notranjega AB novih stopnišča.
Nastopni leseni plohi vel. 120/31cm, deb. 4.0cm
| kom | 16 | 0 | 0
Čelni plohi vel. cca 120/13cm, deb. 2.0cm
| kom | 17 | 0 | 0
5. | Izdelava cokla stopnic in podestov z lesom, deb. 1cm, viš. 10cm, lepljen z ustreznim lepilom na zid. zid. Izvedba cokla stopničasto (po stopnicah).
Stopničast cokel stopnic.
| (0,30+0,17)*17= | 7.99
podest
| 1,20*2+2,60= | 5
12.99
| m1 | 14 | 0 | 0
6. | Izdelava, dobava in montaža lesenega ročaja na FE točkovnih držaji vijačena v MK steno
Vsa konst. FE in finalno barvana.
- ročaj ograje: les fi 40mm - finalno obdelan nasajen na L zgornjo horizontalo
Ročaj se preko točkovnih FE konst. privijači v MK steno.
Izvedba z vsem pomožnim materialom in pomožnimi deli.
Obračun po m1 ročaja
Ročaj notranjih novih AB stopnic.
| 2,20+2,60= | 4.8
| m1 | 4.8 | 0 | 0
7. | Izvedba dvignjenega odra iz praktikablov, vel. 400/400cm, viš. odra cca 20cm.
Izdelava z vsemi pomožnimi deli.
Oder se izdela po detajlu izvajalca.
Oder v mansardi.
| kom | 1 | 0 | 0
8. | Obnovitev in barvanje obstoječih lesenih notranjih okenskih polic. Izvedba brušenja, kitanje, osnovni premaz ter 2x končni premaz. Izvedba z vsemi pomožnimi deli. Obračun po kom police
a. Notranje police, šir. cca 37-cm (parapet/okno- barva sandolin rjave barve)
| (1,00+0,92+0,50+0,92)= | 3.34
| m1 | 5 | 0 | 0
b. Notranje police, šir. cca 17cm - pritličje (parapet/okno- barva sandolin rjave barve)
| 0,90*8= | 7.2
| m1 | 10 | 0 | 0
c. Notranje police, šir. cca 28cm - nadstropje (parapet/okno - barva sandolin rjave barve)
| 0,90*16= | 14.4
| m1 | 20 | 0 | 0
d. Notranje police, šir. cca 27cm -pritličje (spodnji parapet- sandolin bela barva )
| 1,00*8= | 8
| m1 | 10 | 0 | 0
e. Notranje police, šir. cca 27-30cm - nadstropje (razne niše)
| 1,20*10= | 12
| m1 | 20 | 0 | 0
9. | Obnovitev in barvanje obstoječih lesenih oblog. Izvedba brušenja, kitanje, osnovni premaz ter 2x končni premaz. Izvedba z vsemi pomožnimi deli. Obračun po kom nastopnih plošč in po m2 obloge
a. Stopnice v klet - nastopne ploskve vel. 167/25cm
| kom | 5 | 0 | 0
b. Stopnice iz pritličja v nadstropje - zavite stopnice nastopne ploskve, različne širine. Obračun po m2 obloge.
| 0,90*8= | 7.2
| m2 | 5.2 | 0 | 0
10. | Pregled obstoječega lesenega tlaka. Če je potrebno obnoviti.
| m2 | 28.86 | 0 | 0
| MIZARSKA DELA SKUPAJ: |  |  | 0
IX. | KERAMIČARSKA DELA
1. | Dobava in oblaganje sten z keramičnimi ploščicami I.kvalitete (ploščice po izbiri) Ploščice lepiti na finoometane površine, kompletno s fugiranjem z vodonepropustno fugirno maso. Vsi vertikalni zaključki vogalov se izvedejo s plastično zaključno letvijo. Na stiku s tlakom se izvede fugiranje s silikonskim kitom. Izdelava z vsemi pomožnimi deli. Vrsta in velikost ploščic po izbiri investitorja.
Keramika (nabavna cena 25e/m2)
(keramična obloga sten samo v kabinah do stropa- v predprostoru ni stenske keramike)
PRITLIČJE - sanitarije
| ((1,35*2+0,90*2)*2,50-0,70*1,95)*2= | 19.77
| ((0,90*2+0,90*2)*2,50-0,70*1,95)*2= | 15.27
35.04
| m2 | 36 | 0 | 0
| KERAMIČARSKA DELA SKUPAJ : |  |  | 0
X. | TLAK - OPEČNI TLAKOVCI
Tlakovci (cenovni razred 50eur/m2)
1. | Dobava in polaganje opečni tlakovci, I. kvalitete. Opečni tlakovci primerni za talno gretje.
- finalna talna obloga - opečni tlakovci 2,0cm
rustikalni opečni tlakovec, kvadratni prerez
polaganje z lepljenjem opečnih tlakovcev na izveden estrih in fugiranje
V ceni upoštevati izvedbo tlaka iz opečnih tlakovcev, finalno zaščita tlaka z oljem ali ustreznim zaščitnim premazom.
Obračun po m2 tlaka iz opečnih tlakovcev.
Tlak sestava oznake TT1 - prostori KLET in PRITLIČJE/DOMAČIJA.
a. prostor - KLET
KLET
| 26,62= | 26.62
| m2 | 26.62 | 0 | 0
b. prostori - PRITLIČJE
PRITLIČJE
| 14,79+28,86+18,00+7,89+14,98+29,16= | 113.68
| m2 | 115 | 0 | 0
1a. | Nizkostenska obroba zidov - cokel s opečnim tlakovcem viš do 10 cm, lepljene na zid. Obračun po m1.
Cokel tlaka sestava oznake TT1 - prostori KLET in PRITLIČJE/DOMAČIJA.
a. prostor - KLET
KLET
| 21,55-1,28= | 20.27
| m1 | 20.3 | 0 | 0
b. prostori - PRITLIČJE
PRITLIČJE
sanitarije
| 12,60-0,91-0,80*3= | 9.29
kašča -pisarna
| 22,07-1,02= | 21.05
garderoba
| 19,26-0,91*2= | 17.44
stopnišče
| 12,72-1,65-0,91*2-1,22-1,66= | 6.37
pisarna
| 15,03-0,91= | 14.12
knjigarna
| 21,60-0,91*2= | 19.78
88.05
| m1 | 89 | 0 | 0
2. | Dobava in polaganje opečni tlakovci, I. kvalitete. Opečni tlakovci primerni za talno gretje.
- finalna talna obloga - opečni tlakovci 2,0cm
rustikalni opečni tlakovec, kvadratni prerez
polaganje z lepljenjem opečnih tlakovcev na izveden estrih in fugiranje
V ceni upoštevati izvedbo tlaka iz opečnih tlakovcev, finalno zaščita tlaka z oljem ali ustreznim zaščitnim premazom.
Obračun po m2 tlaka iz opečnih tlakovcev.
Tlak sestava oznake TD1 in TD1* - prostori NADSTROPJE /DOMAČIJA.
NADSTROPJE
| 3,67+2,81+29,25= | 35.73
| m2 | 36 | 0 | 0
2a. | Nizkostenska obroba zidov - cokel s opečnim tlakovcem viš do 10 cm, lepljene na zid. Obdelava enaka tlaku!
Obračun po m1 obrobe.
Cokel tlaka sestava oznake TD1 in TD1* - prostori NADSTROPJE /DOMAČIJA.
NADSTROPJE
stopnišče
| 5,60-0,80= | 4.8
| 6,05-1,00*3= | 3.05
| 20,00-0,90*2= | 18.2
26.05
| m1 | 27 | 0 | 0
3. | Dobava in polaganje opečni tlakovci, I. kvalitete. Opečni tlakovci primerni za talno gretje.
- finalna talna obloga - opečni tlakovci 2,0cm
rustikalni opečni tlakovec, kvadratni prerez
polaganje z lepljenjem opečnih tlakovcev na izveden estrih in fugiranje
V ceni upoštevati izvedbo tlaka iz opečnih tlakovcev, finalno zaščita tlaka z oljem ali ustreznim zaščitnim premazom.
Obračun po m2 tlaka iz opečnih tlakovcev.
Tlak sestava oznake TD2 - prostori MANSARDE /DOMAČIJA.
MANSARDA
| 5,75+26,92+16,06+103,34= | 152.07
| m2 | 152 | 0 | 0
3a. | Nizkostenska obroba zidov - cokel s opečnim tlakovcem viš do 10 cm, lepljene na zid. Obdelava enaka tlaku!
Obračun po m1 obrobe.
Cokel tlaka sestava oznake TD2 - prostori MANSARDE /DOMAČIJA.
MANSARDA
stopnišče
| 7,47-0,90*2= | 5.67
| 21,70-0,90*2= | 19.9
| 17,20-0,90-1,00= | 15.3
| 44,07-1,00= | 43.07
83.94
| m1 | 84 | 0 | 0
| TLAK - OPEČNI TLAKOVCI SKUPAJ |  |  | 0
XI. | TALNI EPOXI PREMAZ
Finalni epoksi premaz
1. | Izdelava epoksi premaza po navodilu proizvajalca. Izdelava z vsemi pmi deli. Obračun po m2
pritličje
| 8,00= | 8
| m2 | 8 | 0 | 0
| TALNI EPOXI premaz |  |  | 0
XII. | SLIKOPLESKARSKA DELA
1. | Slikanje ometanih obokanoh stropov s barvo za notranje površine v barvi po izbiri. Vključno s predhodno pripravo površine: kitanje, fina zagladitev, čiščenje in impregniranje z razredčeno barvo, 2x slikanje in vsemi pomožnimi deli.
Oboki v kleti Domačije, se bo barve določila na podlagi sondiranja
Slikanje stropa oboki - klet
| 27,00= | 27
| 21,54*0,55= | 11.85
38.85
| m2 | 40 | 0 | 0
2. | Slikanje ometanih sten s poldisperzijsko barvo za notranje površine v barvi po izbiri. Vključno s predhodno pripravo površine: kitanje, fina zagladitev, čiščenje in impregniranje z razredčeno barvo, 2x slikanje in vsemi pomožnimi deli.
Slikanje sten - klet
a. Slikanje sten - klet
| 21,60*1,90= | 41.04
| m2 | 42 | 0 | 0
3. | Slikanje ometanih sten s poldisperzijsko barvo za notranje površine v barvi po izbiri. Vključno s predhodno pripravo površine: kitanje, fina zagladitev, čiščenje in impregniranje z razredčeno barvo, 2x slikanje in vsemi pomožnimi deli.
Slikanje sten - pritličje, nadstropje mansarda
PRITLIČJE
kašča
| 21,50*2,36= | 50.74
sanitarije
| 15,76*2,65= | 41.76
odbitek stena
| -7,83= | -7.83
stopnišče
| 16,40*2,69= | 44.12
garderoba
| 19,70*2,98= | 58.71
knjigarna
| 21,60*2,60= | 56.16
pisarna
| (16,25-1,27)*2,60= | 38.95
NADSTROPJE
nizka soba
| 21,50*1,92-0,83*1,65= | 39.91
stopnišče
| 16,00*2,46= | 39.36
st.- knauf stena
| (3,72*2,46-0,80*2,20)*2= | 14.78
predprostor
| (15,00-0,27*2)*2,69= | 38.9
| 13,46*2,15= | 28.94
razstava
| 22,60*2,61= | 58.99
pisateljska soba
| 16,90*2,61= | 44.11
MANSARDA
vzdolžne stene
| (15,85*0,20*2)= | 6.34
| (5,90*2,66-0,80*2,00)*4= | 56.38
prečne stene
| 28,38*2= | 56.76
| (28,38-2,31*2)*2= | 47.52
posebno barvanje perforirane obloge
| -50,00= | -50
gips - stopnišče
| 2,30*2,12*2= | 9.75
50
724.35
| m2 | 750 | 0 | 0
4. | Slikanje stropov s poldisperzijsko barvo za notranje površine v barvi po izbiri. Vključno s predhodno pripravo površine: kitanje, fina zagladitev, čiščenje in impregniranje z razredčeno barvo, 2x slikanje in vsemi pomožnimi deli.
Slikanje stropov - pritličje, nadstropje mansarda
PRITLIČJE
| 14,79+7,89+4,07+18,00+29,16+14,98= | 88.89
NADSTROPJE
| 28,89+10,86+3,67+29,26= | 72.68
MANSARDA
| 26,92= | 26.92
188.49
| m2 | 200 | 0 | 0
5. | Slikanje površine iz gips kartonskih plošč poševne strehe s poldisperzijsko barvo za notranje površine v barvi po izbiri. Vključno s predhodno pripravo površine: kitanje, fina zagladitev, čiščenje in impregniranje z razredčeno barvo, 2x slikanje in vsemi pomožnimi deli.
Slikanje stropov - strehe mansarde
STREHA
| 15,81*7,40*2= | 233.99
| m2 | 236 | 0 | 0
6. | Dvakratno slikanje MK perforiranih obloge sten s poldisperzijsko barvo za notranje površine v barvi poizbiri arhitekta. Vključno s predhodno pripravo površine: čiščenje, brušenje, kitanje, fina zagladitev in impregniranje z razredčeno poldisperzijsko barvo.
OPOMBA: Obloge iz perforirane obloge - ročno beljenje ne špricanje!!
Slikanje sten - MANSARDA
| 25,00*2= | 50
| m2 | 50 | 0 | 0
| SLIKOPLESKARSKA DELA SKUPAJ |  |  | 0
XIII. | OPREMA OBJEKTA
1. | Dobava in montaža fasadnega stenskega držala za zastave (za 3x zastave). Izvedba z vsemi pomožnimi deli.
| kom | 1 | 0 | 0
2 | Dobava in montaža ročnih gasilnih aparatov po študiji požarne varnosti
Gasilni aparat z obročem za pritrditev na steno
a. ABC prah - 6EG/6kg
| kom | 6 | 0 | 0
3. | Dobava in montaža/vzidava podometne omarice (rdeče barve) z napisom "Požarni načrt".
Omarica z požarnim načrtom objekta.
Podometna omarica di. (v+š+d) 350/300/80mm. (Omarica v veži pritličja - Domačija)
| kom | 1 | 0 | 0
4 | Pisemski nabiralniki
Nabiralnik iz barvane pločevine (antracit), dimenzije 36x32x10 cm, brez zavitih ali poševnih oblik
| kom | 1 | 0 | 0
| OPREMA OBJEKTA |  |  | 0

## GO-KM
OBJEKT: PRI KAMNITI MIZI
REKAPITULACIJA
A. | GRADBENA DELA |  |  | 0
B. | OBRTNIŠKA DELA |  |  | 0
| SKUPAJ |  |  | 0
| DDV ……… |  | 22% | 0
| GRADBENO - OBRTNIŠKA DELA SKUPAJ |  |  | 0
GRADBENA DELA
I. | RUŠITVENA DELA |  |  | 0
II. | ZEMELJSKA DELA |  |  | 0
III. | ARMIRANO - BETONSKA DELA |  |  | 0
IV. | TESARSKA DELA |  |  | 0
V. | ZIDARSKA DELA |  |  | 0
VI. | PODLOGE POD TLAKI |  |  | 0
| GRADBENA DELA SKUPAJ |  |  | 0
OBRTNIŠKA DELA
I. | FASADA |  |  | 0
II. | LESENA STREŠNA KONST. |  |  | 0
III. | KROVSKO KLEPARSKA DELA |  |  | 0
IV. | KLJUČAVNIČARSKA DELA |  |  | 0
V. | GIPS KARTONSKE STENE, OBLOGA IN STROP |  |  | 0
VI. | FASADNA OKNA/VRATA |  |  | 0
VI. | MIZARSKA DELA |  |  | 0
VII. | KERAMIČARSKA DELA |  |  | 0
VIII | TALNI EPOXI TLAK |  |  | 0
XI. | SLIKOPLESKARSKA DELA |  |  | 0
XII. | OPREMA OBJEKTA |  |  | 0
| OBRTNIŠKA DELA SKUPAJ |  |  | 0
A. | GRADBENA DELA
I. | RUŠITVENA DELA- OBJEKT
Gradbeni odpadki
Upoštevati načrt gospodarjenja z gradbenimi odpadki: Uredba_gradbeni odpadki_NGGO_01102014
Upoštevati ločeno zbiranje oz klasifikacija rušenega materiala.
Opomba: Upoštevati vse predpise in zaščitne ukrepe pri izvajanju rušitvenih del.
Ravnanje in deponija rušenih odpadkov in ravnanje in deponija nevarnih odpadkov, ki vsebujejo azbest po
"PRAVILNIKU O RAVNANJU Z ODPADKI" uradni list RS 84/1998 in
"DOPOLNITEV PRAVILNIKA: Uradni list RS 20/2001
Rušitve izvedene po arhitekturnem načrtu:
OPOMBA: Vsa rušitvena dela obračunati z iznosom/(izpustom) materiala na gradbišče na začasno deponijo ali direktno na kamion in končnim odvozom na stalno deponijo H=15 km, vključno s plačilom takse.
1. | Pred rušitvijo objekta se sondira polkrožni venec iz ometa nad vhodom, da se določi njegova starost in izvedba
| kom | 1 | 0 | 0
2. | Kompletni rušenje obstoječega objekta - (P+M). Streha dvokapnica.
V ceni upoštevati tudi komplet nalaganje na kamion in odvoz rušenega materiala na stalno deponijo H=15km, vključno z plačilom takse.
stavbno brutto tlorisno zemljiščna površina: 15,30-12,40 /7,75 = 105,00m2
viš. pritličja: +3,27m od kote 0,00
višina slemena: +7,72m od kote 0,00
tlorisna kvadratura dvokapne strehe: 118,47m2
dejanska kvadratura dvokapne strehe: 163,60m2
Objekt izveden v sestavi:
temelji: AB pasovni
nosilni zidovi: opeka, ometani, sk. deb. 32cm
medetažne konst.: lesena konst.
ostrešje: lesena konst
kritina: opečna- bobrovec
okna: leseni okvirji + steklo
vrata: lesena vrata
fasada: omet
ostalo: Alu žlebovi in odtočne cevi
Klasifikacija nenevarnih odpadkov: ocena
klasif. št. odpadka: 17 02 01
les. vrata z les. podboji vel. do 2,0m2 = 5 kom
les. vrata z les. podboji vel. do 3,00m2 = 1 kom
lesena okna vel. do 2,0m2 = 4 kom
specifična teža: 600kg/m3
leseni del: (stavbno pohištvo: )
klasif. št. odpadka: 17 02 01 4,00m3
specifična teža: 600kg/m3
leseni del: (ostrešje, lesene stopnice, ograje..)
klasif. št. odpadka: 17 07 07 120,0m3
specifična teža: 1450kg/m3
mešani gradbeni odpadki: (opeka, malta, beton, ker.ploščice...)
klasif. št. odpadka: 17 04 07 0,8m3
specifična teža: 7850kg/m3
kovinski deli:
klasif. št. odpadka: 17 05 06
specifična teža: 1500-1600kg/m3
zemeljski izkopi: III-IV. Ktg. (izkop, ki je potreben za izvedbo rušenja temeljev...)
Rušenje objekta upoštevano do kote 0,00 - temelji se rušijo in odstranijo istočasno z izkopom
Rušenje komplet objekta in odvoz!
dejanska kvadratura streha!
| (12,91+14,48)/2*5,65= | 77.38
| (16,03+14,48)/2*5,65= | 86.19
163.57
| komplet | 1 | 0 | 0
| RUŠITVENA DELA SKUPAJ : |  |  | 0
II. | ZEMELJSKA DELA
Zemeljska dela so ocenjena! Izvedba do dejanskih izmerah!!
Pred izkopom preveriti koto obstoječega terena!!
Na mestu novega objekta je rušen objekt, zato je pri izkopu potrebno upoštevati odstranitev tudi obstoječih temeljev, ki so v zemlji!! Temelji ocenjeni cca 7,0-8,0m3
1. | Zakoličba in postavitev profilov
| komplet | 1 | 0 | 0
2. | Široki izkop zemljišča za gradbeno jamo, poprečne globine do 1,00m z odlaganjem izkopanega materiala na gradbišču za kasnejši zasip.
OPOMBA: Izkop z upoštevanjem zgornjih navedenih pripomb:upoštevanje rušenje, in odvoz na stalno deponijo. cca 8,00m3
Izvedba z vsemi pomožnimi deli. Obračun po m3 izkopa.
površina temeljev
| 113,00*0,80= | 90.4
obseg
| 46,00*0,60*0,80= | 22.08
oder
| 15,00*0,80= | 12
poglobitev
| 10,00*2,80*0,60= | 16.8
| 10,00*0,80*0,30= | 2.4
143.68
| m3 | 160 | 0 | 0
3. | Planiranje in utrjevanje dna gradbene jame v ravnem zemljišču točnosti +- 3cm do potrebne zbitosti
površina temeljev
| 113,00*0,80= | 90.4
obseg
| 46,00*0,60*0,80= | 22.08
oder
| 15,00*0,80= | 12
124.48
| m2 | 125 | 0 | 0
4. | Zasip temeljev in zidov objekta po končanih delih z materialom od izkopa z razgrinjanjem, planiranjem in utrjevanjem do potrebne zbitosti. Obračun po m3.
izkop
| 160= | 160
ZASIP
odbitek objekt - viš. 0,72
| -106,00*0,25= | -26.5
odbitek podložni beton + topl. izol. okoli objekta
izmere DWG
-25,00*0,26=
-tampon- temeljna pl.
| -33,00= | -33
predviden zasip drenaže iz DWG
| -46,00*0,60*0,40= | -11.04
89.46
| m3 | 50 | 0 | 0
5. | Dobava in polaganje geotekstil folije pod tamponskim nasipom. Geotekstil 300gr/m2.
Obračun po m2 folije.
hiša
dno izkopa
128=
58,00*0,50=
| m2 | 140 | 0 | 0
6. | Dobava in nasip gramoznega tampona z razgrinjanjem, planiranjem in utrjevanjem v plasteh do potrebne zbitosti. Obračun po m3 tampona v utrjenem stanju.
Zbitost temeljnih tal mora biti vsaj EVd2=50 MPa.
Tamponsko nasutje deb. 30cm pod temeljno ploščo objekta
izmere DWG
površina objekt
| 92= | 92
oder
| 16,00= | 16
108
| 110,00*0,30= | 33
| m3 | 33 | 0 | 0
7. | Nalaganje in odvoz odvečnega izkopanega materiala iz gradbišča v predpisano stalno deponijo. Prevoz na razdaljo cca 15km z plačilom takse. Obračun po m3. Material obračunan v raščenem stanju.
izkop
| 160,00= | 160
zasip
| -50,00= | -50
110
| m3 | 110 | 0 | 0
| ZEMELJSKA DELA SKUPAJ : |  |  | 0
III. | BETONSKA IN ARM. - BETONSKA DELA
1. | Dobava in vgrajevanje betona, C 12/16 v podložni beton pod pasovnimi temelji, in točkovnim temeljem deb. 10cm. Izdelava z vsemi pomožnimi deli. Obračun po m3.
izmere DWG
pasovni temelj - oder 80/124cm
| 4,84*1,00*0,10= | 0.48
fasadni pasovni temelji 72/50cm
| (12,74+15,79+1,13*2+6,89)*0,92*0,10= | 3.47
notranji temelj 40/40cm
| 6,60*0,60*0,10= | 0.4
4.35
| m3 | 4.4 | 0 | 0
2. | Dobava in vgrajevanje betona, C 12/16 v podložni beton pod tlaki pritličja, deb. 10 cm. Izdelava z vsemi pomožnimi deli. Obračun po m3.
notranja talna plošča
| (28,13+55,84)*0,10= | 8.4
| 5,79*0,10= | 0.58
talna plošča - zunanji oder
| 5,00*2,50*0,10= | 1.25
10.23
| m3 | 11 | 0 | 0
3. | Dobava in vgrajevanje betona, C25/30, XC2, XD1 v AB konst. točkovni temelj. Izdelava z vsemi pomožnimi deli. Obračun po m3.
a. Točkovni temelji - pete, prer. 0,12-0,20m3/m2/m1
izmere DWG
| 0,50*0,50*0,50= | 0.13
| m3 | 0.13 | 0 | 0
b. Točkovni temelj - nastavek, prer. do 0,12m3/m2/m1
izmere DWG
| 0,20*0,20*0,37= | 0.01
| m3 | 0.02 | 0 | 0
4. | Dobava in vgrajevanje betona, C25/30, XC2, XD1 prer. nad 0,30m3/m2/m1 v AB konst. pasovnih temeljev. Izdelava z vsemi pomožnimi deli. Obračun po m3.
Pasovni temelji - območje zunanji oder.
izmere DWG
| 4,84*0,80*1,24= | 4.8
| m3 | 4.8 | 0 | 0
5. | Dobava in vgrajevanje betona, C25/30, XC2, XD1 v AB konst. pasovnih temeljev- fasadni. Izdelava z vsemi pomožnimi deli. Obračun po m3.
Pasovni temelji - objekt.
a. Pasovni fasadni temelji - pete, prer. nad 0,30m3/m2/m1
izmere DWG
| (12,74+15,79+1,13*2+6,89)*0,72*0,51= | 13.84
| m3 | 13.85 | 0 | 0
b. Pasovni fasadni temelji - nastavki pet, prer. do 0,10m3/m2/m1
izmere DWG
| (12,41+15,30+1,08+1,08+7,31)*0,32*0,15= | 1.78
| m3 | 1.8 | 0 | 0
6. | Dobava in vgrajevanje betona, C25/30, XC2, XD1, prer. 0,12-0,20m3/m2/m1 v AB konst. pasovnih notranjih temeljev. Izdelava z vsemi pomožnimi deli. Obračun po m3.
izmere DWG
| 6,60*0,40*0,40= | 1.06
| m3 | 1.1 | 0 | 0
7. | Dobava in vgrajevanje betona, C25/30, XC2, XD1 prer. 0,12-0,20m3/m2/m1 v AB konst. talne plošče. Izdelava z vsemi pomožnimi deli. Obračun po m3.
a. AB talna plošča - objekt
izmere DWG
| (28,13+55,84)*0,15= | 12.6
| 5,79*0,15= | 0.87
13.47
| m3 | 13.5 | 0 | 0
b. AB talna plošča - zunanji oder
izmere DWG , obseg je 9,40m1 (3x strani)
| 4,84*2,27*0,20= | 2.2
| m3 | 2.2 | 0 | 0
8. | Dobava in vgrajevanje betona, C 30/37, XC1, XD1 v AB steno, prer. 0,20m3/m2/m1. Izvedba z vsemi pomožnimi deli. Obračun po m3.
FAS. stena - PRITLIČJE
| (6,45*3,91-1,16*1,95*2-1,45*2,29)*0,20= | 3.48
odbitek zidani parapet
| -1,16*1,32*0,20*2= | -0.61
2.87
| m3 | 2.9 | 0 | 0
9. | Dobava in vgrajevanje betona, C 30/37, XC1, XD1 v AB okvir. Izvedba z vsemi pomožnimi deli. Obračun po m3.
AB okvir - vert. stebri in horiz. del okvirja / fasadna stena -oder.
a. AB vert. stebri - prer. 0,04m3/m2/m1
FAS. stebri - PRITLIČJE
| (0,32*0,30)*3,41*2= | 0.65
| m3 | 0.65 | 0 | 0
b. AB horiz. del okvirja - prer. 0,04-0,06m3/m2/m1
FAS. horiz. del okvirja - PRITLIČJE
| (0,25*0,40)*5,03= | 0.5
| m3 | 0.5 | 0 | 0
10. | Dobava in vgrajevanje betona, C 30/37, XC1, XD1 v AB nosilec. Izvedba z vsemi pomožnimi deli. Obračun po m3.
AB notranji nosilec pod ploščo - prer. 0,10-0,12m3/m2/m1
AB notranji nosilec
| (0,20*0,55)*7,27= | 0.8
| m3 | 0.8 | 0 | 0
11. | Dobava in vgrajevanje betona, C 30/37, XC1, XD1 v AB vert. vezi. Izvedba z vsemi pomožnimi deli. Obračun po m3.
AB vert. fasadne vezi - prer. 0,04m3/m2/m1
FAS. VEZI - PRITLIČJE
fasadne vert. vezi
| (0,20*0,20)*3,91*11= | 1.72
| (0,20*0,20)*3,91*1= | 0.16
1.88
| m3 | 2 | 0 | 0
12. | Dobava in vgrajevanje betona, C 30/37, XC1, XD1 v AB horiz. zaključna strešna kapna vez, prer. 0,04m3/m2/m1. Izvedba z vsemi pomožnimi deli. Obračun po m3.
a. Ravne kapne vezi
FASADA - 2x kapna vez
fasadne zaključne kapne vezi 2x
| (15,00+12,30)*(0,32*0,20)= | 1.75
1.75
| m3 | 1.8 | 0 | 0
b. Poševne kapne vezi
FASADA - 2x kapna vez
fasadne zaključne kapne vezi 2x
| (15,06*2)*(0,25*0,20)= | 1.51
| (15,30*2)*(0,25*0,20)= | 1.53
3.04
| m3 | 3.2 | 0 | 0
13. | Dobava in vgrajevanje betona, C 30/37, XC1, XD1 v AB horiz. vez/nosilcem, prer. do 0,02m3/m2/m1. Izvedba z vsemi pomožnimi deli. Obračun po m3.
Fasadni nosilci/vez - pod AB ploščo 20/4cm
vez pod ploščo
| (5,05+2,21+7,31)*(0,20*0,04)= | 0.12
| m3 | 0.12 | 0 | 0
14. | Dobava in vgrajevanje betona, C 25/30, XC1, XD1 v AB nosilec. Izvedba z vsemi pomožnimi deli. Obračun po m3.
AB notranji nosilec pod ploščo 20/55cm - prer. 0,10-0,12m3/m2/m1
AB notranji nosilec
| (0,20*0,55)*7,27= | 0.8
| m3 | 0.8 | 0 | 0
15. | Dobava in vgrajevanje betona, C 25/30, XC1, prer. do 0,04 m3/m2, m1, v AB preklade - (okno, vrata). Izdelava z vsemi pomožnimi deli. Obračun po m3.
PREKLADE - PRITLIČJE
preklade - fasadne stene
| 1,60*0,20*0,20*7= | 0.45
| m3 | 1 | 0 | 0
16. | Dobava in vgrajevanje betona, C 30/37, XC1, XD1, prer. 0,12-0,20m3/m2/m1 v AB plošče. Izdelava z vsemi pomožnimi deli. Obračun po m3.
AB plošče nad pritličjem
DWG
obseg plošče 22,30m1
| 26,39*0,16= | 4.22
odbitek dostopnih stopnic do podstrešja
obseg stopnic 6,26m1
| -(2,20*0,92*0,16)= | -0.32
3.9
| m3 | 3.9 | 0 | 0
17. | Armatura: dobava, rezanje, krivljenje in polaganje srednje komplicirane armature v klasičnih betonskih konstrukcijah. Armatura B 500 A.
Količina armature po armaturnem načrtu 203072, št. risbe: 01.RD.SL.0101
a. Rebrasta armatura B500 (A) do ø 12mm
826,05+905,80+259,72=1991,57
| 79,76+39,18+101,41= | 220.35
| 746,30+866,63+158,32= | 1771.25
1991.6
| kg | 1992 | 0 | 0
b. Rebrasta armatura B500 (A) ø 14mm več.
1390,92+102,38+769,93= 2263,23
| 674,19+34,72+716,74+67,67+769,94= | 2263.26
| kg | 2264 | 0 | 0
c. Armatura B500 (A) - mreže
(netto količina 1805,00kg)
(količina v postavki navedena brutto)
1804,45
| kg | 2348 | 0 | 0
18. | Armatura: dobava, rezanje, krivljenje in polaganje srednje komplicirane armature v klasičnih betonskih konstrukcijah. Armatura B 500 B.
Količina armature po armaturnem načrtu 203072, št. risbe: 01.RD.SL.0101
a. Rebrasta armatura B500 (B) do ø 12mm
| 269,88+204,53=474,41 | 474.41
| kg | 475 | 0 | 0
b. Rebrasta armatura B500 (B) ø 14mm več.
92,92+570,70+78,62=743,00
| 55,23+344,32+37,69+313,99+78,62= 830,00 | 829.85
| kg | 830 | 0 | 0
| ARM. BETONSKA DELA SKUPAJ - VARIANTA 1 |  |  | 0
IV. | TESARSKA DELA
1. | Opaž AB točkovnega temelja z gladkimi opažnimi ploščami in s prenosom materiala do mesta vgraditve, opaženjem, čiščenjem lesa in vsemi pomožnimi deli.
Obračun po m2 opažene površine
a. Opaž točkovni temelj - peta
izmere DWG
| 0,50*4*0,50= | 1
| m2 | 1 | 0 | 0
b. Opaž točkovni temelj - nastavek
izmere DWG
| 0,20*4*0,37= | 0.3
| m2 | 0.3 | 0 | 0
2. | Dvostranski opaž fasadnih pasovnih temeljev z gladkimi opažnimi ploščami in s prenosom materiala do mesta vgraditve, opaženjem, čiščenjem lesa in vsemi pomožnimi deli.
Obračun po m2 opažene površine
a. Opaž fasadnih temeljev - pete temeljev
zunanji de temelja
| 40,30*0,51= | 20.55
notranji del temeljev
| 34,69*0,51= | 17.69
38.24
| m2 | 39 | 0 | 0
b. Opaž fasadnih temeljev - nastavki pet temeljev
zunanji de temelja- nastavki
| (38,62+0,30*2)*0,30= | 11.77
notranji del temeljev - nastavki
| 35,85*0,30= | 10.76
22.53
| m2 | 23 | 0 | 0
3. | Dvostranski opaž pasovnih temeljev z gladkimi opažnimi ploščami in s prenosom materiala do mesta vgraditve, opaženjem, čiščenjem lesa in vsemi pomožnimi deli.
Obračun po m2 opažene površine
Pasovni temelj območje odra.
a. Opaž temelja - fasadni temelj oder
fasadni temelj - oder
| (4,84*2+0,80*2)*1,24= | 13.99
| m2 | 14 | 0 | 0
b. Opaž temelja - notranji temelj
| (6,60*2)*0,40= | 5.28
| m2 | 5.3 | 0 | 0
4. | Podprti enostranski opaž čel temeljne plošče z gladkimi opažnimi ploščami in s prenosom materiala do mesta vgraditve, opaženjem, čiščenjem lesa in vsemi pomožnimi deli.
Obračun po m1 čel
Čela temeljne talne plošče - notranja plošča, viš. 15cm
temeljna plošča - pri odru
| 6,45= | 6.45
spuščena plošča pri temelju -oder
| 7,05= | 7.05
13.5
| m1 | 14 | 0 | 0
5. | Podprti enostranski opaž čel temeljne plošče z gladkimi opažnimi ploščami in s prenosom materiala do mesta vgraditve, opaženjem, čiščenjem lesa in vsemi pomožnimi deli.
Obračun po m1 čel
Čela temeljne plošče - zunanji oder, viš 20cm
| (2,27*2+4,84)= | 9.38
| m1 | 9.4 | 0 | 0
6. | Dvostranski opaž AB stene z gladkimi opažnimi ploščami in s prenosom materiala do mesta vgraditve, opaženjem, čiščenjem lesa in vsemi pomožnimi deli.
Obračun po m2 opažene površine
AB stena
FAS. stena - PRITLIČJE
| (6,45*3,91-1,16*1,95*2-1,45*2,29)*2= | 34.75
odbitek zidani parapet
| -1,16*1,32*2*2= | -6.12
28.63
| m2 | 30 | 0 | 0
7. | Opaž AB okvirja z gladkimi opažnimi ploščami in s prenosom materiala do mesta vgraditve, opaženjem, čiščenjem lesa in vsemi pomožnimi deli.
Obračun po m2 opažene površine
AB okvir - vert. stebri in horiz. del okvirja / fasadna stena -oder.
a. Opaž AB vert. stebri okvirja
FAS. stebri - PRITLIČJE
| (0,32*2+0,30*2)*3,41*2= | 8.46
| m2 | 8.5 | 0 | 0
b. Opaž AB horiz. del okvirja - podpiranje do viš. 3,5m
FAS. horiz. del okvirja - PRITLIČJE
| (0,25+0,40*2)*5,03= | 5.28
| m2 | 5.3 | 0 | 0
8. | Opaž AB vertikalnih vezi, viš. do 4,0m1. Izdelava z gladkimi opažnimi ploščami in s prenosom materiala do mesta vgraditve, opaženjem, čiščenjem lesa in vsemi pomožnimi deli.
Obračun po m1 vertikalnih vezi!
a. Opaž AB vert. fasadne vezi - prer. 20/20cm
FAS. VEZI - PRITLIČJE
fasadne vert. vezi
fasadne vert. vezi
| 3,91*11= | 43.01
| 3,91= | 3.91
46.92
| m1 | 47 | 0 | 0
9. | Dvostranski opaž AB horiz. zaključne strešne vezi, (brez podpiranja). Izdelava z gladkimi opažnimi ploščami in s prenosom materiala do mesta vgraditve, opaženjem, čiščenjem lesa in vsemi pomožnimi deli.
Horizontalna strešna vez nad ploščo prer. 20/20cm. Obračun po m1 horizontalne vezi!
a. Ravne kapne vezi (2x 20cm)
FASADA - 2x kapna vez
fasadne zaključne kapne vezi 2x
| (15,00+12,30)= | 27.3
| -((5,05+7,31)) | -12.36
14.94
| m1 | 13 | 0 | 0
b. Poševne kapne vezi 20/20 (2x25cm)
FASADA - 2x kapna vez
fasadne zaključne kapne vezi 2x
| (15,06*2)= | 30.12
| (15,30*2)= | 30.6
60.72
| m1 | 61 | 0 | 0
10. | dvostranski opaž AB nosilca/vezi pod ploščo, (brez podpiranja). Izdelava z gladkimi opažnimi ploščami in s prenosom materiala do mesta vgraditve, opaženjem, čiščenjem lesa in vsemi pomožnimi deli.
Obračun po m1 horizontalne vezi!
Fasadni nosilci/vez - pod AB ploščo 20/4cm (2x4cm)
FASADA - MANSARDA
fasadne horiz. strešne vezi
| (5,05+7,31)= | 12.36
| m1 | 13 | 0 | 0
11. | Opaž AB nosilca z gladkimi opažnimi ploščami in s prenosom materiala do mesta vgraditve, opaženjem, čiščenjem lesa in vsemi pomožnimi deli.
Podpiranje opaža do viš. 3,50m
Obračun po m2 opažene površine
AB notranji nosilec pod ploščo
AB notranji nosilec
| (0,20+0,55*2)*7,27= | 9.45
| m2 | 10 | 0 | 0
12. | Opaž AB preklad, viš. podpiranje do 2.0m Izdelava z gladkimi opažnimi ploščami in s prenosom materiala do mesta vgraditve, opaženjem, čiščenjem lesa in vsemi pomožnimi deli. Obračun po m2 opaža preklad!
Opaž AB preklad - pritličje
PREKLADE - PRITLIČJE
| m2 | 20 | 0 | 0
13. | Opaž ravne AB plošče nad pritličjem, podpiranje do 3,0 z upoštevanjem opaža čela plošče viš. 16cm. Izdelava z gladkimi opažnimi ploščami in s prenosom materiala do mesta vgraditve, opaženjem, čiščenjem lesa in vsemi pomožnimi deli.
obseg plošče 22,30m1
| 26,39= | 26.39
odbitek dostopnih stopnic do podstrešja
obseg stopnic 6,26m1
| -(2,20*0,92)= | -2.02
24.37
| m2 | 25 | 0 | 0
14. | Opaž okenskih in vratnih odprtin v Ab steni 20cm. Izdelava z gladkimi opažnimi ploščami in s prenosom materiala do mesta vgraditve, opaženjem, čiščenjem lesa in vsemi pomožnimi deli.
a. Vratna odprtina 99/178cm
| kom | 1 | 0 | 0
b. Okenska odprtina 116/178cm
| kom | 1 | 0 | 0
b. Okenska odprtina 116/178cm
| kom | 1 | 0 | 0
c. vratna odprtina 146/210cm
| kom | 1 | 0 | 0
15. | Postavitev, demontaža in amortizacija fasadnega odra viš. 4,00-7,50m za izvedbo fasade (brez zaščitne ponjave), z vsemi potrebnimi vertikalnimi in horizontalnimi prehodi na posamezne delovne platoje, varnostnimi ograjami in potrebnimi sidri.
Fasadni oder, viš. 4,00-7,50m z vsemi pomožnimi deli.
vzdolžne stene
| (15,30+2,00)*4,00= | 69.2
| (12,40+2,00)*4,00= | 57.6
prečne
| 46,00= | 46
| 48,00= | 48
220.8
| m2 | 220 | 0 | 0
16. | Doplačilo za napenjanje zaščitne ponjave pred fasadnem odru: ponjava služi varnostnemu namenu za protiprašno zaščito, preprečuje padanje predmetov in omogoča nemoten potek dela izvajalcem;
Izdela se jo na zahtevo nadzora ali investitorja!
| m2 | 220 | 0 | 0
| TESARSKA DELA SKUPAJ - VARIANTA 1 : |  |  | 0
V. | ZIDARSKA DELA
1. | Izdelava talne HI tal pritličja v sestavi: na izveden podložno ploščo izvesti
- hidroizolacija -enoslojna deb. 0,5cm
(hladni bitumski premaz, 1x bitumska folija -polno varjena)
Izdelava HI na podložni beton z vsem pomožnim materialom in vsemi pomožnimi deli.
Talna HI na podložno talno ploščo, sestava oznake TT2- tlak pritličja in tlak odra - hiša pri kamniti mizi
a. HI tlak pritličja TT2- hiša pri kamniti mizi
podložni pod temeljno ploščo
| 105,00= | 105
poglobitev
| 7,05*0,15= | 1.06
106.06
| m2 | 107 | 0 | 0
b. HI tlak zunanje plošče - oder
talna plošča
| 2,27*4,84= | 10.99
| m2 | 11 | 0 | 0
2. | Izdelava vert. in horiz. del HI temeljev v sestavi: na izveden del betonsko konst. izvesti:
- hidroizolacija -enoslojna deb. 0,5cm
(hladni bitumski premaz, 1x bitumska folija -polno varjena)
Izvedba z vsemi pomožnimi deli. Obračun po m2 površine.
Izvedba - glej prerez
Vert. in horz. HI temeljev
a. vert. HI temeljev - viš. 70cm
zunanji de temelja - vert. del
| 40,30*0,70= | 28.21
notranji del ob odru
| 4,84*0,58= | 2.81
31.02
| m2 | 32 | 0 | 0
b. Horiz HI - šir. 20cm
kotna letev za prehod horiz. v vert. HI (cca 41m1)
horiz. HI
| 41,00*0,20= | 8.2
| m2 | 8.2 | 0 | 0
3. | Izdelava vert. HI v sestavi: na izveden zidane stene izvesti:
- hidroizolacija -enoslojna deb. 0,5cm
(hladni bitumski premaz, 1x bitumska folija -polno varjena)
- zaščita HI - XPS deb. 5cm
Izvedba z vsemi pomožnimi deli. Obračun po m2 površine.
Izvedba - glej fasado
Vert. HI- zasuti del cokla - do terena kota +302,93 (viš. cca 25cm)
vert. HI
| 39,00*0,25= | 9.75
| m2 | 10 | 0 | 0
4. | Izravanava površine zidov po obodu objekta s predhodno pripravo podlage, izdelava cementnega finega ometa s cementno podaljšano malto z vsemi pomožnimi, pripravljalnimi in zaključnimi deli ter vsemi potrebnimi prenosi: priprava površine za nanos vertikalne hidroizolacije
| m2 | 12 | 0 | 0
5. | Izdelava vert. HI v sestavi: na izvedene zidane zidove izvesti:
- hidroizolacija -enoslojna deb. 0,5cm
(hladni bitumski premaz, 1x bitumska folija - polno varjena)
Izvedba z vsemi pomožnimi deli. Obračun po m2 površine.
Izvedba - glej fasado
Vert. HI- cokel sten - nad terenom, od kote +302,93 (viš. cca 50cm)
vert. HI
| 39,00*0,50= | 19.5
| m2 | 12 | 0 | 0
6. | Zidanje nosilnih fasadnih zidov z modularnim opečnim bloko s polnilom iz mineralne volne v deb. 32cm. Zidanje s podaljšano cem. malto in vsemi pomožnimi deli. Obračun po m3 zidu.
(npr. opečni bloki npr. POROTHERM 32 IZO Profi)
PRITLIČJE
fasadne stene
| (15,30+12,40+7,08+7,31-6,26)*4,02*0,32= | 46.09
| 7,21*(0,30+3,50)/2*0,32= | 4.38
| 7,60*(0,30+3,50)/2*0,32= | 4.62
okna/vrata
| -(0,99*1,78)*0,32= | -0.56
| -(1,04*2,10+4,20*3,21)*0,32= | -5.01
dodaj odbitek vert. in horiz. vezi???
49.52
| m3 | 50 | 0 | 0
7. | Dobava in montaža prenapete opečne preklade za fasadni zid, deb. 25cm (preklada šir. 20cm). Izvedba z vsemi pomožnimi deli. Obračun po kom preklade.
a. preklada dolž. 110cm (odprtina 70cm)
pritličje
1
| kom | 4 | 0 | 0
8. | Izdelava notranjega strojnega ometa opečnih zidov. Debelina ometa do 2cm. Izvedba z vsemi pomožnimi deli. Obračun po m2 ometane površine.
izmera DWG
PRITLIČJE
predprostor
66,00*
kopalnica
10,14*2,70-0,80*2,10=
| m2 | 40 | 0 | 0
9. | Dobava in montaža zračnikov iz PVC cevi fi 100 mm višine cca 7,50 m z oblogo nad streho in zaključno kapo, ter z vsemi pomožnimi deli.
a. Cevi, viš. cca 5,00m
| kom |  |  | 0
10. | Vgraditev talnih sifonov v sanitarijah. Sifone dobavi instalater.
| kom | 1 | 0 | 0
11. | Dobava in vgraditev RF trakov (kotnikov) dim. cca 30/30/3mm med različne vrste tlakov in in pri vratih. Izvedba z vsemi pomožnimi deli.
PRITLIČJE
0,80=
| m1 | 4 | 0 | 0
12. | Čiščenje objekta po končani gradnji, oz. pred prevzemom objekta (okna, vrata, stenske obloge, tlaki….). Mere in obračun po m2 netto skupna površina objekta.
PRITLIČJE
| 11,79+66,25+2,96+4,37+14,26= | 99.63
NADST.
| 12,14+10,01= | 22.15
121.78
| m2 | 122 | 0 | 0
| ZIDARSKA DELA SKUPAJ |  |  | 0
VI. | PODLOGE POD FINALNIMI TLAKI
OPOMBA: V ceni armiranega estriha upoštevati tudi mikro armaturo estriha
1. | Izdelava podloge pod finalnim tlakom, na izveden podložni beton in HI izvesti:
- toplotna izolacija (EPS) deb. 12,0cm
EPS (λ=max. 0,035 W/mK)
s tlačno trdnostjo za pohodne površine (min. 100kPa)
(upoštevati tudi EPS trak ob robovih-plavojoči estrih)
- PE folija
- mikroarmiran cementni estrih 7,0cm
z razvodom talnega gretja na čepasti foliji
Izdelava z vsemi pomožnimi deli.
Tlak sestava oznake TT2 - prostori PRITLIČJE.
pritličje
| 66,25+2,96+4,37= | 73.58
| 14,26= | 14.26
87.84
| m2 | 88 | 0 | 0
2. | Izdelava podloge pod finalnimtlakom, na izveden podložni beton izvesti:
- zvočna izolacija deb. 2,0cm
kamena volna za podne konstrukcije
(upoštevati tudi trak ob robovih-plavojoči estrih)
- PE folija
- mikroarmiran cementni estrih 5,5cm
z razvodom talnega gretja na čepasti foliji
Izdelava z vsemi pomožnimi deli.
Tlak sestava oznake TG1 - prostori GALERIJA.
GALERIJA
| 10,01+12,14= | 22.15
| m2 | 22.15 | 0 | 0
| PODLOGE POD TLAKI |  |  | 0
B. | OBRTNIŠKA DELA
I. | FASADA
OMETANA FASADA
1. | Izdelava fasadnega ometa; na izvedene zidane zidove izvesti:
- grobi in fini omet + oplesk v skupni deb. cca 2,5cm
(po navodilu in strukturi proizvajalca ometa)
v barvi, ki se izbere (barva identična obstoječe fasade)
Oplesk z barvo iz sistema proizvajalca ometa – barve določita arhitekt in ZVKDS na osnovi vzorcev (variante opisane v načrtu arhitekture)
Izvedba z vsem pomožnim materialom in pomožnimi deli.
V ceni za m2 je potrebno upoštevati tudi vse zaključne profile in PVC distančnike ob špaletah.
Fasadna obloga objekta-cokel -sestava oznake F1a - viš. cca 50cm.
viš. od terena do viš. venca 3,75m1
DWG izmera
| 43,56*0,53= | 23.09
| m2 | 23 | 0 | 0
2. | Izdelava fasadnega ometa; na izvedene zidane zidove izvesti:
- grobi in fini omet v skupni deb. cca 2,5cm
omet na podlagi hidravličnega apna
v barvi, ki se izbere (barva identična obstoječe fasade)
Oplesk z barvo iz sistema proizvajalca ometa – barve določita arhitekt in ZVKDS na osnovi vzorcev (variante opisane v načrtu arhitekture)
Izvedba z vsem pomožnim materialom in pomožnimi deli.
V ceni za m2 je potrebno upoštevati tudi vse zaključne profile in PVC distančnike ob špaletah.
Fasadna obloga objekta -sestava oznake F1.
viš. od terena do viš. venca 3,75m1
DWG izmera
| 43,56*3,75= | 163.35
trikotniki pri strehi
| 13,60+14,00= | 27.6
odbitek oken
| -(0,99*1,78)= | -1.76
| -4,24*3,21= | -13.61
cokel
| -23,00= | -23
omet z toplotno izolacijo
| -48,00= | -48
104.58
| m2 | 107 | 0 | 0
3. | Izdelava fasadnega ometa; na izvedene AB konst. (vezi, stene) izvesti:
- toplotna izolacija: EPS (λ=max. 0,032 W/mK) 12,0cm 12,0cm
plošče lepljene in sidrane
- grobi in fini omet v skupni deb. cca 2,5cm
omet na podlagi hidravličnega apna
v barvi, ki se izbere (barva identična obstoječe fasade)
Oplesk z barvo iz sistema proizvajalca ometa – barve določita arhitekt in ZVKDS na osnovi vzorcev (variante opisane v načrtu arhitekture)
Izvedba z vsem pomožnim materialom in pomožnimi deli.
V ceni za m2 je potrebno upoštevati tudi vse zaključne profile in PVC distančnike če so potrebni.
Fasadna obloga objekta -sestava oznake F2- vogali in ver. vezi.
obloga AB stene, AB vert. vezi, preklad, roba AB plošče
vogali
| (0,32+0,32)*3,75*2= | 4.8
| (0,50+0,50)*3,75= | 3.75
ostale vezi 20/20
| 0,20*3,75*7= | 5.25
preklade
| 5,00= | 5
FAS. stena - PRITLIČJE
| (6,45*3,91-1,16*1,95*2-1,45*2,29)= | 17.38
odbitek zidani parapet
| -1,16*1,32*2= | -3.06
8
41.12
| m2 | 42 | 0 | 0
4. | Izdelava fasadnega ometa; na izvedene AB konst. (vezi, stene) izvesti:
- toplotna izolacija: EPS (λ=max. 0,032 W/mK) 7,0cm 12,0cm
plošče lepljene in sidrane
- grobi in fini omet v skupni deb. cca 2,5cm
omet na podlagi hidravličnega apna
v barvi, ki se izbere (barva identična obstoječe fasade)
Oplesk z barvo iz sistema proizvajalca ometa – barve določita arhitekt in ZVKDS na osnovi vzorcev (variante opisane v načrtu arhitekture)
Izvedba z vsem pomožnim materialom in pomožnimi deli.
V ceni za m2 je potrebno upoštevati tudi vse zaključne profile in PVC distančnike ob špaletah.
Fasadna obloga objekta -sestava oznake F2a- obloga preklad, rob plošče.
obloga preklad,
preklada pri odru
| 4,84*0,40= | 1.94
rob plošče
| 15,07*0,16= | 2.41
4.35
| m2 | 6 | 0 | 0
5. | Dobava in izvedba fasadnih toplotnih profilov vencev/ simsov iz stiroporja. Profile lepiti z ustreznim lepilom na fasado.
Izvedba z vsem pomožnim materialom in pomožnimi deli. Obračun po m1 profila.
a. Profil šir. 19cm, viš. 35cm (venec/sims izrezlan po detajlu).
| 37,60= | 37.6
| 15,37+12,40+8,63= | 36.4
| m1 | 37.6 | 0 | 0
b. Profili cca šir. 28cm, viš.24cm (venec/sims izrezlan po detajlu).
| 5,55*2+5,65*2= | 22.4
| m1 | 22.5 | 0 | 0
6. | Omet profilov vencev/ simsov. Izvedba z apnenim ometom.
Izvedba z vsem pomožnim materialom in pomožnimi deli. Obračun po razviti m2 profila z koeficientu.
a. Omet profilov viš. 35cm, šir. 19,0cm (venec/sims izrezlan po detajlu).
Stran, kjer je oder ni venca
vert. del profila do strehe - 3x strani
| 37,60*1,00= | 37.6
| m2 | 37.6 | 0 | 0
b. Omet profilov cca viš. 20cm, šir. 28cm, (venec/sims izrezlan po detajlu).
| (5,55*2+5,65*2)*1,00= | 22.4
| m2 | 22.4 | 0 | 0
FASADNE STENE ODRA- FASADA PLOČEVINA
7. | Izdelava komplet fasadnih sten v sestavi: od zunaj navznoter
- fasadna ALU pločevina 0,5cm
na podkonstrukciji iz U-profilov
- nosilni leseni morali prer. 5/16cm (na vmesnem razmaku 45cm)
- vetrna folija
- kamena volna med lesenimi morali 16,0cm
(kamena volna (λ=max. 0,038 W/mK))
- notranja obloga: OSB plošče 18mm
plošče OSB privite na lesene osnovne morale
Izvedba z vsem pomožnim materialom in pomožnimi del.
Komplet izvedba po detajlih proizvajalca in potrditve arhitekta.
Stranske fasadne stene - sestava F3
a. Osnovna konst z notranjo oblogo
- nosilni leseni morali prer. 5/16cm (na vmesnem razmaku 45cm)
- vetrna folija
- kamena volna (med lesenimi morali) 16cm
- notranja obloga: OSB plošče 18mm
plošče OSB privite na lesene osnovne morale
Obračun po m2 stenske sestave
| (2,75*3,35)*2= | 18.43
| m2 | 18.5 | 0 | 0
b. Fasadna obloga:
- zračni prostor
- fasadna pločevina na podkonstrukciji iz U-profilov
Zgornji del zaključek kot venc - po detajlu arhitekta (slika) .
Obračun po m2 obložne razvite pločevine.
| ((2,77+0,21)*4,32)*2= | 25.75
| m2 | 25.8 | 0 | 0
c. Fasadna obloga venca nad vrati:
- zračni prostor
- fasadna pločevina (razv. viš. 72cm) na podkonstrukciji iz U-profilov
Zgornji del zaključek kot venc - po detajlu arhitekta.
Obračun po m2 obložne razvite pločevine.
Obloga venca nad vrati - oder
| (4,48*0,72)= | 3.23
| m2 | 3.3 | 0 | 0
d. Fasadna obloga cokla v sestavi: na izvedeno osnovno konst. izvesti
- zračni prostor
- fasadna pločevina (viš. 53cm) na podkonstrukciji iz U in Z -profilov
Cokel izvedba - po detajlu proizvajalca in potrditve arhitekta.
Obračun po m2 obložne pločevine.
Obloga cokla pod vrati - oder
| (4,48*0,53)= | 2.37
| m2 | 2.4 | 0 | 0
8. | Izdelava zunanjih zložljivih dvokrilnih vrat odra, vrata deb. 10cm
Vrata točkovna pritrditev okvirja vrat s kotniki na izveden profil IPE 240
- vel. celega okvirja: 452/305cm
- svetla vel. vrat: 420/309cm
(eno krilo: 118+108cm + drugo krilo: 118+108cm)
- celoten okvir in vrat: nosilni profili
- notranjepolnilo vrat: izolacijsko PUR polnilo
- zunanja obdelava vrat: ALU pločevina 0.5cm (enaka kot fasada)
- notranja obdelava vrat: OSB plošče 18mm (enaka kot notranja obloga odra)
- kljuka: snemljiva kljuka
- ključavnica: cilindrična
- odpiranje: dvokrilno, pregib na vsakem krilu
Vrata opremljena z vsem okovjem za zložljiva vrata
Po detajlu proizvajalca in potrditve arhitekta.
V ceni vrat upoštevati komplet podkonstrukcijo, ki je potrebna za pritrditev vrat
| kom | 1 | 0 | 0
9. | Izdelava notranjih zložljivih dvokrilnih vrat odra, vrata deb. 5cm
- vel. celega okvirja: 430/318cm
- svetla vel. vrat: 420/303cm
(eno krilo: 118+108cm + drugo krilo: 118+108cm)
- celoten okvir in vrat: nosilni profili 5/5cm
- notranje polnilo vrat: ni potrebno
- obdelava vrat proti dvorani: MK plošče (2x 1,25cm) (enaka kot dvorana)
- Toplotna prevodnost zložljivih zunanjih vrat odra U=max. 1,6 W/(m2K)
- obdelava vrat proti odru: OSB plošče 18mm (enaka kot notranja obloga odra)
- kljuka: snemljiva kljuka
- ključavnica: cilindrična
- odpiranje: dvokrilno, pregib na vsakem krilu
Vrata opremljena z vsem okovjem za zložljiva vrata
V ceni vrat upoštevati komplet podkonstrukcijo, ki je potrebna za pritrditev vrat
| kom | 1 | 0 | 0
| FASADA |  |  | 0
II. | LESENE STREŠNE KONSTRUKCIJE
Ves siderni in pritrdilni material mora biti vroče cinkan!
1. | Naprava lesene konst. za dvokapno streho iz smrekovega lesa, kvalitete C24. Les je zaščiteb proti škodljivcem in propadanju z impegnacijo (NPR. SILVANOLIN ALI S TERMIČNO OBDELAVO).
Streha sestavljena iz:
- špirovci 10/16cm na osni razdalji cca 90cm.
- jeklena nosilna konst. (zajeto v ključavničarskih delih) (strešni okvir HEA 200, lege HEA 140, jeklene palice...)
Cena vsebuje dobavo lesa, postavitev špirovcev, spojna in pritrdilna sredstva, zarisovanje na objektu, ter druga pomožna dela.
OPOMBA: Obračun po m2 tlorisne projekcije strehe.
Streha sestava ST2 - dvokapna streha.
kvadratura strehe
| 118,50= | 118.5
| m2 | 118.5 | 0 | 0
2. | Izvedba letvanje dvokapne strešine strehe v sestavi: na izvedene špirovce izvesti
Les je zaščiten proti škodljivcem in propadanju z impregnacijo (npr. SILVANOLIN ali TERMIČNA OBDELAVA)
- sekundarna kritina: paroprepustna vodoodporna folija
- vzdolžne horiz. letve 5/4cm 4,0cm
(letve na razdalji 16cm)
Cena vsebuj: 1x letve, pritrdilna sredstva, prenose in druga pomožna dela. Obračun po m2 poševne dejanske površine strehe!
Streha sestava ST2 - dvokapna streha.
| (16,04+14,48)/2*5,66= | 86.37
| (12,91+14,48)/2*5,66= | 77.51
163.88
| m2 | 164 | 0 | 0
Topl. izol. - PODSTREHE
2. | Izvedba obloge podstrehe strešine strehe v sestavi: na izvedene špirovce izvesti
- zračni sloj: med špirovci 8,0cm
- sekundarna kritina: paroprepustna vodoodporna folija
- toplotna izol.: 8,0cm
mineralna volna med špirovci (λ=min. 0,038 W/mK)
- lesen opaž od spodaj na špirovce 1,5cm
Izvedba komplet, vsa pritrdilna sredstva, prenose in druga pomožna dela. Obračun po m2 poševne dejanske površine strehe!
Podstreha sestava ST2 - dvokapna streha.
a. sekundarna kritina: folija
| ((14,27+13,08)/2+0,08*16*2)*5,46= | 88.64
| ((11,82+13,08)/2+0,08*14*2)*5,46= | 80.21
168.85
| m2 | 169 | 0 | 0
b. topl. izol. 8cm + leseni opaž
- toplotna izol.: 8,0cm
mineralna volna med špirovci (λ=min. 0,038 W/mK)
- lesen opaž od spodaj na špirovce 1,5cm
| (14,27+13,08)/2*5,46= | 74.67
| (11,82+13,08)/2*5,46= | 67.98
142.65
| m2 | 143 | 0 | 0
5. | Izvedba zapore v viš. IPE 240 nosilca pod fasadno pločevino v sestavi:
- OSB zapora -viš. 23,0cm deb. 2,0cm
Izvedba komplet, vsa pritrdilna sredstva, prenose in druga pomožna dela.
Obračun po m2 toplotne obloge!
Zapora nad vrati - venec streha - ODER
| 4,50*0,23= | 1.04
| m2 | 1.05 | 0 | 0
| LESENE STREŠNE KONSTRUKCIJA SKUPAJ: |  |  | 0
III. | KROVSKA IN KLEPARSKA DELA
KRITINA- bobrovec
1. | Dobava in pokrivanje strešine z opečnim bobrovcem, naklona strešine 42°, tipa in barva po izbiri arhitekta.
Cena vključuje dobavo materiala, pritrdilna sredstva, opečnimi strešniki za prezračevanje strehe, strešniki vetrnega zaključka, ves pomožni material in vsemi transporti in pomožnimi deli. Obračun po m2 dejanske strešine.
Streha sestava ST2 - dvokapna streha.
| (16,04+14,48)/2*5,66= | 86.37
| (12,91+14,48)/2*5,66= | 77.51
163.88
| m2 | 164 | 0 | 0
2. | Dobava in montaža opečnega slemenskega strešnika, grebenskega strešnika za strešino bobrovec s prezračevalnim slemenskim trakom in ustreznim podložnim nosilnimi elementi. Izvedba komplet s vso potrebno podkonstrukcijo in podlogo in ustreznim pritrjevanjem. Obračun po m1
Slemenski strešnik strehe ST2 - dvokapna streha.
streha
| 14,5= | 14.5
| m1 | 14.5 | 0 | 0
3. | Dobava in montaža kapne zaščitne rešetka in prezračevalni trak. Izvedba komplet s vsem potrebnim materialom in ustreznim pritrjevanjem. Obračun po m1
| 16,03+12,92= | 28.95
| m1 | 29 | 0 | 0
4. | Dobava in montaža točkovnih snegolovov.
Navedena je m2 celotne strehe, poraba glede na proizvajalca kritine.
| m2 | 164 | 0 | 0
Žleb, odkapne pločevine in odtočne cevi
OPOMBA: Žleb, odkapna pločevina, vertikale: ALU pločevina v rjavi barvi, barvni odtenek določita arhitekt in ZVKDS na podlagi vzorca
5. | Izvedba žleba strehe v sestavi:
- kovinske kljuke
- polkrožni žleb fi 125mm - padec 0,5%
(iz Alu barvane pločevine, obešen na Fe kljuke)
Izvedba z vsem pomožnim materialom in pomožnim materialom. Obračun po m1 žlebov.
Izvedba strešnih žlebov strehe ST2 - dvokapna streha
| 16,03+12,92= | 28.95
| m1 | 29 | 0 | 0
6. | Izvedba odkapne usmerjevalne pločevine pri žlebu strehe v sestavi:
- usmerjevana odkapna pločevina, razv. šir. cca 16cm
(iz Alu barvane pločevine, pritrditev na špirovce)
Izvedba z vsem pomožnim materialom in pomožnim materialom. Obračun po m1 usmerjevalne pločevine.
Izvedba usmerjevalne odkapne pločevine strehe ST2 pri žlebu - dvokapna streha
| 16,03+12,92= | 28.95
| m1 | 29 | 0 | 0
7. | Izvedba odkapne pločevine pri simsu/vencu strehe v sestavi:
- odkapna pločevina, razv. šir. cca 30cm
(iz Alu barvane pločevine,pritrditev na sims/venec)
Izvedba z vsem pomožnim materialom in pomožnim materialom. Obračun po m1 odkapne pločevine kapnega simsa/venca.
Izvedba odkapne pločevine kapnega simsa/venca strehe ST2 - dvokapna streha (po detajlu arhitekta, glej detajl venca)
| 16,03+12,92= | 28.95
| m1 | 29 | 0 | 0
8. | Izvedba vetrne obrobne pločevine strehe v sestavi:
- vetrna pločevina, razv. šir. cca 30cm
(iz Alu barvane pločevine,pritrditev na sims/venec)
Izvedba z vsem pomožnim materialom in pomožnim materialom. Obračun po m1 zaključne vetrne obrobe
Izvedba vetrne obrobe- dvokapna streha
| 5,74*2*2= | 22.96
| m1 | 23 | 0 | 0
9. | Dobava in montaža odtočnih vert. cevi iz Alu barvane pločevine, cevi fi 110mm, vključno s objemkami, za montažo cevi. Izvedba z vsem pomožnim in pritrdilnim materialom. Obračun po m1 cevi.
V ceni upoštevati tudi priklopne kotličke in kolena, ki so potrebna za priklop na pocinkan žleb.
Odtočne cevi meteorne vode iz strešin.
| (4,20+0,70)*2= | 9.8
| m1 | 10 | 0 | 0
RAVNASTREHA - ZUNANJI ODER
10. | Izvedba komplet ravne strehe v sestavi: na izvedene primarno jekleno konst. izvesti (sestava od zgoraj navzdol)
- HI - strešna menbrana MAPERPLAN TM 15 1,0cm
- ločilna tkanina
- EPS v naklonu 2% 2,0-12,0cm
- EPS (v dveh slojih8+12cm) 20,0cm
- parna zapora
- CLT plošče 12,0cm
- OSB plošče (18mm) na letvah 5/3cm 5,0cm
Izvedba komplet, vsa pritrdilna sredstva, prenose in druga pomožna dela.
Obračun po m2 sestave strehe!
Ravna streha - ZUNANJI ODER - sestava ST3
11. | Strešna HI
- HI - strešna menbrana MAPERPLAN TM 15 1,0cm
- ločilna tkanina
| 4,84*2,77= | 13.41
zavihki na stene
| (4,84*0,14+4,84*0,16)= | 1.45
stranske stene
| (2,77*(0,15+0,23)/2)*2= | 1.05
15.91
| m2 | 16.5 | 0 | 0
12. | Osnovna sestava strehe
- EPS v naklonu 2% 2,0-12,0cm
- EPS (v dveh slojih8+12cm) 20,0cm
- parna zapora
- CLT plošče 12,0cm
- OSB plošče (18mm) na letvah 5/3cm 5,0cm
| 4,84*2,77= | 13.41
| m2 | 13.5 | 0 | 0
13. | Dodatna vert. obloga stika ravna streha /preklada nad vrati (toplotni most) v sestavi: na izvedeno AB konst. izvesti
- toplotna izolacija: kamena volna 7,0cm
Izvedba komplet, vsa pritrdilna sredstva, prenose in druga pomožna dela.
Obračun po m2 toplotne obloge!
Vert. obloga preklade notranjih vrat /stik streha - ZUNANJI ODER
| 4,84*0,40= | 1.94
| m2 | 2 | 0 | 0
14. | Izvedba zapore v viš. IPE 240 nosilca pod fasadno pločevino v sestavi:
- OSB zapora -viš. 23,0cm deb. 2,0cm
Izvedba komplet, vsa pritrdilna sredstva, prenose in druga pomožna dela.
Obračun po m2 toplotne obloge!
Zapora nad vrati - venec streha - ZUNANJI ODER
| 4,50*0,23= | 1.04
| m2 | 1.05 | 0 | 0
15. | Izvedba obrobe stik oder/objekt v sestavi:
- odkapna pločevina, razv. šir. cca 30cm
(iz Alu barvane pločevine, stik kitan trajno elastišni kit)
Izvedba z vsem pomožnim materialom in pomožnim materialom. Obračun po m1 obrobne pločevine.
Izvedba obrobe stik oder/objekt.
| 4,95= | 4.95
| m1 | 4.95 | 0 | 0
Vtočnik, odtočne cevi
16. | Dobava in montaža vtočnika za ravno streho - prilahojenega za strešno HI MAPEPLAN
Izvedba komplet z vsem pomožnim materialom in pomožnimi deli.
| kom | 1 | 0 | 0
17. | Dobava in montaža odtočnih vert. cevi iz PVC cevi 80mm z protikondenčno izolacijo. Cev skrita v fasadnih steni odra. Izvedba z vsem pomožnim in pritrdilnim materialom. Obračun po m1 cevi.
V ceni upoštevati tudi priklop na vert. strešni vtočnik.
Odtočne cevi meteorne vode iz ravne strehe - zunanji oder.
| 4,30= | 4.3
| m1 | 4.3 | 0 | 0
| KROVSKA IN KLEPARSKA DELA |  |  | 0
IV. | KLJUČAVNIČARSKA DELA
Opombe:
- Vsi ključavničarski izdelki in deli konstrukcij so protikorozijsko zaščiteni z 1x miniziranjem in finalno pleskani po barvni študiji oziroma vroče cinkani.
- Izdelki, katerih merska enota je kg, se obračunajo po dejanski teži iz načrtov.
Vsa vrata, za katera je zahtevana s požarnim elaboratom ognjeodpornost, morajo imeti ustrezen atest.
V vseh primerih, kjer je možno križanje odpiranja vrat ali poškodba zidu in notranje opreme je potrebno pritrditi v tla talne vratne odbijače.
Obračuna se izdelek z ustrezno zasteklitvijo, z vsem okovjem, ključavnicami in z ustreznimi podboji.
Vsi kovinski podboji in vratna krila so zaščiteni z zaščitnim premazom in finalno barvani.
Izdelava, dobava, montaža z vsem pripadajočim materialom po veljavnih normah za kompleten funkcionalen izdelek.
Izdelava skladno z veljavnimi normativi.
Pred izvedbo upoštevati navodila požarne zaščite in po potrebi dodatno konzultirati projektanta požarnega elaborata.
Pred izvedbo upoštevati projekt prezračevanja (kontrola rešetk v krilih)
Podrobnejši opis vrat in podbojev je razviden iz tabele seznam vrat in pripadajoče sheme
V ceni upoštevati komplet vrata z vzidavo podboja in finalno barvanimi podboji ali vrati če so kovinska vrata
OPOMBA:
V ceni posameznih postavk (kjer so potrebni odri) upoštevati postavitev, premeščanje in odstranitev vseh premičnih odrov, ki so potrebni za izvedbo del!!
1. | Izdelava, dobava in montaža kotnega profila - rob strehe.
Vsi ključavničarski izdelki in deli konstrukcij so protikorozijsko zaščiteni z 1x miniziranjem in finalno pleskani po barvni študiji.
- kotni L profil 200/250/5mm
(brez podkonstrukcije, montiran na osnovno izvedeno nosilno konst.)
- OSB plošče, deb. 2cm, viš. 24cm
Izvedba z vsem pritrdilnim in pomožnim materialom ter pomožnimi deli.
Obračun po m1 profila1
Izvedba po načrtih arhitekta- glej vzdolžni prerez A
Profil roba strehe - ZUNANJI ODER
HEA 140
| 4,84*2+2,77*2= | 15.22
| m1 | 15.25 | 0 | 0
JEKLENA KONST. - hiša pri KAMNITI MIZI
2. | Izdelava, dobava in montaža nosilne konst. - streha, oder.
Vsi ključavničarski izdelki in deli konstrukcij so protikorozijsko zaščiteni z 1x miniziranjem in finalno pleskani po barvni študiji.
Nosilna konst. v sestavi:
- strešni nosilci HEA 140 (skupne dolž. 40,69mm)
- strešni nosilci HEA 180 (skupne dolž. 39.043mm)
- strešni nosilci HEA 200 (skupne dolž. 20,47mm)
- strešni nosilci IPE 240 (skupne dolž. 14,
- 2x jeklena palica fi 20mm, sk. dolž.13,86m1
Izvedba z vsem pritrdilnim in pomožnim materialom ter pomožnimi deli.
Obračun po kg konstrukcije. Količina po načrtu statika netto kol. z dodanim % za pomožni material
Izvedba po načrtu statika št. risbe: 01.DI.BM.0001-01 nosilna konst. strehe kamnita hiša in komplet oder.
| statika - načrt | 3760
| kg | 3760 | 0 | 0
3. | Izdelava, dobava in montaža nosilne konst. komplet notranjih stopnic.
Vsi deli konstrukcij so protikorozijsko zaščiteni z 1x miniziranjem in finalno pleskani po barvni študiji.
Nosilna konst. v sestavi:
- obloga odprtine stopnic z ploščatim železom 340/5mm (na to železo se privarita nosilca)
- glavna nosilna škatlasta profila stopnic 50/300/5mm, dolž. cca 5,00m, (2kom)
- nastopne plošče leseni plohi dim. 40/200/700mm (19kom) vstavljeni med glavna nosilna profila stopnic
(zajeto v posebni postavki)
- nastopna plošče leseni plohi dim. 40/280/700mm (1kom- zadnja zgornja stopnica - posebna postavka)
vstavljena med glavna nosilna profila stopnic
- ograja stopnic sestavljena iz stojk 50/50/3, viš. 50cm +noslilni del ročaja ograje nosilni L profil 50/50/3mm + lesen ročaj fi 40mm (zajet v posebni postavki).
- ograja okoli odprtine stopnic sestavljena iz stojk 50/50/3mm, viš. 130cm+ zgoraj povezovalnega profila L 50/50/3mm + polnilo jeklene pletene žice (zajeto v posebni podpostavki) .
Izvedba z vsem pritrdilnim in pomožnim materialom ter pomožnimi deli.
Obračun po komplet stopnicah. Količina po načrtu statika!
Izvedba po detajlnem načrtih arhitekta - NOTRANJE STRME STOPNICE iz pritličja do galerije
a. | Komplet nosilni del stopnic (po načrtu)
| 445,00*1,12= | 498.4
| kg | 500 | 0 | 0
b. | polnilo: horiz. jeklene pletene žice, vpete v vert. stojke na 10cm višine (8kom)
Obračun po m1 ograje (upoštevati 8kom pletenic/m1ograje)
| (2,24+0,90)= | 3.14
| m1 | 3.15 | 0 | 0
c. | Nastopne plošče leseni plohi dim. 40/200/700mm, vstavljeni med glavna nosilna profila stopnic
Plohi macesen- oljen. Obračun po kom stopnic
| kom | 19 | 0 | 0
d. | Nastopne plošče leseni plohi dim. 40/280/700mm, vstavljeni med glavna nosilna profila stopnic
Plohi macesen-oljen. Zgornja zadnja stopnica!!
| kom | 1 | 0 | 0
e. | Lesena palica/ročaj - stopnic. fi 40mm. Ročaj nasajen na osnovno konst. Ročaj macesen oljen.
Obračun po m1 ročaja
| (0,405+4,69)*2= | 10.19
| m1 | 10.2 | 0 | 0
4. | Izdelava, dobava in montaža kotnega profila - rob tlaka nad talno ploščo.
Vsi ključavničarski izdelki in deli konstrukcij so protikorozijsko zaščiteni z 1x miniziranjem in finalno pleskani po barvni študiji.
- kotni L profil 200/10/5mm
Izvedba z vsem pritrdilnim in pomožnim materialom ter pomožnimi deli.
Obračun po m1 profila!
Izvedba po načrtih arhitekta- glej vzdolžni prerez A
Profil roba tal - potopno oder- PRITLIČJE
| 4,00*2+1,02*2= | 10.04
| m1 | 10.1 | 0 | 0
5. | Izvedba NAPISA: črke so izrezane iz Alu barvane pločevine in z distančniki pritrjene na fasado 1 cm stran od ravnine fasad
Izvedba tudi krožnega venca nad napisom.
(napis PRI KAMNITI MIZI + krožni venec)
| kom | 1 | 0 | 0
| KLJUČAVNIČARSKA DELA SKUPAJ: |  |  | 0
V. | GIPS KARTONSKE STENE IN STENSKE OBLOGE in STROP
Skupna debelina oblog po posameznih postavkah. Vse stike bandažirati: (stik gips plošč, stik gips plošče in bet. stropne plošča, stik gips plošče in bet. stene itd….)
Stene izvesti po navodilih proizvajalca gips kartonskih sten.
PREDELNE STENE
1. | Montažne predelne stene skupna deb. obloge 12,5cm v sestavi:
- mavčne kartonske plošče 2x 1,25cm 2,5cm
- nosilna konst. + topl. izol. 7,5cm
toplotna izol. med podkonstrukcijo za predelno steno
- mavčne kartonske plošče 2x 1,25cm 2,5cm
Obvezna namestitev tesnilnih dilatacijskih trakov pod profili.
OPOMBA: Stene izvedene na AB ploščo v območju tlakov izvedeni toplotno distančni profili v viš. 10cm. (Upoštevana celotna viš. z viš. distančnih profilov)
Izvedba z vsem pomožnim materialom in pomožnimi deli. Obračun po m2 stene.
a. Predelne stene- PRITLIČJE
OPOMBA: v stenah 2x kaseta za vrata, kasete dobava in montaža zajeta pri vratih!
PRITLIČJE
vzdolžna stena predprostora WC in skladišča-do nosilca
| (6,37*3,30)*3,05-0,90*2,10*2= | 60.33
prečna stena - predprostor
| (1,63*3,85)= | 6.28
66.61
| m2 | 67 | 0 | 0
b Predelne stene- GALERIJA
GALERIJA
vzdolžna stena tehnični prostor
| 4,34* (2,23+3,16+0,12)/3= | 7.97
galerija/strojnica - če so navadne plošče
| 2,53*2,20/2= | 2.78
prečna stena
| 3,73*2,15= | 8.02
18.77
| m2 | 19 | 0 | 0
2. | Montažne predelne stene skupna deb. obloge 12,5cm v sestavi:
- mavčne kartonske plošče 2x 1,25cm 2,5cm
(vodoodporne plošče)
- nosilna konst. + topl. izol. 7,5cm
toplotna izol. med podkonstrukcijo za predelno steno
- mavčne kartonske plošče 2x 1,25cm 2,5cm
(vodoodporne plošče)
OPOMBA: Stene izvedene na AB ploščo v območju tlakov izvedeni toplotno distančni profili v viš. 24cm in 17cm. (Upoštevana celotna viš. z viš. distančnih profilov)
Izvedba z vsem pomožnim materialom in pomožnimi deli. Obračun po m2 stene.
Predelne stene sanitarije - PRITLIČJE
PRITLIČJE - sanitarije
| (1,85*3,85)*3,05-0,90*2,10= | 19.83
vzdolžna stena - sanitarije
| 2,34*3,85= | 9.01
28.84
| m2 | 29 | 0 | 0
PREDELNA STENA - MAVČNE PLOŠČE IN TOPL. IZOL. - enostranska akustična obloga
3. | Montažna obloga zidanih predelnih sten, skupna deb. 19,5cm (osnovna stena 12,5+ akustična obloge 7,0cm). Izvedba v sestavi:
osnovna obloga
- mavčne kartonske plošče 2x 1,25cm 2,5cm
- nosilna konst. + topl. izol. 7,5cm
toplotna izol. med podkonstrukcijo za predelno steno
- mavčne kartonske plošče 2x 1,25cm 2,5cm
dodatna obloga z podkonst. - proti dvorani
- nosilna jeklena podkonstrukcija 6,75cm
- akustično polnilo (med profili podkonstrukcije) 2,0cm
akustična absorbcijska MK obloga s perforacijo in sistemsko tkanino (1x 1,25cm) 1,25cm
npr. Knauf Cleaneo Acustic 8/18 R
(skladno z Elaboratom o zaščiti pred hrupom: po standardu SIST EN ISO 11654, najmanj razreda C, αw = 0,60),
Izvedba z vsem pomožnim materialom in pomožnimi deli. Obračun po m2 stene.
Predelne stene oznake OB3 - predelna notranja stena - trikotnik dvorane
PRITLIČJE
| trikotnik | 0
| 10,60= | 10.6
| m2 | 10.7 | 0 | 0
OBLOGA STENE - MAVČNE PLOŠČE IN TOPL. IZOL. - akustična obloga
4. | Montažna obloga zidanih /betonskih zidov, skupna deb. obloge 7,0cm v sestavi:
- nosilna jeklena podkonstrukcija 6,75cm
- akustično polnilo (med profili podkonstrukcije) 2,0cm
akustična absorbcijska MK obloga s perforacijo in sistemsko tkanino (1x 1,25cm) 1,25cm
npr. Knauf Cleaneo Acustic 8/18 R
(skladno z Elaboratom o zaščiti pred hrupom: po standardu SIST EN ISO 11654, najmanj razreda C, αw = 0,60),
Izvedba z vsem pomožnim materialom in pomožnimi deli. Obračun po m2 stene.
Obložne stene oznake OB3 - obloga fasadne stene - trikotni del dvorane
PRITLIČJE
| trikotniki | 0
10.6
| m2 | 10.7 | 0 | 0
OBLOGA STEN - MAVČNE PLOŠČE IN TOPL. IZOL.
5. | Montažna obloga zidanih /betonskih zidov, skupna deb. obloge 7,0cm v sestavi:
- nosilna konst. + topl. izol. kamena volna 4,50cm
toplotna izol. med podkonstrukcijo za predelno steno
- parna zapora
- MK plošče (dvojne 2x 1,25cm) 2,5cm
Izvedba z vsem pomožnim materialom in pomožnimi deli. Obračun po m2 stene.
Obložne stene oznake F1/OB4 - obloga fasadnih obodnih sten - dvorana, servisni prostori
PRITLIČJE
dvorana
PRITLIČJE
vzdolžne stene
| (9,73*2)*4,10-1,16*-1,39= | 79.79
| -(1,16*1,87*2+1,39*2,25+1,05*2,15)= | -9.72
prečna stena - kjer je oder
| 7,10*4,17-4,30*3,54= | 14.39
7,32-4,10=3,22
7,10*3,22/2= 11,43
predprostor sanitarije
| 1,60*4,09= | 6.54
skladišče
| (5,20+2,00)*4,09-0,99*1,78= | 27.69
skladišče - trikotnik
| 3,80*3,40/2= | 6.46
| 0,95*3,40= | 3.23
| dodatno | 3
131.38
| m2 | 132 | 0 | 0
6. | Montažna obloga zidanih /betonskih zidov, skupna deb. obloge 7,5cm v sestavi:
- nosilna konst. + topl. izol. kamena volna 5,0cm
toplotna izol. med podkonstrukcijo za predelno steno
- MK plošče - (dvojne 2x 1,25cm) 2,5cm
(vodoodporne plošče)
Izvedba z vsem pomožnim materialom in pomožnimi deli. Obračun po m2 stene.
Obložne stene oznake F1 - obloga fasadnih obodnih sten - sanitarije.
PRITLIČJE
| 2,00*4,05= | 8.1
8.1
| m2 | 9 | 0 | 0
7. | Montažna obloga zidanih /betonskih zidov, skupna deb. obloge 12,5cm v sestavi:
- nosilna konst. + topl. izol. kamena volna 10,0cm
toplotna izol. med podkonstrukcijo za predelno steno
- MK plošče - (dvojne 2x 1,25cm) 2,5cm
(vodoodporne plošče)
Izvedba z vsem pomožnim materialom in pomožnimi deli. Obračun po m2 stene.
Obložne stene oznake F1 - obloga fasadnih obodnih sten - sanitarije.
PRITLIČJE
| 2,95*4,09= | 12.07
| m2 | 12.1 | 0 | 0
8. | Montažna obloga betonske konst, skupna deb. obloge 2,5cm v sestavi:
- MK akustične plošče - (dvojne 2x 1,25cm) 2,5cm
Izvedba z vsem pomožnim materialom in pomožnimi deli. Obračun po m2 obloge .
Obloga (nosilca in roba plošče) - notranja obloga stene dvorane.
PRITLIČJE
| 6,87*0,71= | 4.88
| m2 | 4.9 | 0 | 0
OBEŠENI STROPOVI - MAVČNO KARTONSKE PLOŠČE
9. | Izvedba obloge podstrehe strešine strehe v sestavi: na izveden opaž (iz predhodne postavke)
- toplotna izol.: 18,0cm
mineralna volna (λ=min. 0,038 W/mK)
- parna zapora
- dvojne MK plošče (2x1,25cm) na jekleni podkonst., obešeni na špirovce s sistemskimi vešali 2,5cm
dodatna obloga z podkonst.
- nosilna jeklena podkonstrukcija 6,75cm
- akustično polnilo (med profili podkonstrukcije) 2,0cm
akustična absorbcijska MK obloga s perforacijo in sistemsko tkanino (1x 1,25cm) 1,25cm
npr. Knauf Cleaneo Acustic 8/18 R
(skladno z Elaboratom o zaščiti pred hrupom: po standardu SIST EN ISO 11654, najmanj razreda C, αw = 0,60),
Izvedba komplet, vsa pritrdilna sredstva, prenose in druga pomožna dela. Obračun po m2 poševne dejanske površine strehe!
Podstreha sestava ST2 - dvokapna streha.
| 9,70*5,10*2= | 98.94
98.94
| m2 | 100 | 0 | 0
10. | Izvedba obloge podstrehe strešine strehe v sestavi: na izveden opaž (iz predhodne postavke)
- toplotna izol.: 18,0cm
mineralna volna (λ=min. 0,038 W/mK)
- parna zapora
- dvojne MK plošče (2x1,25cm) na jekleni podkonst., obešeni na špirovce s sistemskimi vešali 2,5cm
Izvedba komplet, vsa pritrdilna sredstva, prenose in druga pomožna dela. Obračun po m2 poševne dejanske površine strehe!
Podstreha sestava ST2 - dvokapna streha.
celotna streha
| (15,30+13,85)/2*5,10= | 74.33
| (12,40+13,85)/2*5,10= | 66.94
| odbitek akustižna obloga | 0
| -99= | -99
42.27
| m2 | 43 | 0 | 0
11. | Dobava in montaža obešenega stropa v sestavi:
- toplotna izolacija 15,0cm
- podkonstrukcija obešenega stropa
(vmes med toplotno izolacijo
- mavčno-kartonske pl. (MK): 1x 1.25cm 1,25cm
npr.: KNAUF GKB 1x1,25cm,
Izdelava z vsem pomožnim materialom in pomožnimi deli.
Obloga stropa- skladišče.
PRITLIČJE
vhod in hodnik
| 14,26-2,30*0,87= | 12.26
| m2 | 12.3 | 0 | 0
12. | Dobava in montaža obešenega stropa v sestavi:
- toplotna izolacija 15,0cm
- podkonstrukcija obešenega stropa
(vmes med toplotno izolacijo
- mavčno-kartonske pl. (MK): 1x 1.25cm 1,25cm
vodoodpotne plošče
Izdelava z vsem pomožnim materialom in pomožnimi deli.
Obloga stopa- sanitarije .
PRITLIČJE
| 2,96+4,37= | 7.33
| m2 | 7.4 | 0 | 0
DODATNA PODKONST. ZA SANITARNO OPREMO IN KUHINJSKE ELEMENTE
13. | Nosilno stojalo iz jeklenih profilov, pocinkano za umivalnik* vključno s priborom, nastavljivo po viš. in šir. z držalom za odtočno cev in kotne ventile/stensko baterijo*, z vsem pripadajočijm materialom
Knauf nosilno stojalo za umivalnik W221
| kom | 1 | 0 | 0
14. | Nosilno stojalo iz jeklenih profilov, pocinkano za umivalnik* vključno s priborom, nastavljivo po viš. in šir. z držalom za odtočno cev in kotne ventile/stensko baterijo*, z vsem pripadajočijm materialom
Knauf nosilno stojalo za WC 223
| kom | 1 | 0 | 0
| GIPS KARTONSKE STENE IN STENSKE OBLOGE |  |  | 0
IV. | FASADNA OKNA/VRATA
Vgradnja
Vgradnja okna mora bitI izvedena RAL!
Izvajalec pri oknih in fasadnih vratih upoštevati tudi nosilno polnilo PURENIT pod nivojem finalnega tlaka v deb. podloge (pritličje-31cm) za fiksiranje okvirja v temeljno AB ploščo.
Okna po shemah projektanta!!
LESENA OKNA/STENE -PRITLIČJE
Okna - krilno odpiranje
1. | Dobava in montaža oken/stene 07, 07a, 08
stena: zidana stena 32cm
tip okvirja: LES
topl. izol. stekla: Ug= max 1,1W/m2K
faktor prepust. sončnega obsevanja: g<0,5
zvoč. izolirnost vgrajenih oken: Rw,okna+Ctr ≥26 dB
zasteklitev: dvoslojnosteklo
steklo s prozorno protivlomno folijo
stekla pritrjena z letvico, ne s kitom
- zunanja polica: /
- notranja polica: les (zajeta v poglavju mizarska dela)
oliva: GRUNDMANN ALT-WEIN - MEDENINA
okovje: okno opremljeno z vsem potrebnim okovjem
Izvedba z vsemi pomožnimi deli. Izvedba po shemi arhitekta.
O7 - dvokrilno okno+ nadsvetloba
zidarska odprtina: 116/195cm
svetla odprtina: 108/187cm (na notranji špaleti)
odpiranje-krila krilno, nadsvetloba na ventus
| kom | 2 | 0 | 0
O7a - dvokrilno okno+ nadsvetloba
zidarska odprtina: 116/195cm
svetla odprtina: 108/187cm (na notranji špaleti)
odpiranje-krila krilno, nadsvetloba na ventus
| kom | 1 | 0 | 0
O7a - notranji panel
dimenzije: 122/200cm
odpiranje: enokrilno odpiranje
zaklepanje: na IMBUS ključ
Kovinski okvir iz L profilov, vgrajen v MK oblogo stene
krilo: okvir iz L-profilov (čim manjša fuga proti okvirju) OSB plošča 25mm obojestranska MK plošče 12,5mm, finalna obloga
OPOMBA: Upoštevati dodatno podkonst, ki je montirana pod knauf oblogo na osnovni zid,
| kom | 1 | 0 | 0
O8 - enokrilno okno
zidarska odprtina: 60/100cm
svetla odprtina: 52/87cm (na notranji špaleti)
odpiranje: krilno
Okno ina leseno enokrilno polkno
| okno kom | 2 | 0 | 0
| polkno kom | 2 | 0 | 0
| FASADNA OKNA/VRATA |  |  | 0
VI. | MIZARSKA DELA
Sestavni del popisa so sheme in detajli projektanta. Pred izvedbo je potrebno vse mere in število komadov preveriti na objektu!
Mere v popisu so zidarske odprtine. Odpiranje po postavkah in shemah
Opombe:
- vse mere je potrebno preveriti na gradbišču; - vse tehnične rešitve in detajle uskladiti s projektantom in jih pred izvedbo poslati v vpogled!
FASADNA VRATA - krilna
1. | V30: fasadna enokrilna vrata - lesena+steklo
- mesto vgradnje: vhod /PRITLIČJE
- zidarska odprtina: 139/225cm
- svetla. odprtina: 105/215cm
- način vgradnje: suhomontažni
- podboj: podboji razširjen se vgradi na notranjo stran stene v sloj MK obloge
- krilo: kasetirano z dvoslojnimi termopanskimi stekli (Ug=max 1,1W/m2K)
in izolacijskimi polnili z leseno zaključno oblogo U=max 1,60W/m2K
stekla in polnila so pritrjena z letvicami ne s kitom
- zunanji polkni: 139/225cm (dvokrilna polkna) izdela se enaka polkna kot obstoječa z enakim reliefi v kasetah
- barva: naravna barva lesa (oljen macesen)
- vratno okovje: tipsko
- kljuka: npr. Grundmann Alt-Wien s ščitom - medenina
- ključavnica: cilindrična ključavnica
- prag: tipski Alu prag 1,5cm
- odpiranje: po shemi
OPOMBA: Upoštevati dodatno podkonst, ki je montirana pod knauf oblogo na osnovni zid,
Vrata V30 - zid. mera 139/225cm, enokrilna, (desna-D) (vrata nova)
| kom | 1 | 0 | 0
Polkna V30 - zid. dim. 146/232cm, dvokrilna polkna - izdelana enaka kot obstoječa
| kom | 1 | 0 | 0
Špalete vrat V30 - lesena šir. 34cm po celotnem obodu
| m1 | 5.77 | 0 | 0
pod vrati V30: nosilno polnilo PURANIT viš.10cm
| kom | 1 | 0 | 0
2. | V34: fasadna enokrilna vrata - lesena+steklo
- mesto vgradnje: vhod /PRITLIČJE
- zidarska odprtina: 105/215cm
- svetla. odprtina: 90/210cm
- način vgradnje: suhomontažni
- podboj: podboji razširjen se vgradi na notranjo stran stene v sloj MK obloge
- krilo: kasetirano z dvoslojnimi termopanskimi stekli (Ug=max 1,1W/m2K)
in izolacijskimi polnili z leseno zaključno oblogo U=max 1,60W/m2K
stekla in polnila so pritrjena z letvicami ne s kitom
- barva: naravna barva lesa (oljen macesen)
- vratno okovje: tipsko
- kljuka: npr. Grundmann Alt-Wien s ščitom - medenina
- ključavnica: cilindrična ključavnica
- prag: tipski Alu prag 1,5cm
- odpiranje: po shemi
OPOMBA: Upoštevati dodatno podkonst, ki je montirana pod knauf oblogo na osnovni zid,
Vrata V34 - zid. mera 139/225cm, enokrilna, (leva-L) (vrata nova)
| kom | 1 | 0 | 0
Špalete vrat V34 - lesena šir. 34+8cm po celotnem obodu
| m1 | 5.25 | 0 | 0
pod vrati V34: nosilno polnilo PURANIT viš. 10cm
| kom | 1 | 0 | 0
NOTRANJA LESENA VRATA - krilna
3. | V33: notranja enokrilna vrata - lesena
- mesto vgradnje: vrata v WC
- zidarska odprtina: 100/215cm
- svetla. odprtina: 90/210cm
- način vgradnje: suhomontažni
- podboj: podboj lesen
- krilo: polno, leseno
- vratno okovje: tipsko
- nasadila: po izbiri
- kljuka: npr. Grundmann Modell 18000 z rozeto in metuljkom - inox
- ključavnica: za WC
- prag: krilo spodrezano 1cm
- odpiranje: po shemi
| kom | 1 | 0 | 0
NOTRANJA LESENA VRATA - drsna vata
4. | V31, V32: notranja enokrilna drsna vrata - lesena
- mesto vgradnje: prostor skladišča, predprostor WC
- dimenzije krila: 100/215cm
- stena: 12,5cm - gips stene
- način vgradnje: suhomontažni
- krilo: leseno
- okvir: okvir vrat-kaseta za odpiranje v steno (skriti)
- vratno okovje: tipsko za drsna vrata
- kljuka/ročaj: utopni ročaj - inox mat
- ključavnica: cilindrična
- odpiranje: drsno - levo (L), drsno (D)
Upoštevati komplet dobava in vgradnja: vrat in kasete v katero se odpirajo vrata!
| kom | 2 | 0 | 0
5. | L2: dvokrilna loputa /panel
- mesto vgradnje: MANSARDA- loputa proti dvorani
- zidarska dimenzije: 140/70cm (2x70/70cm)
- svetla dimenzije: 135/65cm
- stena: vgrajen v MK stena
- način vgradnje: suhomontažni
- fiksni okvir/podboj: kov. okvir L (vgrajen v MK steno)
- panel sestavljen: iz kov. okvirja L profilov (čim manjša fuga proti okvirju)
polnilo OSB plošča 25mm
obojestranska MK plošče 12,5mm
(kot obojestranska finalna obloga)
- zapiranje: na zapah
- odpiranje: 2x krilno (desno, levo) za 180°
Izvedba z vsem pomožnim materialom in pomožnimi deli.
Izvedba po shemi projektanta.
| kom | 1 | 0 | 0
| MIZARSKA DELA SKUPAJ: |  |  | 0
VII. | KERAMIČARSKA DELA
1. | Dobava in oblaganje sten z keramičnimi ploščicami I.kvalitete (ploščice po izbiri) Ploščice lepiti na finoometane površine/gps kartonske stene , kompletno s fugiranjem z vodonepropustno fugirno maso. Vsi vertikalni zaključki vogalov se izvedejo s plastično zaključno letvijo. Na stiku s talno keramiko se izvede fugiranje s silikonskim kitom. Izdelava z vsemi pomožnimi deli. Vrsta in velikost ploščic po izbiri investitorja. Obračun po m2 stenske keramike
(obloga sten vš. 2,90m -10cm nad obešenim stropom)
PRITLIČJE - WC - izmera iz DWG
| (8,60*2,90)-0,90*2,10= | 23.05
| m2 | 23.1 | 0 | 0
| KERAMIČARSKA DELA SKUPAJ : |  |  | 0
VIII. | TALNI EPOXI TLAK
Finalni epoksi tlak
1. | Izdelava epoksi tlaka z izravnalno maso 0,5cm po navodilu proizvajalca. Pri tlaku upoštevati nizkostenske obrobe: lesene letve v beli dim. 5/1cm. Izdelava z vsemi pmi deli. Obračun po m2
a. Finalni tlak - sestava oznake TT2 - PRITLIČJE (komplet PRITLIČJE).
Pritličje: Upoštevati protizdrsno teksturo (izvedba z valjčkom).
pritličje
| 66,25+2,96+4,37+14,26= | 87.84
| m2 | 88 | 0 | 0
b. Finalni tlak - sestava oznake TT3 - (pritličje-oder).
pritličje - oder
| 12,09 | 12.09
| m2 | 12.09 | 0 | 0
c. Finalni tlak - sestava oznake TG1 - (galerija).
galerija
| 10,01+12,14= | 22.15
| m2 | 22.15 | 0 | 0
| TALNI EPOXI TLAK |  |  | 0
XI. | SLIKOPLESKARSKA DELA
1. | Slikanje ometanih sten s poldisperzijsko barvo za notranje površine v barvi po izbiri. Vključno s predhodno pripravo površine: kitanje, fina zagladitev, čiščenje in impregniranje z razredčeno barvo, 2x slikanje in vsemi pomožnimi deli.
izmera DWG
PRITLIČJE
dvorana
| 33,00*4,00= | 132
skladišče
| 15,80*4,10= | 64.78
predprostor sanitarij
| (1,60*2+1,78*2)*4,10= | 27.72
trikotnika
| 10,30= | 10.3
234.8
| m2 | 240 | 0 | 0
2. | Slikanje knauf stropov in strešne obloge s poldisperzijsko barvo za notranje površine v barvi po izbiri. Vključno s predhodno pripravo površine: kitanje, brušenje, fina zagladitev, čiščenje in impregniranje z razredčeno barvo, 2x slikanje in vsemi pomožnimi deli.
a. Strop - pritličje
omet
izmera DWG
PRITLIČJE
| 2,96+4,37+14,26-2,24*0,87= | 19.64
| m2 | 20 | 0 | 0
b. Slikanje - strešne obloge
| m2 | 42 | 0 | 0
3. | Dvakratno slikanje MK perforiranih obloge sten s poldisperzijsko barvo za notranje površine v barvi poizbiri arhitekta. Vključno s predhodno pripravo površine: čiščenje, brušenje, kitanje, fina zagladitev in impregniranje z razredčeno poldisperzijsko barvo.
OPOMBA: Stene in strešna obloga iz perforirane obloge - ročno beljenje ne špricanje!!
Slikanje sten - MANSARDA
a. Stene
| 10,30*2= | 20.6
| m2 | 21 | 0 | 0
b. Slikanje - strešne obloge
| m2 | 100 | 0 | 0
| SLIKOPLESKARSKA DELA SKUPAJ |  |  | 0
XII. | OPREMA OBJEKTA
1. | Dobava in montaža ročnih gasilnih aparatov po študiji požarne varnosti
Gasilni aparat z obročem za pritrditev na steno
a. ABC prah - 6EG/6kg
| kom | 4 | 0 | 0
2. | Dobava in montaža/vzidava podometne omarice (rdeče barve) z napisom "Požarni načrt".
Omarica z požarnim načrtom objekta.
Podometna omarica dim. (v+š+d) 350/300/80mm.
| kom | 1 | 0 | 0
| OPREMA OBJEKTA |  |  | 0

## GO-KOTL
OBJEKT: KOTLOVNICA
SKUPNA REKAPITULACIJA
A. | GRADBENA DELA |  |  | 0
B. | OBRTNIŠKA DELA |  |  | 0
| SKUPAJ |  |  | 0
| DDV ……… |  | 22% | 0
| GRADBENO - OBRTNIŠKA DELA SKUPAJ |  |  | 0
GRADBENA DELA
I. | RUŠITVENA DELA |  |  | 0
V. | ZIDARSKA DELA |  |  | 0
| GRADBENA DELA SKUPAJ |  |  | 0
OBRTNIŠKA DELA
I. | FASADA |  |  | 0
II. | LESENA STREŠNA KONST. |  |  | 0
III. | KROVSKO KLEPARSKA DELA |  |  | 0
VI. | FASADNA OKNA/VRATA |  |  | 0
IX. | PROTIPRAŠNI TALNI PREMAZ |  |  | 0
XI. | SLIKOPLESKARSKA DELA |  |  | 0
| OBRTNIŠKA DELA SKUPAJ |  |  | 0
A. | GRADBENA DELA
I. | RUŠITVENA DELA
Rušitve izvedene po arhitekturnem načrtu:
OPOMBA: Vsa rušitvena dela obračunati z iznosom/(izpustom po ceveh) materiala na gradbišče na začasno deponijo ali direktno na kamion.
Gradbeni odpadki
Upoštevati načrt gospodarjenja z gradbenimi odpadki: Uredba_gradbeni odpadki_NGGO_01102014
Upoštevati ločeno zbiranje oz klasifikacija rušenega materiala.
1. | Odstranitev polkrožnih žlebov strehe z vsemi pomožnimi deli.
| 8,20= | 8.2
| m1 | 8.2 | 0 | 0
2. | Odstranitev vertikalnih odtočnih cevi iz strešin z vsemi pomožnimi deli.
| 3,20= | 3.2
| m1 | 3.2 | 0 | 0
3. | Odstranitev strešnih obrob. Odstranitev z vsemi pomožnimi deli.
| 8,20+5,00= | 13.2
| m1 | 13.2 | 0 | 0
4. | Odstranitev strešnih obrob dimnika. Odstranitev z vsemi pomožnimi deli.
| 0,45*2+0,60*2= | 2.1
| m1 | 2.2 | 0 | 0
5. | Odstranitev strešne opečne kritine bobrovec in točkovne snegolove. Izvedba v z vsemi pomožnimi deli. Obračun po m2 strešine.
| 8,20*5,55= | 45.51
| m2 | 45.6 | 0 | 0
6. | Odstranitev strešnih letev strešne opečne kritine. Izvedba v z vsemi pomožnimi deli. Obračun po m2 strešine
Obračun po m2 strešine strehe.
iz DWG
| 8,20*5,55= | 45.51
| m2 | 45.6 | 0 | 0
7. | Demontaža oz. odstranitev fasadnih lesenih dvokrilnih dvojnih oken. Demontaža/odstranitev z vsemi pomožnimi deli. Obračun po kom oken!
a. okno vel. 82/104cm
| kom | 2 | 0 | 0
8. | Demontaža oz. odstranitev fasadnih vhodnih lesenih vrat, vel. 91/194cm. Odstranitev z vsemi pomožnimi deli.
Obračun po kom vrat.
| kom | 2 | 0 | 0
9. | Odbijanje/odstranitev fasadnih okvirjev okoli oken iz ometa deb. cca 4,0cm (deb.ocenjena).
Odstranitev okvirjev oken šir. 12cm.
| (1,28*2+0,82*2)*2= | 8.4
8.4
| m1 | 8.4 | 0 | 0
10. | Odbijanje/odstranitev fasadne ometa deb. cca 2,00-3,0cm (deb. ocenjena). Izvedba z vsemi pomožnimi deli.
Odstranitev ometa - fasada kotlovnica.
zahodna fasada
| 7,90*5,00= | 39.5
vzhodna fasada
| 7,90*2,55= | 20.15
severna in južna fasada
| 17,59*2= | 35.18
zamik
| 4,76*0,10= | 0.48
95.31
| m2 | 96 | 0 | 0
11. | Odbijanje/odstranitev fasadne ometa dimnika deb. cca 1,5-2,00cm (deb. ocenjena). Izvedba z vsemi pomožnimi deli.
Odstranitev ometa - fasada dimnika.
| 0,40+0,30+0,35*2= | 1.4
| m2 | 1.6 | 0 | 0
12. | Odstranitev obloge napušča strehe. Izvedba z vsemi pomožnimi deli. Obračun po m2 obloge
| 8,20*0,62= | 5.08
| m2 | 5.1 | 0 | 0
13. | Izrez in izvedba odprtine v lesenim pohodnem tlaku iz desk deb. cca 3cm. Odprtina vel. 120/65cm.
Odprtina za dostopne stopnice v podstreho.
| kom | 1 | 0 | 0
14 . | Bršljan, ki je zasajen ob objektu in prekriva fasado in delno streho, dimnik se poreže - ohrani se korenine in nadzemni del rastline!!
| komplet | 1 | 0
| RUŠITVENA DELA SKUPAJ : |  |  | 0
V. | ZIDARSKA DELA
1. | Krpanje in popravilo notranjega obstoječega ometa, vključno s predhodno odstranitijo poškodovanega ometa in odvoz odstranjenega ometa na deponijo
Omet z hidravlično apneno malto.
Ocenjeno na 30 % celotne površine.
kotlovnica
| 75,00*0,30= | 22.5
| m2 | 22.5 | 0 | 0
2. | Čiščenje objekta po končani gradnji, oz. pred prevzemom objekta (okna, vrata, stenske obloge, tlaki….). Mere in obračun po m2 netto skupna površina objekta.
PRITLIČJE
| 17,56+7,58= | 25.14
| m2 | 25.14 | 0 | 0
3. | Razna krpanja, popravila ki se bodo pojavila v času izvajanja del, pa v tem popisu niso zajeta. Ocenjeno
| ocena |  | 0 | 0
| ZIDARSKA DELA SKUPAJ |  |  | 0
B. | OBRTNIŠKA DELA
I. | FASADA
OMETANA FASADA
1. | Po odstranitvi obstoječega ometa se zid posesa, v primeru, da se ga razpraši z vodo, le to izvedemo z vodnim curkom brez tlaka in obveznim sušenjem.
Navedena celotna fasada.
| m2 | 96 | 0 | 0
2. | Sanacija zidov po razprašitvi zidov fasade. Izvedba po navodilih proizvajalca ometa.
Navedena celotna fasada.
a. fasada
21,00+325,00
| m2 | 96 | 0 | 0
3. | Izdelava fasadnega ometa- cokel; na izvedene zidane zidove izvesti:
- grobi in fini omet + oplesk v skupni deb. cca 2,5cm
(vodoodbojni omet)
(po navodilu in strukturi proizvajalca ometa)
v barvi, ki se izbere (barva identična obstoječe fasade)
Oplesk z barvo iz sistema proizvajalca ometa – barve določita arhitekt in ZVKDS na osnovi vzorcev (variante opisane v načrtu arhitekture)
Izvedba z vsem pomožnim materialom in pomožnimi deli.
Obračun po m2 cokla - viš. 40cm
Fasadna obloga objekta-cokel -sestava oznake F1a.
DWG izmera
| 24,70*0,40= | 9.88
| m2 | 9.9 | 0 | 0
4. | Izdelava fasadnega ometa; na izvedene zidane zidove izvesti:
- grobi in fini omet + oplesk v skupni deb. cca 2,5cm
(po navodilu in strukturi proizvajalca ometa)
v barvi, ki se izbere (barva identična obstoječe fasade)
Oplesk z barvo iz sistema proizvajalca ometa – barve določita arhitekt in ZVKDS na osnovi vzorcev (variante opisane v načrtu arhitekture)
Izvedba z vsem pomožnim materialom in pomožnimi deli.
Obračun po m2 ometa
Fasadni omet objekta kotlovnice.
zahodna fasada
| 7,90*5,00= | 39.5
vzhodna fasada
| 7,90*2,55= | 20.15
severna in južna fasada
| 17,59*2= | 35.18
zamik
| 4,76*0,10= | 0.48
odbitek okna
| -1,06*1,28*2= | -2.71
odbitek cokel
| -9,90= | -9.9
82.7
| m2 | 84 | 0 | 0
5. | Izdelava fasadnega ometa; na izvedene zidane zidove izvesti:
- grobi in fini omet v skupni deb. cca 2,5cm
omet na podlagi hidravličnega apna
v barvi, ki se izbere (barva identična obstoječe fasade)
Oplesk z barvo iz sistema proizvajalca ometa – barve določita arhitekt in ZVKDS na osnovi vzorcev (variante opisane v načrtu arhitekture)
Izvedba z vsem pomožnim materialom in pomožnimi deli.
Obračun po m2 ometa
Fasadni omet - dimnik objekta.
| 0,40+0,30+0,35*2= | 1.4
| m2 | 1.7 | 0 | 0
6. | Izdelava povdarjenega ometa okvirjev oken; na izvedene zidane zidove izvesti:
- EPS trakovi lepljeni na zid 12/2cm
- grobi in fini omet v skupni deb. cca 2,5cm
omet na podlagi hidravličnega apna
(barva identična obstoječim okvirjem - bela oz. po izbiri)
Oplesk z barvo iz sistema proizvajalca ometa – barve določita arhitekt in ZVKDS na osnovi vzorcev (variante opisane v načrtu arhitekture)
Izvedba z vsem pomožnim materialom in pomožnimi deli.
Obračun po m1 okvirja
Povdarjeni robovi okoli oken, šir. 12cm - fasade
| (1,28*2+0,82*2)*2= | 8.4
| m1 | 8.4 | 0 | 0
7. | Izvedba zapiranja napuščev z gradbeno ploščo deb. 10 mm kot npr. WEDI.
Montaža plošč na pocinkano kovinsko konstrukcijo (podkonst. zajeta v postavki 7) , pritrjevanje s pomožjo samoveznih vijakov s pocinkanimi podloški. Obdelava spojev z armirnim traki in fleksibilnim tankoslojnim lepilom. Kompletna izdelava zapiranja napuščev z finalnim barvanjem plošč in vsemi pomožnimi deli in prenosi. Obračun po m2 obloge napušča.
| 8,20*0,62= | 5.08
| m2 | 5.08 | 0 | 0
8. | Postavitev, demontaža in amortizacija fasadnega odra viš. 5,0m za izvedbo fasade (brez zaščitne ponjave), z vsemi potrebnimi vertikalnimi in horizontalnimi prehodi na posamezne delovne platoje, varnostnimi ograjami in potrebnimi sidri.
vzdolžne stene
| (17,00*6,00)*2= | 204
prečne stene
| ((10,00+1,00*2)*6,00+(10,64*5,40/2))*2= | 201.46
405.46
| m2 | 100 | 0 | 0
9. | Doplačilo za napenjanje zaščitne ponjave pred fasadnem odru: ponjava služi varnostnemu namenu za protiprašno zaščito, preprečuje padanje predmetov in omogoča nemoten potek dela izvajalcem;
| m2 | 100 | 0 | 0
| FASADA |  |  | 0
II. | LESENE STREŠNE KONSTRUKCIJE
1. | Izvedba letvanje enokapne strešine strehe v sestavi: na izvedene špirovce izvesti
Les je zaščiten proti škodljivcem in propadanju z impregnacijo (npr. SILVANOLIN ali TERMIČNA OBDELAVA)
- sekundarna kritina: paroprepustna vodoodporna folija
- vzdolžne letve 5/5cm 5,0cm
- horiz. letve 5/4cm 4,0cm
(letve na razdalji 16cm)
Cena vsebuj: 2x letve, pritrdilna sredstva, prenose in druga pomožna dela. Obračun po m2 poševne dejanske površine strehe!
Streha enokapne kotlovnice.
| 8,20*5,55= | 45.51
| m2 | 46 | 0 | 0
2. | Dobava in montaža dvižnih podstrešnih stopnic/lestev z izolacijskim pokrovom. Stopnice za viš. do 2,55m. Velikost svetle odprtine 65/120cm. Velikost pokrova cca 130/80cm. Izvedba z vsemi pomožnimi deli.
Stopnice za dostop iz PRITLIČJA v PODSTREHO.
| kom | 1 | 0 | 0
| LESENE STREŠNE KONSTRUKCIJA SKUPAJ: |  |  | 0
III. | KROVSKA IN KLEPARSKA DELA
KRITINA- bobrovec
1. | Dobava in pokrivanje strešine z opečnim bobrovcem, naklona strešine 25°, tipa in barva po izbiri arhitekta.
Cena vključuje dobavo materiala, pritrdilna sredstva, opečnimi strešniki za prezračevanje strehe, ves pomožni material in vsemi transporti in pomožnimi deli. Obračun po m2 dejanske strešine.
Streha kotlovnice - enokapna streha.
| 8,20*5,55= | 45.51
| m2 | 46 | 0 | 0
2. | Dobava in montaža kapne zaščitne rešetka in prezračevalni trak. Izvedba komplet s vsem potrebnim materialom in ustreznim pritrjevanjem. Obračun po m1
| 8,20= | 8.2
| m1 | 8.2 | 0 | 0
3. | Dobava in montaža točkovnih snegolovov.
Navedena je m2 celotne strehe, poraba glede na proizvajalca kritine.
| m2 | 45.6 | 0 | 0
Žleb, odkapne pločevine in odtočne cevi
OPOMBA: Žleb, odkapna pločevina, vertikale: ALU pločevina v rjavi barvi, barvni odtenek določita arhitekt in ZVKDS na podlagi vzorca
4. | Izvedba žleba strehe v sestavi:
- kovinske kljuke
- polkrožni žleb fi 125mm - padec 0,5%
(iz Alu pločevine, obešen na Fe kljuke)
Izvedba z vsem pomožnim materialom in pomožnim materialom. Obračun po m1 žlebov.
Izvedba strešnih žlebov strehe- enokapna streha
| m1 | 8.2 | 0 | 0
5. | Dobava in montaža odtočnih vert. cevi iz Alu pločevine, cevi fi 110mm, vključno s objemkami, za montažo cevi. Izvedba z vsem pomožnim in pritrdilnim materialom. Obračun po m1 cevi.
V ceni upoštevati tudi priklopne kotličke in kolena, ki so potrebna za priklop na pocinkan žleb.
Odtočne cevi meteorne vode iz strešin.
| 3.2 | 3.2
| m1 | 3.2 | 0 | 0
6. | Izvedba odkapne usmerjevalne pločevine pri žlebu strehe v sestavi:
- usmerjevana odkapna pločevina, razv. šir. cca 16cm
(iz Alu pločevine,pritrditev na špirovce)
Izvedba z vsem pomožnim materialom in pomožnim materialom. Obračun po m1 usmerjevalne pločevine.
Izvedba usmerjevalne odkapne pločevine strehe pri žlebu - enokapna streha
| m1 | 8.2 | 0 | 0
7. | Izvedba vetrne obrobne pločevine strehe v sestavi:
- vetrna pločevina, razv. šir. cca 30cm
(iz Alu barvane pločevine,pritrditev na sims/venec)
Izvedba z vsem pomožnim materialom in pomožnim materialom. Obračun po m1 zaključne vetrne obrobe
Izvedba vetrne obrobe- enokapna streha
| 5,55= | 5.55
| m1 | 5.6 | 0 | 0
8. | Dobava in montaža obrobe iz Alu pločevine dimnika. Razv. šir. Alu pl. cca 40cm. Izvedba z vsem pomožnim in pritrdilnim materialom. Obračun po m1 obrobe.
Obroba dimnika - stik dimnika/ strehe
| 2,2= | 2.2
| m1 | 2.2 | 0 | 0
9. | Dobava in montaža obrobe iz Alu pločevine stik stena in streha. Razv. šir. Alu pl. cca 50cm. Izvedba z vsem pomožnim in pritrdilnim materialom. Obračun po m1 obrobe.
Stik stena in enokapne strehe.
| 8.2 | 8.2
| m1 | 8.2 | 0 | 0
10. | Dobava in montaža pokrivanje vence stene iz Alu pločevine. Razv. šir. Alu pl. cca 60cm. Izvedba z vsem pomožnim in pritrdilnim materialom. Obračun po m1 venca stene.
Venec zida enokapne strehe.
| 5,7= | 5.7
| m1 | 5.7 | 0 | 0
11. | Dobava in montaža kape dimnika. Razv. velikost pl. kape 65/65cm. Izvedba z vsem pomožnim in pritrdilnim materialom. Obračun po kom kape .
Kapa betonske plošče dimnika.
| 5,7= | 5.7
| kom | 1 | 0 | 0
| KROVSKA IN KLEPARSKA DELA |  |  | 0
VI. | FASADNA OKNA/VRATA
Vgradnja
Vgradnja okna mora bitI izvedena RAL!
Okna po shemah projektanta!!
LESENA OKNA - PRITLIČJE
Okna - krilno odpiranje
1. | Dobava in montaža oken O3
dvojna okna zunanja in notranja (vmes med okni špaleta iz ometa)
stena: zidana stena
tip okvirja: LES- macesen
barva okvirja: naravna barva lesa (macesen)
zasteklitev notranje okno: dvoslojno steklo
zasteklitev zunanje okno: enoslojno steklo
topl. izol. stekla: Ug= max 1,1W/m2K
faktor prepust. sončnega obsevanja: g<0,5
zvoč. izolirnost vgrajenih oken: Rw,okna+Ctr ≥26 dB
odpiranje: krilno-levo, desno
senčila: /
zunanja polica: obstoječi kamniti okvir
oliva: GRUNDMANN ALT-WEIN - MEDENINA
okovje: okno opremljeno z vsem potrebnim okovjem
Izvedba z vsem pomožnim materialom in pomožnimi deli.
Izvedba po shemah projektanta!!
Alu odkap nad oknom zajet v kleparskih delih
okno O3 - 2x dvokrilno okno (zunanje in notranje okno), odpiranje krilno
- zidarska mera: 82/104cm
- svetla mera: 72/94cm
| kom | 2 | 0 | 0
FASADNA VRATA - krilna
2. | V41, V42: fasadna enokrilna vrata - lesena
- mesto vgradnje: vhod /PRITLIČJE
- zidarska odprtina: 100/200cm
- svetla. odprtina: 90/195cm
- način vgradnje: suhomontažni
- podboj: les- naravna barva lesa (macesen)
- krilo: les- naravna barva lesa (macesen)
- vratno okovje: tipsko
- nasadila: po izbiri
- kljuka: npr. Grundmann Alt-Wien s ščitom - medenina
- ključavnica: cilindrična ključavnica
- odpiranje: po shemi
OPOMBA: Vrata naj bodo čim bolj podobna obstoječim
Vrata V41 - vrata v skladišče, enokrilna, (leva-L)
| kom | 1 | 0 | 0
Vrata V42 - vrata v kotlovnico, enokrilna, (desna-D)
| kom | 1 | 0 | 0
| FASADNA OKNA/VRATA |  |  | 0
IX. | PROTIPRAŠNI PREMAZ
1. | Čiščenje obstoječih površin pred izvedbo novega pemaza tlakov. Obračun po m2 tlaka
| m2 | 25.14 | 0 | 0
2. | Izdelava epoksi tlaka z izravnalno maso 0,5cm po navodilu proizvajalca. Obrob ni! Izdelava z vsemi pmi deli. Obračun po m2
Finalni tlak - (pritličje).
Upoštevati protizdrsno teksturo (izvedba zvaljčkom).
pritličje
| 17,56+7,58= | 25.14
| m2 | 25.14 | 0 | 0
2. | Izdelava epoksi tlaka z izravnalno maso 0,5cm po navodilu proizvajalca. Obrob ni! Izdelava z vsemi pmi deli. Obračun po m2
Finalni tlak - (pritličje).
pritličje
| 17,56= | 17.56
| m2 | 17.56 | 0 | 0
3. | Izdelava epoksi tlaka z izravnalno maso 0,5cm po navodilu proizvajalca. Obrob ni! Izdelava z vsemi pmi deli. Obračun po m2
Finalni tlak - (pritličje).
Upoštevati protizdrsno teksturo (izvedba zvaljčkom).
pritličje
| 7,58= | 7.58
| m2 | 7.58 | 0 | 0
| TALNI PROTIPRAŠNI PREMAZ |  |  | 0
XI. | SLIKOPLESKARSKA DELA
1. | Izvedba struganja obstoječih nanosov z vsemi pomožnimi deli.
izmera DWG
skladišče
| 17,00*2,55= | 43.35
kotlovnica
| 11,50*2,55= | 29.33
72.68
| m2 | 75 | 0 | 0
2. | Slikanje ometanih sten s poldisperzijsko barvo za notranje površine v barvi po izbiri. Vključno s predhodno pripravo površine: kitanje, fina zagladitev, čiščenje in impregniranje z razredčeno barvo, 2x slikanje in vsemi pomožnimi deli.
izmera DWG
skladišče
| 17,00*2,55= | 43.35
kotlovnica
| 11,50*2,55= | 29.33
72.68
| m2 | 75 | 0 | 0
3. | Slikanje stropov s poldisperzijsko barvo za notranje površine v barvi po izbiri. Vključno s predhodno pripravo površine: kitanje, brušenje, fina zagladitev, čiščenje in impregniranje z razredčeno barvo, 2x slikanje in vsemi pomožnimi deli.
PRITLIČJE
| 17,56+7,58= | 25.14
| m2 | 25.15 | 0 | 0
4. | Saniranje in barvanje obstoječih kovinskih okenskih rešetk - vmesne rešetke med zunanjim in notranjimi okenskimi krili. Izvedba brušenja, kitanje, osnovni premaz ter končni premaz. (Barva RAL 7016 antracit). Izvedba z vsemi pomožnimi deli. Obračun po kom rešetke
kovinska rešetka pri oknu O3, vel.: 72/104cm
| kom | 2 | 0 | 0
| SLIKOPLESKARSKA DELA SKUPAJ |  |  | 0

## GO-ZU+KANAL
ZUNANJA UREDITEV IN KANALIZACIJA
SKUPNA REKAPITULACIJA
1. | ZUNANJA UREDITEV - TLAK STONE CARPET |  |  | 0
2. | ZUNANJA MEŠANA KANALIZACIJA |  |  | 0
| ZUNANJA UREDITEV + KANALIZACIJA |  |  | 0
| DDV ……… |  | 22% | 0
| ZUNANJA UREDITEV + KANALIZACIJA |  |  | 0
ZUNANJA UREDITEV
1.0 | RUŠITVE
V ceni vseh rušitev upoštevati komplet odstranitev in odvoz na stalno deponijo cca 15km z plačilom takse.
Izjema je samo izkop, kjer je zajet odvoz v ločeni postavki.
1.1 | Odstranitev obstoječega lesenega portala - ob vhodu!!
| kom | 1 | 0 | 0
1.2 | Odstranitev cestne zapornice
| kom | 1 | 0 | 0
1.3 | Komplet odstranitev cestnih robnikov.
| 25,00= | 25
| m1 | 25 | 0 | 0
1.4 | Odstranitev tlaka iz tlakovcev 5,0cm z podlogo
| 251,00+20,00+18,00= | 289
| m2 | 290 | 0 | 0
1.5 | Odstranitev tlaka iz betonskih plošč deb. 5cm z podlogo.
| 12,00*0,50= | 6
| m2 | 15 | 0 | 0
1.6 | Odstranitev betonskega tlaka v deb. cca 10cm okoli objekta.
| 12,00*0,50= | 6
| m2 | 15 | 0 | 0
1.7 | Odstranitev betonskega tlaka v deb. cca 10cm okoli objekta.
| 12,00*0,50= | 6
| m2 | 15 | 0 | 0
1.8 | Odstranitev žične ograje z betonskimi stebri viš. cca 150cm. Obračun komplet po m1 ograje (obraje in stebrov).
Mejna ograja z vrtom parcele 822/1
| 13,70+12,70= | 26.4
| m1 | 26.4 | 0 | 0
1.9 | Odstranitev lesene deske - kot robnika pri zelenici, viš. cca 20cm. Obračun po m1 lesene deske.
Deska zelenice - pri kotlovnici
| 17,80= | 17.8
| m1 | 18 | 0 | 0
1.10 | Odstranitev žive meje, viš. cca 100cm
Živa meja ob kamniti mizi
| 10= | 10
| m1 | 10 | 0 | 0
1.11 | Odstranitev monolitnih kamnitih skulptur - ob kamniti mizi. ( Večje velikosti)
| kom | 4 | 0 | 0
1.12 | Rušenje in odstranitev obstoječe kanalete z rešetko
| m1 | 7 | 0 | 0
2.0 | ZEMELJSKA DELA
ZEMELJSKA DELA - ZUNANJI TLAK
2.1 | Široki izkop zemljišča za novi zunanji tlak ZU1, globine 0,50m. Upoštevano raščeno stanje.
Obračun po m3 izkopanega materiala.
Odvoz zajet v nasledni postavki
| 605,00*0,50= | 302.5
-izkop
| -40,00= | -40
262.5
| m3 | 270 | 0 | 0
2.2 | Nalaganje in odvoz odvečnega izkopanega materiala iz gradbišča v predpisano stalno deponijo. Prevoz na razdaljo cca 15km z plačilom takse. Material obračunan v raščenem stanju.
| m3 | 270 | 0 | 0
2.3 | Planiranje in utrjevanje dna pod tamponom zunanjega tlaka v ravnem zemljišču točnosti +- 3cm do potrebne zbitosti
Pod zunanjim tlakom ZU1
| m2 | 605 | 0 | 0
2.4 | Dobava in nasip gramoznega tampona pod zunanjim tlakom deb. 40 cm z razgrinjanjem, planiranjem in utrjevanjem v plasteh do potrebne zbitosti.
Dobava, vgradnja in kompresiranje nevezane nosilne plasti drobljenega kamna za športne površine.
Uporabijo se materiali, ki so v skladu za uporabo pri gradnji cest. Granulacija 0-32 mm. Vodopropustnost vsaj 0.02 cm/s.
Tampon se vgrajuje po plasteh v debelini 15 cm do predpisane zbitosti EV2 vsaj 60 N/mm2
Obračun po m3 tampona
nasutje pod zunanjim tlakom ZU1 "STONE CARPET"
| 605,00*0,40= | 242
| m3 | 242 | 0 | 0
ZEMELJSKA DELA - ZELENICA
2.5 | Dobava in nasip novega humusa - zelenica z razgrinjanjem, planiranjem. Obračun po m3 humusa.
a. nasutje humusa ob kotlovnici v deb. 30cm
ob kotlovnici
| 6,00*0,30= | 1.8
| m3 | 2 | 0 | 0
b. nasutje humusa - območje žive meje v deb. 50cm
ob parceli 822/1
| (13,70+12,70)*0,50*0,50= | 6.6
ob vodnikovi cesti
| 9,70*0,50*0,50= | 2.43
9.03
| m3 | 10 | 0 | 0
c. nasutje humusa - območje dreves v deb. 50cm
| 3,55*5= | 17.75
| m3 | 20 | 0 | 0
3.0 | PRESTAVITEV: KAMNITIH KONFINOV in TEMELJI KAMNITA MIZA
3.1. | Izvedba točkovne temelje - AB temeljev (8kom). Izdelava z vsemi pomožnimi deli.
a. Podložni pod temelji prereza 0,10m3/m2/m1 (podložni beton 45/45/10cm)
Dobava in vgrajevanje betona v C8/10 v podložni beton temeljev vsemi pomožnimi deli.
| 0,45*0,45*0,10*8= | 0.16
| m3 | 0.16 | 0 | 0
b. Novi AB temelji vel. 35/35/50cm
Dobava in vgrajevanje betona C25/30, XC2 z vsemi pomožnimi deli.
| 0,35*0,35*0,50*8= | 0.49
| m3 | 0.5 | 0 | 0
c. armatura temeljev - Bst 500 (ocena)
| 0,50*100= | 40
| kg | 40 | 0 | 0
d. opaž točkovnih temeljev 35/35/50cm
| (0,35*4)*0,50*8= | 5.6
| m2 | 4.2 | 0 | 0
3.2 | Prestavitev obstoječih kamnitih konfinov fi 35cm. Izvedbo: odstranitev in namestitev konfinov na nove temelje (izvedba temeljev predhodna postavka 3.1). Izvedba z vsemi pomožnimi deli.
Prestavitev konfinov - 8kom - komplet
| komplet | 1 | 0 | 0
3.3 | Prestavitev kamnite mize. Prestavitev iz lokacije ob domačiji na lokacijo pri kamniti mizi
| kom | 1 | 0 | 0
4. | FINALNI TLAK - ZUNANJE UREDITVE
4.1 | ZU1 tlak "STONE CARPET"
Naprava vodonepropustnega tlaka "STONE CARPET" v sestavi: na izvedn tampon izvesti
Zgornji ustroj debeline 50 mm (dva sloja, 30+20 mm):
CONIPAVE 653 z BALLOTINI posipom
Dobava in vgradnja poliuretanske peščene podlage za parkovne površine z UV stabilnim lepilom
Vodopropustna podlaga EN 13108-7
Protizdrsna podlaga DIN 51130 clas R11
tlačna trdnost po DIN EN 13892-2
Strojna vgradnja z finišerjem ter ročna vgradnja
Peščeni granulat 3-7 mm sivo bele barve Calcit Kamnik, pran in strojno sušen.
Obračun po m2 izvedenega tlaka.
| m2 | 605 | 0 | 0
5.0 | RAZNA DELA
Kovinski robnik
5.1. | Stiki dveh tlakov. Stik izveden z RF robnikom, viš. cca 40cm. RF robnik spodaj obbetoniran po celotni dolžini (glej sliko). Montaža po navodilih proizvajalca.
Izvedba komplet: dobava, vgradnja RF kotnik in obbetoniranje.
a. RF robnik - viš. 40cm. Robniki ob cesti Stik dveh tlakov: pločnik/asvalt in dvoriščem/zemlja
| (9,70+0,55)*2= | 20.5
| 1,20+9,10= | 10.3
30.8
| m1 | 31 | 0 | 0
b. RF robnik - viš. 40cm. Stik dveh tlakov: tlak dvorišča in zemlja (ob kotlovnici)
| 12,12= | 12.12
| m1 | 12.2 | 0 | 0
5.2 | Stiki dveh tlakov. Stik izveden z RF robnikom, viš. cca 40cm - krožne izvedbe. RF robnik spodaj obbetoniran po celotni dolžini (glej sliko). Montaža po navodilih proizvajalca.
Izvedba komplet: dobava, vgradnja RF kotnik in obbetoniranje.
Krožna izvedba robnika - okoli dreves
prej upoštevala 60
| (9,70+0,55)*5= 51,25 | 60
pravilno
| 9,43*2+7,52-2,00+7,85+4,72= | 36.95
| m1 | 40 | 0 | 0
5.3 | Živa mobilna meja Mobilane h= 1,55m
Kovinska rešetka že poraščena z gabrom (Carpinus betulus) v koritih iz kokosovih vlaken, ki se posadijo v zemljo med konfini, Jeklene stojke s točkovnimi temelji na 120cm!
Korita v tleh za živo mejo segment 55/970cm (kom 5)
| m1 | 9.7 | 0 | 0
5.4 | Živa mobilna meja Mobilane h=180cm
Kovinska rešetka že poraščena z bršljan (Hedera helix Woerner) v koritih iz kokosovih vlaken, ki se posadijo v zemljo ob robu tlaka. Jeklene stojke s točkovnimi temelji na 120cm.
segment 120x180 bršljan (Hedera helix Woerner) (22 kom)
| 13,70+12,70= | 26.4
| m1 | 26.4 | 0 | 0
5.5. | Zaščita dreves
treba je upoštevati Smernice MOL za načrtovanje, nego, vzdrževanje in zaščito dreves na gradbiščih
debla dreves je treba zaščititi z zaščitno tkanino ali oblogo iz desk v višini 2 m
izkope v območju koreninskega sistema je treba izvajati ročno in paziti, da se ne poškoduje korenin
morebitne poškodbe korenin je treba sanirati (korenino gladko odrezati oz. odžagati in premazati z zaščitnim preparatom oz. smolo)
| kom | 5 | 0 | 0
5.6 | Izvedba RF stebrička fi 10cm, h= 4,00m.
Izvedba komplet stebrička z izvedbo komplet ustreznega betonskega temelja in vsemi pomožnimi deli.
RF stebriček - za pritrditev ponjave za senco!
| kom | 1 | 0 | 0
5.7 | Obešena ponjava za senco 5,00/5,00m z 3x obešanje na fasado
Upoštevati ponjavo in 3x obešala na fasadah!
(RF stebriček zajet v posebni postavki št. 5.6)
| komplet | 1 | 0 | 0
5.8 | Prestavitev obstoječih tipskega stojala (10kom stojal) - ki so na parceli).
Odstranitev iz ene lokacije, vgraditev na drugo lokacijo in izvedba obbetoniranja stojal, izkopom, zasipom in vsemi pomožnimi deli.
| komplet | 1 | 0 | 0
5.9 | Dobava in montaža tipskega inox konfina fi 10cm, h=80cm. Zglobno odpiranje z žabico. Izvedba z vsemi pomožnimi deli.
| kom | 1 | 0 | 0
5.10 | Dobava in montaža potopnega količka. Izvedba z vsemi pomožnimi deli.
| kom | 1 | 0 | 0
| ZUNANJA UREDITEV SKUPAJ |  |  | 0
KANALIZACIJA
C.1 | MEŠANA METEORNA in FEKALNA KANALIZACIJA
1. | Dobava in polaganje PVC kanalizacijskih cevi. Izvedba komplet vključno z izkopom jarkov do globine 1,00 m, utrjevanjem izkopanega dna, peščenim nasipom do 5 cm pod cevjo in peščenim obsipom cevi, končnim zasipom s utrjevanjem v plasteh po 20 cm ter vsemi fazonskimi kosi in vsemi pomožnimi deli.
Cevi za odvod meteorne vode iz strešin in fekalne kanalizacije iz objektov.
Cevi PVC SN8 - fi 200 mm
| 12,32+30,45+4,47= | 47.24
| 14,67+13,13= | 27.8
| 24,50+2,82+2,18= | 29.5
104.54
| m1 | 105 | 0 | 0
2. | Kompletna izdelava peskolova premera Ø 40 cm iz betonskih cevi globine 1,0m1, skupaj z betonskim pokrovom.
Izdelava komplet peskolova: betonske cev, betonski pokrov, vsa zemeljska dela (izkop, in zasip), podložni beton, izdelava mulde in priklop na kanalizacijske cevi in vsa pomožni material in pomožna dela. Obračun po kom.
OPOMBA: Upoštevati tudi odstranitev obstoječih jaškov in odvoz na deponijo
| kom | 5 | 0 | 0
3. | REVIZIJSKI JAŠEK - dobava in montaža revizijskega jaška (betonski vodotesni) PE DN 600 na kanalu iz PVC, globine do 80cm, z vgrajenim smradotesnim LTŽ okvirjem in LTŽ pokrovom za jašek premera 60cm (z prostorom za polnilo- polnilo enak kot tlak zunanje ureditve) Betonsko posteljico iz podložnega betona deb. cca 20cm in delno obbetoniranje jaška. Prehod med poliestrom in AB vencem pri jaških iz poliestra je izveden preko profilne gume. Izvedba kompletnega jaška z LTŽ okvirjem in pokrovom, AB venci, vsem potrebnim obbetoniranjem in vsemi pomožnimi deli in priklopi na cevi.
OPOMBA: Upoštevati tudi odstranitev obstoječih jaškov in odvoz na deponijo
Jaški na kanalu za odvod fekalnih vod iz objekta
a. jašek - PE DN 600, LTŽ pokrov za jašek 600 jašek povozen, globina jaškov do 80cm
| kom | 4 | 0 | 0
4. | Dobava in montaža novega točkovnega odtok - rešetka
| kom | 1 | 0 | 0
5. | Čiščenje kanala po končanih delih.
| - DN 200 mm m1 | 105 | 0 | 0
6. | Preskus tesnosti položenih kanalizacijskih cevi. Preskus tesnosti se izvaja v skladu s standardom SIST EN 1610 medij zrak.
| - DN 200 mm m1 | 105 | 0 | 0
7. | Dobava in montaža pokrova obstoječega jaška, zasukanje pokrova in izvedba venca na obstoječem jašku.
Pokrov z vgrajenim smradotesnim LTŽ okvirjem in LTŽ pokrovom za jašek 60/60cm (z prostorom za polnilo- polnilo enak kot tlak zunanje ureditve)
| kom | 1 | 0 | 0
| MEŠANA METEORNA KANALIZACIJA |  |  | 0
C.2. | METEORNA KANALIZACIJA/ DRENAŽA - okoli domačije
1. | Izdelava drenaže okoli objekta z drenažnimi cevmi fi 125mm z vsemi fazonskimi kosi. Cevi se polaga na bet. posteljico. Cevi je potrebno stikovati z gumi tesnili - vodotesna izvedba.
Postavka zajema komplet izvedbo: betonska posteljica, drenažne cevi, izvedba vtoka in priklop na jašek .
OPOMBA: zemeljska dela za drenažo (izkop, zasip z materialom od izkopa zajeta pri skupnih zemeljskih delih - objekt).
a. drenažne cev PEHD, DN 125mm, z ustreznim naklonom drenažnih cevi
| 18,00*2+10,60*2= | 57.2
| m1 | 60 | 0 | 0
2. | Zasip drenaže z drenažnim zasipom in upoštevanje PP polsta. Izvedba z vsemi pomožnimi deli.
| 60*0,50*0,50= | 15
| m3 | 15 | 0 | 0
| METEORNA KANALIZACIJA/ DRENAŽA - okoli hiše |  |  | 0
| KANALIZACIJA SKUPAJ: |  |  | 0

## EI-REKAP
Vodnikova domačija - električne instalacije
ELEKTRIČNE INSTALACIJE
REKAPITULACIJA
01 | NN PRIKLJUČEK | 0
02 | RAZDELILNE OMARE | 0
03 | OSTALA NN OPREMA | 0
04 | ELEKTROINSTALACIJSKA OPREMA | 0
05 | SPLOŠNA RAZSVETLJAVA | 0
06 | ZASILNA RAZSVETLJAVA | 0
07 | UNIVERZALNO OŽIČENJE | 0
08 | POŽARNO JAVLJANJE | 0
09 | Scenska razsvetljava ter ozvočenje: kabli ter el. omare | 0
| SKUPAJ EI BREZ DDV | 0

## EI-01
Vodnikova domačija - električne instalacije
Št. | Opis opreme, materiala in del | kol | EM | Enot. cena | SKUPNA CENA
| (za vse postavke velja dobava in montaža) |  |  | EUR | EUR
01 | NN priključek |  |  |  | 0
Gradbena dela
1.1 | D5obava materiala in izdelava cevne kabelske kanalizacije preseka 1×PVC cev Ø125mm, polaganje ozemljitvenega valjanca FeZn 25×4mm in PVC opozorilnega traku, izkop v zem. III. - IV. ktg. ( ročni 100%), v povozni površini, širina kanala 0,48m, globina kanala 1,03m, zaščita cevi z betonom C16/20, zasip kanala z tamponom, odvoz na stalno deponijo je obračunan ločeno, čiščenje trase | 2 | m | 0 | 0
1.2 | Prevozi in transporti odvečnega materiala na stalno deponijo, plačilo takse na deponiji | 1 | kpl | 0 | 0
1.3 | Čiščenje gradbišča in vzpostavitev gradbišča in okolice v prvotno stanje - predvideno | 1 | kpl | 0 | 0
1.4 | Izdelava geodetskega posnetka za komunalni kataster in izvršilno dokumentacijo, dolžina do 10m | 1 | kpl | 0 | 0
1.5 | Priprava in zavarovanje gradbišča - predvideno | 1 | kpl | 0 | 0
1.6 | Strojni izkop jame za izdelavo temlja za betonski drog dim 1,2mx1,2mx2,2m | 1 | kpl | 0 | 0
1.7 | Dobava materiala in izdelavo armiranobetonskega temelja dim. 1,0x1,0x0,2m za drog, brez pilotov, skladno stiatični presoji in grafični prilogi. Dobava ter vgradnja cevi na betonski temelj, zasip z betonom in izkopanim materialom, skladno z grafično prilogo. Dobava ter montaža novega NN betonskega droga K10 (h=10m). Z izkopom, pripravo temelja za postavitev, postavitvijo, ter odvozom odvečnega materiala na deponijo | 1 | kpl | 0 | 0
1.8 | Nepredvidena dela po vpisu v G.D.s strani nadzornega organa se obračunajo po dejanskih stroških - predvideno | 1 | kpl | 0 | 0
Elektromontažna dela
1.9 | Dobava kabla NAY2Y-J 4×70+1,5mm2 | 35 | m | 0 | 0
1.10 | Uvlačenje kabla NAY2Y-J 4×70+1,5mm2 v zaščitno cev | 10 | m | 0 | 0
1.11 | Dobava in montaža samokrčne kabelske glave - končnika 1kV, notranja montaža, za kabel 4×70mm2 | 1 | kos | 0 | 0
1.12 | Dobava in montaža kabelskih čevljev AlCu 70mm2, ter priključitev vodnikov v omarici | 4 | kos | 0 | 0
1.13 | Dobava in montaža izolirane odcepne sponke (IOS) za samonosilni kabelski snop Al/Al, kabel 70/70mm2 | 4 | kos | 0 | 0
1.14 | Dobava in montaža kabelskega čevlja Cu 25mm2 | 1 | kos | 0 | 0
1.15 | Dobava in vezava vodnika H07V-K 1×25mm2 | 12 | m | 0 | 0
1.16 | Demontaža obstoječe NN vodnika od betonskega droga na parceli 820 do strešnega nosca na kamniti mizi | 10 | ur | 0 | 0
1.17 | Dobava ter montaža novega vodnika NAY2Y-J 4×70+1,5mm2 od obstoječega AB droga ter do novega AB droga | 50 | m | 0 | 0
0
1.18 | PMO OMARICA Dobava in postavitev podometne INOX A2 ali AC11 omarice, dim. 500x1000x252mm ,ločena na merilni in priključni del, ožičena in opremljene z naslednjo opremo po enopolni shemi : npr. Schrack | 1 | kpl | 0 | 0
2 kos horizontalni varovačni ločilnik VL00/3
2 kos nosilec zbiralnic 60mm
2 kos priklopni adapter za zbiralnice 60mm
3 kos talilni vložek NV00 80A
3 kos talilni vložek NV00 120A
1 kos odvodnik prenap. Type I;Imp=12,5kA, Uc=320V, PROTEC B2SR 25/320 (3+1)
baker ploščati 30x5mm v dolžini 3x0,26m (zbiralnice)
1 kos PEN zbiralnica Cu 30x5x300mm z izolatorjema
2 kos zračnik za omaro
1 kos polindirektni trifazni števec delovne energije kl.2 (IEC) s PLC komunikacijo (ISKRAEMECO MT880-T1A42R56,CM-V-3 (GSM/GPRS))
1 kos hitrosnemljiva izolacijska plošča za zaščito zbiralnic,
1 kos PVC predal A4 za sheme
1 kos tritočkovni zapah za na vrata omarice
1 kos tipska ključavnica El. Primorska
1 kos delo, sestava, vezava
1 kpl drobni material (uvodnice, kabelska objemka, kabli za notranjo povezavo, kabelske oznake…)
1 kpl nadzor s strani elektro distribucije, koordinacija
1.19 | Dobava in montaža ozemljitvene spojke FeZn/Cu 60×60 z zaščito pred korozijo | 1 | kpl | 0 | 0
1.20 | Dobava in montaža zaščitnega korita 100×100×2500mm, Al ali INOX za AB drog, vključno z Al trakovi | 1 | kpl | 0 | 0
1.21 | Dobava in montaža opreme za izvedbo nosilnega obešanja kabla na drog: - 1 kos vijak za pritrditev univerzalnega nosilca na BD, - 1 kos univerzalni nosilec, - 1 kos verižni člen, - 1 kos nosilna sponka, - 1 kos plastificiran jermen. | 1 | kpl | 0 | 0
1.22 | Dobava in namestitev zatezne sponke za SKS 3x70/50.8 | 1 | kpl | 0 | 0
1.23 | Dobava in namestitev napenjalnega vijaka M16 | 1 | kpl | 0 | 0
1.24 | Dobava in namestitev kompresijske sponke Al/Al 70/70mm2 za spajanje 2×4 SKS kabelskih vodnikov | 8 | kos | 0 | 0
1.25 | Dobava in montaža prenapetostnih odvodnikov za montažo na samonosilni kabelski snop, vključno s priključno sponko npr. MOSIPO P4 'A' | 3 | kos | 0 | 0
1.26 | Uporaba avtomobilske dvižne ploščadi za delo na višini za montažo novega voda ter demontažo starega voda | 16 | ur | 0 | 0
1.27 | Dobava Al trakov ter pritrditev NN kabla na betonski drog NO10 | 1 | kpl | 0 | 0
1.28 | Demontaža obstoječega NN priključka z strešnim nosilcem na Huiši pri kamniti mizi , demontaža obstoječih števcev z omaricami ter odvoz na deponijo | 40 | ure | 0 | 0
1.29 | Prestavitev voda iz strešnega nosilca na objektu Pri kamniti mizi na betonski drog ob hiši za objekt na parceli 823, vključeno z vsem potrebnim materialom | 1 | kpl | 0 | 0
1.30 | Nadzor (gradbeni, elektro), koordinacija s predstavnikom distrib.podjetja | 1 | kpl | 0 | 0
1.31 | Stikalne manipulacije, obveščanje o izklopih na električnem omrežju, objava v sredst.obveščanja | 1 | kpl | 0 | 0

## EI-02
Vodnikova domačija - električne instalacije
Št. | Opis opreme, materiala in del | kol | EM | Enot. cena | SKUPNA CENA
| (za vse postavke velja dobava in montaža) |  |  | EUR | EUR
02 | RAZDELILNE OMARE |  |  |  | 0
Oprema kot: Schrack, Telemecanique, Moeller ali enakovredno
02 | Razdelilnik R-KM (razdelilnik v objektu Pri kamniti mizi) Nova vgradna tipska modularna PVC omarica velikosti 5x24 mest opremljena z naslednjo stikalno opremo prekinitvene moči Icu=10kA: - 3P bremenski ločilnik 100A ; 2 kos - 4-polno FID stikalo C40A, Id=30mA, S selektivno ; 1 kos - 4+0 prenapetostni odvodnik SPD Type II, 5/15kA, Uc=275V; 1 kos - P+N KZS stikalo dif. toka Id=30mA, B10A; 2 kos - P+N KZS stikalo dif. toka Id=30mA, C10A; 1 kos - P+N KZS stikalo dif toka Id=30mA, B16A; 2 kos - avtomatska varovalka 1P, C10A; 5 kos - avtomatska varovalka 1P, B16A; 15 kos - avtomatska varovalka 1P, B10A; 1 kos - avtomatska varovalka 3P, C16A; 2 kos - impuzni rele 1P (230Vac, 16A); 2 kos - avtomatska varovalka 3P, C63A; 2 kos - tedenski časovni rele 2 kanalni - Ostala nespecificirana spojna in montažna oprema (DIN nosilci, PE+N zbiralka, oznake tokokrogov in kablov, zbiralčni mostički, prekritje za neuporabljene module.....) | 1 | kpl | 0 | 0
03 | Razdelilnik R-D (razdelilnik v pritličju domačije) Nova vgradna tipska modularna PVC omarica velikosti 5x24 mest opremljena z naslednjo stikalno opremo prekinitvene moči Icu=10kA: - 3P bremenski ločilnik 100A ; 1 kos - 4-polno FID stikalo C63A, Id=30mA, S selektivno ; 1 kos - 4+0 prenapetostni odvodnik SPD Type II, 5/15kA, Uc=275V; 1 kos - P+N KZS stikalo dif. toka Id=30mA, B10A; 3 kos - P+N KZS stikalo dif. toka Id=30mA, C10A; 3 kos - P+N KZS stikalo dif toka Id=30mA, B16A; 2 kos - avtomatska varovalka 1P, C10A; 10 kos - avtomatska varovalka 1P, B16A; 20 kos - avtomatska varovalka 1P, B10A; 5 kos - avtomatska varovalka 3P, C16A; 4 kos - impuzni rele 1P (230Vac, 16A); 2 kos - Ostala nespecificirana spojna in montažna oprema (DIN nosilci, PE+N zbiralka, oznake tokokrogov in kablov, zbiralčni mostički, prekritje za neuporabljene module.....) | 1 | kpl | 0 | 0
04 | Razdelilnik R-man(razdelilnik v mansardi domačije) Nova vgradna tipska modularna PVC omarica velikosti 4x18 mest opremljena z naslednjo stikalno opremo prekinitvene moči Icu=10kA: - 3P bremenski ločilnik 100A ; 1 kos - 4+0 prenapetostni odvodnik SPD Type II, 5/15kA, Uc=275V; 1 kos - P+N KZS stikalo dif. toka Id=30mA, C10A; 1 kos - avtomatska varovalka 3P, C16A; 3 kos - avtomatska varovalka 1P, C10A; 2 kos - avtomatska varovalka 1P, B16A; 10 kos - avtomatska varovalka 1P, B10A; 3 kos - avtomatska varovalka 1P, B6A; 2 kos - tedenski časovni rele 1 kanalni - Ostala nespecificirana spojna in montažna oprema (DIN nosilci, PE+N zbiralka, oznake tokokrogov in kablov, zbiralčni mostički, prekritje za neuporabljene module.....) | 1 | kpl | 0 | 0
04 | Razdelilnik R_KO (razdelilnik v kotlovnici) Nova vgradna tipska modularna PVC omarica velikosti 3x12 mest opremljena z naslednjo stikalno opremo prekinitvene moči Icu=10kA: - 4P RCCB zaščitno stikalo C40A/30mA, selektivno, z bistabilno tuljavo za daljinski izklop ; 1 kos - 4+0 prenapetostni odvodnik SPD Type II, 5/15kA, Uc=275V; 1 kos - P+N KZS stikalo dif. toka Id=30mA, C10A; 2 kos - avtomatska varovalka 3P, C16A; 2 kos - avtomatska varovalka 1P, C10A; 2 kos - avtomatska varovalka 1P, B16A; 3 kos - avtomatska varovalka 1P, B10A; 1 kos - avtomatska varovalka 1P, B6A; 2 kos - tedenski časovni rele 1 kanalni - Ostala nespecificirana spojna in montažna oprema (DIN nosilci, PE+N zbiralka, oznake tokokrogov in kablov, zbiralčni mostički, prekritje za neuporabljene module.....) | 1 | kpl | 0 | 0
Meritve, dokumentacija
09 | Meritve izolacijske upornosti, upornosti zanke močnostnih in krmilnih tokokrogov, meritve neprekinjenosti zaščitnega vodnika ter ozemljitvenega vodnika (za novo vgrajeno opremo) | 1 | kpl | 0 | 0

## EI-03
Vodnikova domačija - električne instalacije
Št. | Opis opreme, materiala in del | kol | EM | Enot. cena | SKUPNA CENA
| (za vse postavke velja dobava in montaža) |  |  | EUR | EUR
03 | OSTALA NN OPREMA |  |  |  | 0
Opomba: za vso opremo velja; ali enakovredno
SISTEM PROTIVLOMNEGA VAROVANJA
1 | Alarmna centrala z vgrajenim napajalnikom, podpora do 256 območij | 1 | kpl | 0 | 0
2 | 3G/GSM komunikator za povezavo na dežurni varnostni center | 1 | kpl | 0 | 0
3 | Tipkovnica INTTSI centralna z zaslonom na dotik | 2 | kpl | 0 | 0
4 | Adresibilni dodatni napajalnik 12V/2,6A v ohišju s tamper zaščito, integriran razširitveni modul za dodatnih 8 področji in 2 relejskima izhodoma; prostor za AKU baterije 12V/17Ah; varnostni razred po EN50131-1: GRADE 3 | 2 | kpl | 0 | 0
5 | Kombinirani PIR/MW (infrardeči + mikrovalovni) detektor gibanja | 18 | kpl | 0 | 0
7 | Alarmna hupa zunanja | 2 | kpl | 0 | 0
8 | Instalacijski kabli: |  |  |  | 0
| UTP 4x2x23AWG, kat.6, LSFOH (siv) | 50 | m | 0 | 0
| Protivlomni kabel LIHCH 2x0,5+4x0,22(LSFOH) | 600 | m | 0 | 0
| N2XH-J 3x1,5mm2 | 120 | m | 0 | 0
10 | Instalacijska negorljiva plastična gibljiva, rebrasta cev položena na tleh v stropu podometno, komplet z razvodnimi dozami in pritrdilnim materialom
| RBC 16 | 350 | m | 0 | 0
| RBC 23 | 50 | m | 0 | 0
11 | Programiranje celotnega sistema | 1 | kpl | 0 | 0
12 | Montaža sistema na položeno in preizkušeno instalacijo | 1 | kpl | 0 | 0
13 | Izdelava PID v treh analognih izvodih in enkrat v elektonski obliki | 1 | kpl | 0 | 0
OSTALO
14 | Tipka za energetski izklop v sili v rdečem ohišju s steklom, s delovnim kontaktom 10A | 1 | kpl | 0 | 0
15 | Demontaža vse elektro opreme katera se zamenja ali opušča v celotnem objektu Vodnikove domačije, Pri kamniti mizi ter v kotlovnici. . Odvoz na deponijo, vključno s plačili stroškov deponiranja | 160 | ur | 0 | 0
PRIKLOPI STROJNE OPREME
07 | Priklopi split enot (zunanja in notranja enota) | 3 | kpl | 0 | 0
11 | Priklopi prezračevalnih ventilatorjev v sanitarijah (skupni del in sobe) | 12 | kos | 0 | 0
PRIKLOPI OSTALE OPREME
15 | Priklopi opreme čajnih kuhinj na fiksne priključke | 6 | kos | 0 | 0
18 | Priklopi nadumivalniških omaric/razsvetljave | 6 | kos | 0 | 0

## EI-04
Vodnikova domačija - električne instalacije
Št. | Opis opreme, materiala in del | kol | EM | Enot. cena | SKUPNA CENA
| (za vse postavke velja dobava in montaža) |  |  | EUR | EUR
04 | ELEKTROINSTALACIJSKA OPREMA |  |  |  | 0
INSTALACIJSKI MATERIAL
Kabel s Cu vodniki položen delno na podometno delno nadometno v instalacijske cevi: OPOMBA: Vsi kabli morajo biti požarne klasifikacije Cca s1 d2 a1. Odpustek je možen le v primeru podometnega polaganja (15mm pod omet) po celotni dolžini.
1 | Dobava kabla NAY2Y-J 4×70+1,5mm2 in uvlečenje v cev | 90 | m | 0 | 0
2 | N2XH 5x35mm2 (klasifikacije B2ca s1 d1 a1) | 40 | m | 0 | 0
3 | NYY-J 5x16mm2 uvlečenje v kabelski kanalizacijo za kotlovnico | 65 | m | 0 | 0
4 | N2XH-J 5x6mm2 | 70 | m | 0 | 0
5 | N2XH-J 5x4mm2 | 40 | m | 0 | 0
6 | NYY-J 5x2,5mm2 | 250 | m | 0 | 0
6a | N2XH-J 5x2,5mm2 | 150 | m | 0 | 0
7 | N2XH 3x2,5mm2 | 600 | m | 0 | 0
8 | NYY-J 3x2,5mm2 | 1150 | m | 0 | 0
9 | NYY-J 5x1,5mm2 | 400 | m | 0 | 0
10 | NYY-J 3x1,5mm2 | 1250 | m | 0 | 0
11 | N2XH 3x1,5mm2 | 550 | m | 0 | 0
12 | LiHcH 2x1mm | 250 | m | 0 | 0
13 | vodnik P/F ru/ze 6mm | 200 | m | 0 | 0
14 | Uponor Smatrix Base bus kabel A-145 50m Poseben podatkovni (bus) kabel za napajanje in prenos podatkov med Smatrix Base sobnimi termostati in priključnim modulom. Vključuje dodatno zaščito pred interferenčnimi polji, ki jih ustvarijo zunanji električni viri. | 1 | kpl | 0 | 0
15 | Kabelske glave (3polne/4polne) s končniki za energetske kable preseka od 25-240mm | 4 | kpl | 0 | 0
16 | Instalacijske rebraste cevi premerov od 16-40 mm (za podometno izvedbo instalacije) položene v obstoječih stenah - ocenjeno | 2200 | m | 0 | 0
17 | Instalacijske negorljive rebraste cevi premerov od 16-40 mm za nadometno polaganje na stropu skupaj s pritrdilni elementi- ocenjeno | 300 | m | 0 | 0
18 | Instalacijske rebraste cevi za talno polaganje premera 32 mm | 80 | m | 0 | 0
19 | Izdelava prebojev v betonski steni premera do premera 50mm | 8 | ur | 0 | 0
20 | Podometne instalacijske doze ustreznih dimenzij - ocenjeno | 120 | kos | 0 | 0
21 | Izsekavanje utorov za vgradnjo zaščitne cevi - ocenjeno | 60 | ur | 0 | 0
22 | Dvoprekatni parapetni kanal 72/130, pločevinaste izvedbe, komplet z pokrovi, pregradami, zaključki, spojkami in pomožnim spojnim materialom | 10 | m | 0 | 0
23 | Nespecificirani drobni,spojni in montažni materijal, kabelske in druge oznake, ter napisne plošče | 10 | % |  | 0
STIKALNA OPREMA IN VTIČNICE
24 | Enofazna dvojna ''shuko'' vtičnica za parapetni kanal 230V, 16A, | 7 | kos | 0 | 0
25 | Enofazna trojna ''shuko'' vtičnica za parapetni kanal 230V, 16A, | 28 | kos | 0 | 0
26 | Trifazna vtičnica z zaščitnim kontaktom 230V/16A podometna s pokrovom IP44 komplet s p/o dozo, okrasnim okvirjem, v skupnih ali samostojnih okvirjih v različnih kombinacijah, bela barva- kuhinja kot npr: Vimar, Legrand, Schrack, TEM Čatež ali enakovredno | 8 | kos | 0 | 0
27 | Enofazna enojna vtičnica z zaščitnim kontaktom 230V/16A podometna s pokrovom IP44 komplet s p/o dozo, okrasnim okvirjem, v skupnih ali samostojnih okvirjih v različnih kombinacijah, bela barva- mokri prostori kot npr: Vimar, Legrand, Schrack, TEM Čatež ali enakovredno | 2 | kos | 0 | 0
28 | Enofazna enojna vtičnica z zaščitnim kontaktom 230V/16A, komplet s p/o dozo, okrasnim okvirjem, v skupnih ali samostojnih okvirjih v različnih kombinacijah bela barva kot npr: Vimar, Legrand, Schrack, TEM Čatež ali enakovredno | 96 | kos | 0 | 0
29 | Talna doza s pokrovom, v zaščiti min IP65, opremljena s 6 schuko 16A vtičnicami ter 2 x RJ45 cat 6a konektor | 4 | kpl | 0 | 0
30 | Fiksni p/o trifazni priključek 16A, komplet s p/o dozo | 8 | kos | 0 | 0
31 | Fiksni p/o enofazni priključek 16A, komplet s p/o dozo | 10 | kos | 0 | 0
32 | Vtično gnezno z 2×(16A,2P+E), 1×(16A,3P+N+E), 4x schuko vtičnica 16A, z kombiniranimi zaščitnimi stikali (1x KZS 4p C16A, 4xKZS 2p C16A) | 1 | kos | 0 | 0
OZEMLJITEV, STRELOVOD, IZENAČITVE POTENCIALOV
32 | Dobava in montaža strelovodnega vodnika Al 8 mm za lovilni sitstem na pločevinasti strehi komplet z nosilci in pritrdilnim materialom | 280 | m | 0 | 0
33 | Dobava in montaža strelovodnega vodnika Al 8 mm za odvodni sistem v kompletu s podometno negorljivo IC 16mm, položen pod novo fasado | 100 | m | 0 | 0
34 | Dobava in montaža PVC p/o fasadne merilne omarice opremljene s križno sponko za merilni stik in z napisnimi ploščicami. | 5 | kpl | 0 | 0
35 | Povezava odvodnega Al 8 mm vodnika na lovilni sistem skupaj s križno sponko za okrogle vodnike | 30 | kos | 0 | 0
36 | Ozemljitveni valjanec FeZn 25x4mm položen v zemljo | 180 | m | 0 | 0
37 | Ozemljitveni valjanec FeZn 25x4mm položen v beton/temelj | 100 | m | 0 | 0
38 | Ozemljitveni valjanec FeZn 25x4mm položen v asfalt (izvaja se v primeru če se dobijo slabi rezultati pri meritvah ponikalne upornosti pred sanacijo) | 20 | m | 0 | 0
39 | Križna sponka za povezavo ploščatih vodnikov z montažo | 50 | kos | 0 | 0
40 | Kontaktni elementi za spajanje strelovodne instalacije in različne kovinske opreme, različni tipi (za žlebove, okvirje vrat in oken ….) | 40 | kpl | 0 | 0
41 | Vezava zunanje kovinske opreme (stebri, ograje, kandelabri, cevi, podstavki opreme, …..) ki potekajo v neposredni bližini krožnega ozemljila (manjše od 3m) skupaj z veznim materialom (vijačenje, varjenje) - ocenjeno | 20 | kom | 0 | 0
42 | Zaščita spojev v zemlji z bitumensko maso | 2 | kg | 0 | 0
43 | Pregled strelovodne zaščite skladno s TSG-N-003:2013, meritve ponikalne upornosti ozemljila, vseh spojev in galvanskih povezav pred rekonstrukcijo objektov. (poročilo predati naročniku) | 1 | kpl | 0 | 0
44 | Pregled strelovodne zaščite skladno s TSG-N-003:2013, meritve ponikalne upornosti ozemljila, vseh spojev in galvanskih povezav po izvedeni rekonstrukcijii. (poročilo predati naročniku) | 1 | kpl | 0 | 0
GRADBENA DELA
45 | Izkop terena v zemlji III.ktg za polaganjeozemljitvenega valjanca, zasipavanje (strojno) in utrjevanje terena v plasteh, globina kanala 60 cm, širina 30 cm, končna zatravitev | 130 | m | 0 | 0
46 | Izdelava kabelske kanalizacije med objektom Pri kamniti mizi ter Vodnikovo domačijo in objektom Vodikova domačija ter kotlovnico, s položenimi naslednjimi cevmi 2x SPF 110mm2, 2xSTF 75mm2 ter PE/HD 2xfi 40mm+2x32mm(četvorček), ter valjancem FeZn 25x4mm, globina kanal 60cm ter širina 30mm, z odvozom odvecnega materiala na deponijo | 60 | m | 0 | 0
47 | Izdelava kabelske kanalizacije med objektom za zunanjanjo razsvetljavo svetilk Pri kamniti mizi ter pri drevesih, ter za scensko razsvetljavo s položeno cevjo 1xSTF 75mm ter valjancem FeZn 25x4mm, globina kanal 60cm ter širina 30mm, z odvozom odvecnega materiala na deponijo | 65 | m | 0 | 0
48 | Obojestranski izrez in izsekavanje asfalta za polaganje valjanca, asfaltiranje globina 15cm, širina 10cm (vezano na postavko 07) | 20 | m | 0 | 0

## EI-05
Vodnikova domačija - električne instalacije
Št. | Opis opreme, materiala in del | kol | EM | Enot. cena | SKUPNA CENA
| (za vse postavke velja dobava in montaža) |  |  | EUR | EUR
05 | SPLOŠNA RAZSVETLJAVA |  |  |  | 0
Opomba: za vso opremo velja; ali enakovredno
01 | Linijsko led svetilo dimenzij 1770 x 36 x 40 mm, v beli barvi, kompletno prilagojeno za vgradnjo v eurostandard "H" tračnico, moči 36W, s svetlobnim tokom 3096 lm in kvaliteto svetlobe CRI90, 3000K, tip QI PG koda 19PG36L390. Oznaka v projektu S1. | 10 | kos | 0 | 0
| Linijsko led svetilo dimenzij 1688 x 62 x 103 mm, črne barve, primerno za vgradnjo med škarje ostrešne konstrukcije, po posebnem detajlu arhitekta, moči 58W s svetlobnim tokom 6405lm, kvaliteto svetlobe CRI90, 3000K, črne barve, optiko z UGR<16, primerno za regulacijo DSI, direktno indirektno karakteristiko svetenja, možnostjo vklopa ločeno direktne od indirektne komponente, tip AKEON HIE CLD, koda 46DI58CLDL390RDC8, oznaka v projektu S2. | 5 | kos | 0 | 0
02 | Enako kot S2, samo dodatno opremljena z EM-AKU modulom za primer izpada električne energije koda 46DI58CLDL390RDEMC8, oznaka v projektu S2aku. | 6 | kos | 0 | 0
03 | Vgradna svetilka z faktorjem bleščanja UGR < 19, okrogle oblike, premera 210 mm, globine 89 mm, kompletno s pripadajočim napajalnikom, tip HALL LED ESSENTIAL koda 38MP14L390M54, moči 14W, CRI>90, s svetlobnim tokom 2100lm, barvo svetlobe 3000K in v zaščiti IP54. Oznaka v legendi S3. | 2 | kos | 0 | 0
04 | Stenska nadgradna LED svetilka - linijske izvedbe, dimenzij 590 x 77 x 38 mm, alu sivo ohišje, v zaščiti IP44, moči 9W, s svetlobnim tokom 800lm, 3000K, v mehanski zaščiti IK07, kot LINEE DI LUCE koda 29051/N, oznaka v projektu S4 | 1 | kos | 0 | 0
05 | Nadgradna svetilka dimenzije 1411x100 mm, kompletno s pripadajočim napajalnikom, tip UNI LINEAR koda 20.7020412066.00, moči 55W, s svetlobnim tokom 4484-7486lm, barvo svetlobe 4000K in v zaščiti IP66 faktor mehanske odpornosti IK08. Oznaka v legendi S5. | 8 | kos | 0 | 0
06 | Vgradna svetilka z faktorjem bleščanja UGR < 19, okrogle oblike, premera 210 mm, globine 89 mm, kompletno s pripadajočim napajalnikom, tip HALL LED ESSENTIAL koda 38MP20L390M54, moči 20W, CRI>90, s svetlobnim tokom 2680lm, barvo svetlobe 3000K in v zaščiti IP54. Oznaka v legendi S6. | 12 | kos | 0 | 0
07 | Vgradna linijska svetilka za vgradnjo po posebnem detajlu arhitekta v steno, dimenzija 872 x 56 x 65 mm, svetilka opremljena z LED moduli skupne molči 42W 3850 lm in dodatno z EM-AKU modulom, CRI>90 UGR<22 z barvo svetlobe 3000K tip OVVIO DISPLAY, koda 40PG18L390EMB, kompletno z obešali in zaključnimi pokrovi, oznaka v projektu S7. | 6 | kos | 0 | 0
08 | Linijska svetilka, za montažo ob steno prostora, izdelana iz profila preseka 39 x 40 mm, v zgornjem delu integrirani napajalnik, skupne moči 242W moči 1400 lm/m, svetlobnim tokom nad 1400 lm/m, kvaliteto svetlobe CRI90, 3000K, kompletno z moduli za DSI regulacijo svetlobe, tip PROFREEL, svetilo je custom produkt, in se ga dimenzijsko prikroji na licu mesta, skladno z detajlom arhitekta, oznaka v projektu S8. | 1 | kpl | 0 | 0
| Stenska nadgradna LED svetilka - linijske izvedbe, dimenzij 590 x 77 x 38 mm, alu sivo ohišje, v zaščiti IP44, moči 14W, s svetlobnim tokom 1300lm, 3000K, v mehanski zaščiti IK07, kot LINEE DI LUCE koda 29056, oznaka v projektu S9 | 1 | kos | 0 | 0
09 | Reflektorska svetilka cilindrične oblike, dimenzije dolžina 133 premera 80 mm, kompletno z adaptorjem za priklop na eurostandard tokovno tračnico, bele barve, moči 18W, s svetlobnim tokom 1812lm, kvaliteto svetlobe CRI90 3000K s kotom sevanja 50°, tip TERRES SMALL, koda 14VT18L39050SW, oznaka v projektu S10. | 43 | kos | 0 | 0
10 | Stropna svetilka dimenzij premera 500 mm višine 100, v stekleni izvedbi s troslojnim opalom, opremljena z LED modulom, moči 18W s svetlobnim tokom 1851 lm 3000K v zaščiti IP44, tip RONDA koda 315445001, oznaka v projektu S11 | 1 | kos | 0 | 0
11 | Vgradna led svetilka dimenzije premera 82 mm, globine 54mm, opremljena z led modulom moči 8,9W s svetlobnim tokom 946lm, kvaliteto svetlobe CRI90 3000K, opremljena z dimmabilnim napajalnikom, v beli barvi in v zaščiti IP54, tip OKI MINI V, koda 13.94634854.01D, oznaka v projektu S12 | 3 | kos | 0 | 0
12 | Stenska nadgradna svetilka dimenzij 120 x 120 x 120 mm z integriranim napajalnikom in LED modulom moči 26W, svetlobnim tokom 2356lm, kvaliteta svetlobeCRI80, s široko razpršeno indirektno svetlobo, tip STEP, koda 352625042, oznaka v projektu S13. | 12 | kos | 0 | 0
13 | Talna prostostoječa delovna svetilka dimenzij višina 2200 mm, s podstavkom 600x 400 mm, vse iz alu, s svetilnim delom dimenzije 1570 x 38 x 47 mm s optiko s UGR<10, z direktno indriektno opcijo, možnosto ločenega vklopa, regulacija svetlobe preko lokalnega regulatorja, skupna moč svetilke 95W s svetlobnim tokom 11050 lm, svetlobo 3000K, tip MATRIC 38, koda LF2LSX830ML1570UB, oznaka v projektu S14. | 2 | kos | 0 | 0
14 | Nadgradna reflektorska svetilka malih dimenzij 51 x 56 mm v alu ohišju sive barve, z dislociranim napajalnikom, v sivi barvi, kompletno z tipsko konzolo na montažo na strop/steno, moči 3,2W s svetlobnim tokom 200lm cri80, kot svetenja 86° IK07, tip IPRO , koda BK01.715 | 2 | kos | 0 | 0
15 | Samo montaža obstoječih reflektorjev, katere je predhodno demontirati, očistiti, eventualno kompletirati z novimi LED GU10 sijalkami. Oznaka v projektu S16 | 8 | kos | 0 | 0
16 | Sistem eurostandard H tračnic dimenzije preseka 31,4 x 83 mm, z dvojnim prekatom, kompletno z vsem spojnim, pritrdilnim in obešalnim priborom, zaključnimi in napajalnimi kosi, prilagojenimi kotnimi spoji s kotom po projektu, v tračnico se montira indirektna LED linija L1 ter direktna svetila S1, kmpletno po projektu razsvetljave, vse v beli barvi, oznaka v projektu T1. | 1 | kpl | 0 | 0
17 | Sistem eurostandard tračnic dimenzije preseka 31,4 x 37,8 mm, kompletno z vsem spojnim, pritrdilnim in obešalnim priborom, zaključnimi in napajalnimi kosi, prilagojenimi kotnimi spoji s kotom po projektu, v tračnico se montirajo reflektorji S10, kmpletno po projektu razsvetljave, vse v beli barvi, oznaka v projektu T2. | 1 | kpl | 0 | 0
18 | Tehnično namizno dlovno svetilo, tip TOLOMEO TAVOLO, kompletno z podstavkom premera 23 cm in pripadajočo led sijalko moči 1050 lm, 2700K, oznaka v projektu D1. | 8 | kos | 0 | 0
19 | Talna vgradna linijska svetilka dimenzij 926 x 100 x 140 mm, opremljena z asimetrično optiko svetenja, kompletno z vgradno kovinsko dozo in inox okvirjem kvalitete AISI 316L, moči 30,5W s svetlobnim tokom 2028 lm kvalitete svetlobe CRI90 3000K, kompletno z vgrajenim napajalnikom, vse v zaščiti IP67 in IK09, tip LINEAR WALKOVER, koda S.5942W.19, oznaka v projektu Z1. | 4 | kos | 0 | 0
20 | Talna vgradna polkoržna svetilka dimenzij lok 526/443 x 64 x 100 x 95 mm, opremljena z simetrično optiko svetenja, kompletno z vgradno kovinsko dozo brez okvirja, moči 13,8W s svetlobnim tokom 8286lm kvalitete svetlobe CRI90 3000K, kompletno z vgrajenim napajalnikom, vse v zaščiti IP67 in IK08, tip MINIROUND FULLGLASS, koda S.5400W, oznaka v projektu Z2. | 5 | kos | 0 | 0
21 | Led linija za zunanjo montažo pod napušč servisnega za osvetlietv zelene stene, po detajlu arhitekta in pojektanta svetlobe, skupna moč 75W, kompletno z ustreznim napajalnikom in nosilnim profilom, vse skupaj v IP65 zaščiti, custom produkt, oznaka v projektu Z3 | 1 | kpl | 0 | 0
22 | Led linija za zunanjo za osvetlitev stopnic, po detajlu arhitekta in pojektanta svetlobe, skupna moč 122W, svetlobni tok 660lm/m, kvaliteta svetlobe CRI90 barva svetlobe 3000K, kompletno z ustreznim napajalnikom in nosilnim profilom, vse skupaj v IP65 zaščiti, custom produkt, oznaka v projektu Z4 | 1 | kpl | 0 | 0
23 | Led linija za zunanjo montažo pod napušč pred vhodom v objekt, po detajlu arhitekta in pojektanta svetlobe, skupna moč 66W, svetlobni tok 660lm/m, kvaliteta svetlobe CRI90 barva svetlobe 3000K, kompletno z ustreznim napajalnikom in nosilnim profilom, vse skupaj v IP65 zaščiti, custom produkt, oznaka v projektu Z5 | 1 | kpl | 0 | 0
24 | Nadgradna svetilka za stensko/stropno montažo dimenzije premera 300 mm, višine 78 mm moči 20W s svetlobnim tokom 2000lm 3000K, v zaščiti IP54 in IK08, tip UNI ROUND, koda 22.2000312054.LR, oznaka v projektu Z6 | 4 | kos | 0 | 0
25 | Led linija za zunanjo montažo pod detajl vhoda v objekt, po detajlu arhitekta in pojektanta svetlobe, skupna moč 26W, svetlobni tok 660lm/m, kvaliteta svetlobe CRI90 barva svetlobe 3000K, kompletno z ustreznim napajalnikom in nosilnim profilom, vse skupaj v IP65 zaščiti, custom produkt, oznaka v projektu Z7 | 1 | kpl | 0 | 0
26 | Navadno stikalo 230V/10A, komplet s p/o dozo, okrasnim okvirjem, v skupnih ali samostojnih okvirjih v različnih kombinacijah, bela barva kot npr: Vimar, Legrand, Schrack, TEM Čatež ali enakovredno | 24 | kos | 0 | 0
27 | Izmenično stikalo 230V/10A, komplet s p/o dozo, okrasnim okvirjem, v skupnih ali samostojnih okvirjih v različnih kombinacijah, bela barva kot npr: Vimar, Legrand, Schrack, TEM Čatež ali enakovredno | 35 | kos | 0 | 0
28 | DALI DIGIDIM napajalni modul za na DIN letev kot npr. HELVAR 402, dobava, montaža ter programiranje | 2 | kos | 0 | 0
29 | DALI stikalna vmesniška enota nameščena v dozi stikal za 4 tipke Helvar 444 | 3 | kos | 0 | 0
30 | Napajalnik 230VAC/ 5VDC 10A | 2 | kos | 0 | 0
31 | Dobava in polaganje kabla N2XH-J 3x1,5mm za napajanje DALI elementov, skupaj z negorljivo instalacijsko cevjo in pritrdilnim materialom za na strop | 60 | m | 0 | 0
32 | Tipkalo 230V/10A, komplet s p/o dozo, okrasnim okvirjem, v skupnih ali samostojnih okvirjih v različnih kombinacijah, bela barva kot npr: Vimar, Legrand, Schrack, TEM Čatež ali enakovredno | 6 | kos | 0 | 0
33 | Infrardeci senzor gibanja 360°, 10sek - 15min, 2 - 2000lx, 230V, 10A, stropna montaža | 15 | kos | 0 | 0
34 | Senzor svetilnosti za zunanjo uporabo LUXmeter | 4 | kos | 0 | 0
34 | Meritev osvetljenosti razsvetljave po končanih delih in izdaja rezultatov | 1 | kpl | 0 | 0

## EI-06
Vodnikova domačija - električne instalacije
Št. | Opis opreme, materiala in del | kol | EM | Enot. cena | SKUPNA CENA
| (za vse postavke velja dobava in montaža) |  |  | EUR | EUR
06 | ZASILNA RAZSVETLJAVA |  |  |  | 0
Opomba: za vso opremo velja; ali enakovredno
EM01 | Svetilka za zasilno razsvetljavo, življenska doba LED svetlobnega vira 50.000 ur, certifikat ENEC v skladu z zahtevami EN60598-1, EN60598-2-22, EN1838 in EN62034. Opremljena s sistemom za samotestiranje z dvobarvno LED indikacijo stanja (rumeno-oranžna). Stopnja zaščite IP40, način delovanja pripravni spoj/trajni spoj, z izhodom svetlobe v zasilnem načinu najmanj 150 lm, avtonomija 3 ure, funkcijo magnetnega preizkusa za ročno preverjanje, dimenzije 292x111x40 mm, način mirovanja, Ni-Cd HT baterijami in terminalom za hitro povezavo za toge in prilagodljive žice do 2,5 mm2 KOT TIP: Eaton NexiTech LED Nexi150-3H-AT. | 21 | kos | 0 | 0
EM02 | Svetilka za zasilno razsvetljavo, življenska doba LED svetlobnega vira 50.000 ur, certifikat ENEC v skladu z zahtevami EN60598-1, EN60598-2-22, EN1838 in EN62034. Opremljena s sistemom za samotestiranje z dvobarvno LED indikacijo stanja (rumeno-oranžna). Stopnja zaščite IP40, način delovanja pripravni spoj/trajni spoj, z izhodom svetlobe v zasilnem načinu najmanj 150 lm, avtonomija 3 ure, funkcijo magnetnega preizkusa za ročno preverjanje, dimenzije 292x111x40 mm, način mirovanja, Ni-Cd HT baterijami in terminalom za hitro povezavo za toge in prilagodljive žice do 2,5 mm2 KOT TIP: Eaton NexiTech LED Nexi150-3H-AT. | 1 | kos | 0 | 0
| 45° Stenski nosilec (IP40/IP65) | 1 | kos | 0 | 0
| Enostranska piktogramska nalepka, smer LEVO, vidljivost 20m | 1 | kos | 0 | 0
EM04 | Svetilka za zasilno razsvetljavo, življenska doba LED svetlobnega vira 50.000 ur, certifikat ENEC v skladu z zahtevami EN60598-1, EN60598-2-22, EN1838 in EN62034. Opremljena s sistemom za samotestiranje z dvobarvno LED indikacijo stanja (rumeno-oranžna). Stopnja zaščite IP40, način delovanja pripravni spoj/trajni spoj, z izhodom svetlobe v zasilnem načinu najmanj 150 lm, avtonomija 3 ure, funkcijo magnetnega preizkusa za ročno preverjanje, dimenzije 292x111x40 mm, način mirovanja, Ni-Cd HT baterijami in terminalom za hitro povezavo za toge in prilagodljive žice do 2,5 mm2 KOT TIP: Eaton NexiTech LED Nexi150-3H-AT. | 3 | kos | 0 | 0
| Enostranska piktogramska nalepka, smer DOL, vidljivost 20m | 3 | kos | 0 | 0
EM05 | Svetilka za zasilno razsvetljavo, življenska doba LED svetlobnega vira 50.000 ur, certifikat ENEC v skladu z zahtevami EN60598-1, EN60598-2-22, EN1838 in EN62034. Opremljena s sistemom za samotestiranje z dvobarvno LED indikacijo stanja (rumeno-oranžna). Stopnja zaščite IP40, način delovanja pripravni spoj/trajni spoj, z izhodom svetlobe v zasilnem načinu najmanj 150 lm, avtonomija 3 ure, funkcijo magnetnega preizkusa za ročno preverjanje, dimenzije 292x111x40 mm, način mirovanja, Ni-Cd HT baterijami in terminalom za hitro povezavo za toge in prilagodljive žice do 2,5 mm2 KOT TIP: Eaton NexiTech LED Nexi150-3H-AT. | 18 | kos | 0 | 0
| Dvostranska piktogramska pleksi tabla, vidljivost 30m, skladna z ISO 7010, dimenzije 181x111 mm, smer DOL/Prazno | 18 |  | 0 | 0
OWA FL | PLAFONJERA OWA FL ZASILNA SVETILKA 1W/2W/3W IP65/IP20 | 4 | kos | 0 | 0
OWA SU | PLAFONJERA OWA SU ZASILNA SVETILKA 1W/2W/3W IK08 IP65 ZA ZUNANJO UPORABO | 1 | kos | 0 | 0
10 | NYM-J 3x1,5mm položen v inštalacijske cevi v beton z izdolbenjem betonske stene | 600 | m | 0 | 0
12 | Izdelava prebojev skozi stene velikosti 100mm (za prehod več kot dva kabla) - ocenjeno za preboj glavnih vertikal | 10 | kpl | 0 | 0
13 | Meritev osvetljenosti razsvetljave po končanih delih in izdaja rezultatov | 1 | kpl | 0 | 0

## EI-07
Vodnikova domačija - električne instalacije
Št. | Opis opreme, materiala in del | kol | EM | Enot. cena | SKUPNA CENA
| (za vse postavke velja dobava in montaža) |  |  | EUR | EUR
07 | UNIVERZALNO OŽIČENJE |  |  |  | 0
Opomba: za vso opremo velja; ali enakovredno
ZAHTEVE za kable: Kabli moraj biti Cat 6 10 Gbit/s ready (500 MHz) Kabli morajo biti tipa LSFROH (Low smoke free of halogen). Izvedene meritve vsekega posameznega komunikacijskega priključka. Izvedbena dokumentacije s priloženimi meritvami. Minimalno 10 let garancije na izvedbo in vgrajen material
01 | Komunikacijsko vozlišče KV-DP sestavljeno iz 19" prostostoječe omare, višine 18HE, širine 600mm in globine 800mm, s steklenimi sprednjimi vrati, snemljivo zadnjo steno in vertikalnimi organizatorji. Omara ima vgrajene sledeče elemente: v strop vgrajeno hladilno enoto s štirimi ventilatorji z elektronskim termostatom. Opremljen z naslednjo opremo; -z vsemi predali in organizatorji -2 x patch panel 24xRJ45 Cat 6 - 2m priključni kabel UTP cat 6 s konektorji RJ45/RJ45 - 48 kos - optični priključni panel 8xLC z optično kaseto in zaključnimi kabli - 2x letev s shuko vtičnicami s prenapetostno zaščito - UPS sistem za 15 min avtonomijo pri polni obremenitvi OPOMBA: aktivna oprema ni zajeta, in je v meji dobave investitorja | 1 | kpl | 0 | 0
02 | Komunikacijsko vozlišče KV-KM sestavljeno iz 19" prostostoječe omare, višine 18HE, širine 600mm in globine 800mm, s steklenimi sprednjimi vrati, snemljivo zadnjo steno in vertikalnimi organizatorji. Omara ima vgrajene sledeče elemente: v strop vgrajeno hladilno enoto s štirimi ventilatorji z elektronskim termostatom. Opremljen z naslednjo opremo; -z vsemi predali in organizatorji -1 x patch panel 12xRJ45 Cat 6 - 2m priključni kabel UTP cat 6 s konektorji RJ45/RJ45 - 12 kos - 1x letev s shuko vtičnicami s prenapetostno zaščito - UPS sistem za 15 min avtonomijo pri polni obremenitvi OPOMBA: aktivna oprema ni zajeta, in je v meji dobave investitorja | 1 | kpl | 0 | 0
03 | TK vtičnica UTP cat6 2xRJ45 komplet s p/o dozo, okrasnim okvirjem, v skupnih ali samostojnih okvirjih v različnih kombinacijah, bela barva kot npr: Vimar, Legrand, Schrack, TEM Čatež ali enakovredno | 13 | kos | 0 | 0
04 | Telekomunikacijski instalacijski kabel U/UTP 4x2x24 AWG cat 6a, uvlečen v instalacijsko cev ali parapetni kanal, z | 1200 | m | 0 | 0
05 | Ozemljitev komunikacijskega vozlišča z ozemljitvenim vodnikom P/F-Y 16mm2, uvlečenim v instalacijsko cev | 50 | m | 0 | 0
06 | Instalacijska plastična gibljiva rebrasta cev fi 16, položena podometno, komplet z razvodnimi dozami in pritrdilnim materialom | 900 | m | 0 | 0
07 | Dostopna točka za notranjo uporabo, PoE napajanje, Frekvenca: 2,4GHz in 5GHz, brezžična hitrost: 450Mbps na 2,4GHz + 867Mbps na 5GHz | 4 | kpl | 0 | 0
08 | Dostopna točka za zunanjo uporabo IP65, PoE napajanje, Frekvenca: 2,4GHz in 5GHz, brezžična hitrost: 450Mbps na 2,4GHz + 867Mbps na 5GHz | 1 | kpl | 0 | 0
09 | Povezava naprav na položeno, označeno in preizkušeno instalacijo, meritve, naravnava parametrov in spuščanje sistema v pogon - za 60 priključkov | 1 | kpl | 0 | 0
10 | Navodila za obratovanje in vzdrževanje, atesti, sistemska garancija proizvajalca, izvod originalnih navodil, navodila za uporabo ter šolanje uporabnika | 1 | kpl | 0 | 0

## EI-08
Vodnikova domačija - električne instalacije
Št. | Opis opreme, materiala in del | kol | EM | Enot. cena | SKUPNA CENA
| (za vse postavke velja dobava in montaža) |  |  | EUR | EUR
08 | POŽARNO JAVLJANJE IN ODT |  |  |  | 0
Opomba: za vso opremo velja; ali enakovredno
POŽARNO JAVLJANJE
01 | Naslovljiva centrala za javljanje požara, LCD prikazovalnik, spomin za 10.000 dogodkov, z čelno upravljivo ploščo, razširitveno kartico z releji, modul za 3 požarni zanki, napajalni modul z bateijami, certifikat o skladnosti s standardom EN 54; | 1 | kpl | 0 | 0
02 | Oprema za posredovanje obvestil požarne centrale na DECT telefonijo objekta | 1 | kpl | 0 | 0
03 | AKU baterija 12 V, 12 Ah, VDS | 2 | kpl | 0 | 0
04 | Napajalnik 24V/155W (5A + 0,5A) v kompletu s konektorji, v kovinskem ohišju in z AKU baterijami 2x17Ah; EN54 | 2 | kpl | 0 | 0
05 | Optični naslovljivi javljalnik dima z vgrajenim ločilnikom in podnožje | 20 | kos | 0 | 0
06 | Ročni naslovljivi javljalnik požara z vgrajenim ločilnikom skupaj s ohišje | 7 | kpl | 0 | 0
07 | Optični naslovljivi javljalnik dima z vgrajenim ločilnikom in integrirano alarmno sireno s podnožjem | 15 | kpl | 0 | 0
08 | Termični (rate-of-raise) naslovljivi javljalnik požara z vgrajenim ločilnikom, skupaj s podnožjem | 3 | kpl | 0 | 0
10 | Opozorilni tablo "PLIN" z integrirano sireno, kot.npr. INIS-IS2021 | 1 | kpl | 0 | 0
11 | Naslovljivi vhodno/izhodni (4/2) modul s ohišjem; | 1 | kpl | 0 | 0
12 | Naslovljivi vhodno/izhodni (1/2) modul s ohišjem; | 2 | kpl | 0 | 0
13 | Označevalne ploščice za elemente | 50 | kpl | 0 | 0
14 | BUTAN/PROPAN detektor plina z relejskim vmesnikom (3 izhodi), povezava na adresni vmesnik sistema javljanja požara | 1 | kpl | 0 | 0
15 | Kabel JH(St)H E30 1x2x0,8mm Bd, LSZH, rdeč | 850 | m | 0 | 0
16 | Kabel JH(St)H 1x2x0,8mm Bd, LSZH, | 250 | m | 0 | 0
17 | Kabel JH(St)H E30 4x2x0,8mm Bd, LSZH, rdeč | 20 | m | 0 | 0
18 | Zatesnitev prehodov kablov med požarnimi sektorji z ognjeodporno peno ali maso | 25 | kpl | 0 | 0
19 | Instalacijska plastična gibljiva, rebrasta cev položena podometno, komplet z razvodnimi dozami in pritrdilnim materialom
20 | RBC 16 | 600 | m | 0 | 0
21 | RBC 23 | 250 | m | 0 | 0
22 | Objemke za montažo kabla požarne zanke na steno - ocenjeno | 500 | kos | 0 | 0
23 | Drobni potrošni in vezni nespecificirani material | 1 | kpl | 0 | 0
24 | Programiranje in testiranje sistema požarnega javljanja | 1 | kpl | 0 | 0
25 | Organizacija preizkusa požarnega javljanja ter izdaja potrdila o brezhibnosti vgrajenega požarnojavljalnega sistema | 1 | kpl | 0 | 0
26 | Izdelava navodil za uporabo in šolanje osebja | 1 | kpl | 0 | 0

## EI-09
Vodnikova domačija - električne instalacije
Št. | Opis opreme, materiala in del | kol | EM | Enot. cena | SKUPNA CENA
| (za vse postavke velja dobava in montaža) |  |  | EUR | EUR
09 | Scenska razsvetljava in ozvočenje kabli ter omare |  |  |  | 0
Kabel s Cu vodniki položen delno na kabelske police delno v instalacijske cevi: OPOMBA: Vsi kabli morajo biti požarne klasifikacije Cca s1 d2 a1. Odpustek je možen le v primeru podometnega polaganja(15mm pod omet) po celotni dolžini.
Opomba: za vso opremo velja; ali enakovredno
1. | Kabli ter ostala oprema
1.1 | DMX-AES cable – 2 x 0.34 mm² - 22 AWG - EN50399 CPR Euroclass Cca-s1a,d1,a1 , DMX signalni kabel | 1500 | m | 0 | 0
1.2 | NewLoudspeaker cable - 4 x 2.5 mm² - 13 AWG - EN50399 CPR Euroclass Cca-s1b,d0,a1, zvočniški kabel | 600 | m | 0 | 0
1.3 | PolyFIX compact installation multicore 24 x 2 x 0.22 mm² - FRNC, signalni analogni kabel za audio | 80 | m | 0 | 0
1.4 | Flex-CH 3x1,5mm2 kabel, LSHF | 400 | m | 0 | 0
1.5 | N2XH 4x2,5mm2 | 1800 | m | 0 | 0
1.6 | N2XH 5x2,5mm2 | 50 | m | 0 | 0
1.7 | N2XH 5x16mm2 | 70 | m | 0 | 0
1.8 | N2XH 5x10mm2 | 50 | m | 0 | 0
1.9 | N2XH 5x6mm2 | 50 | m | 0 | 0
1.10 | OLFLEX 110 4x1,5mm2 | 110 | m | 0 | 0
1.11 | Instalacijske negorljive rebraste cevi premerov od 16-40 mm za nadometno polaganje na stropu skupaj s pritrdilni elementi- ocenjeno | 800 | m | 0 | 0
1.12 | Instalacijske doze minimalno 120x120mm | 20 | kos | 0 | 0
1.13 | Dvoprekatni parapetni kanal , pločevinaste izvedbe, komplet z pokrovi, pregradami, zaključki, spojkami in pomožnim spojnim materialom | 50 | m | 0 | 0
1.14 | Kabelske police pocinkane, s stropno/stensko kozolo in pritrdilnim materialom
1.15 | PK300 | 30 | m | 0 | 0
1.16 | PK100 | 30 | m | 0 | 0
1.17 | Razdelilnik R-vdr(razdelilnik v mansardi domačije za scensko razsvetljavo) Nova vgradna tipska modularna PVC omarica velikosti 5x24 mest opremljena z naslednjo stikalno opremo prekinitvene moči Icu=10kA: - 3P bremenski ločilnik 80A ; 1 kos - P+N KZS stikalo dif. toka Id=30mA, C10A; 1 kos - avtomatska varovalka 1P, B10A; 20 kos - avtomatska varovalka 3P, B32A; 3 kos - Ostala nespecificirana spojna in montažna oprema (DIN nosilci, PE+N zbiralka, oznake tokokrogov in kablov, zbiralčni mostički, prekritje za neuporabljene module.....) | 1 | kpl | 0 | 0
1.18 | Razdelilnik R-KMr(razdelilnik v Kamniti mizi za scensko razsvetljavo) Nova vgradna tipska modularna PVC omarica velikosti 5x24 mest opremljena z naslednjo stikalno opremo prekinitvene moči Icu=10kA: - 3P bremenski ločilnik 100A ; 1 kos - P+N KZS stikalo dif. toka Id=30mA, C10A; 1 kos - avtomatska varovalka 1P, B10A; 20 kos - avtomatska varovalka 1P, B32A; 5 kos - Ostala nespecificirana spojna in montažna oprema (DIN nosilci, PE+N zbiralka, oznake tokokrogov in kablov, zbiralčni mostički, prekritje za neuporabljene module.....) | 1 | kpl | 0 | 0
1.19 | Razdelilnik R-vda(razdelilnik v domaciji za ozvocenje) Nova vgradna tipska modularna PVC omarica velikosti 4x18 mest opremljena z naslednjo stikalno opremo prekinitvene moči Icu=10kA: - 3P bremenski ločilnik 63A ; 1 kos - P+N KZS stikalo dif. toka Id=30mA, C10A; 1 kos - avtomatska varovalka 1P, B10A; 15 kos - Ostala nespecificirana spojna in montažna oprema (DIN nosilci, PE+N zbiralka, oznake tokokrogov in kablov, zbiralčni mostički, prekritje za neuporabljene module.....) | 1 | kpl | 0 | 0
1.20 | Razdelilnik R-KMa(razdelilnik v Kamniti mizi za ozvocenje) Nova vgradna tipska modularna PVC omarica velikosti 4x18 mest opremljena z naslednjo stikalno opremo prekinitvene moči Icu=10kA: - 3P bremenski ločilnik 63A ; 1 kos - P+N KZS stikalo dif. toka Id=30mA, C10A; 1 kos - avtomatska varovalka 1P, B10A; 15 kos - Ostala nespecificirana spojna in montažna oprema (DIN nosilci, PE+N zbiralka, oznake tokokrogov in kablov, zbiralčni mostički, prekritje za neuporabljene module.....) | 1 | kpl | 0 | 0
1.21 | Enofazna enojna vtičnica z zaščitnim kontaktom 230V/16A, komplet s p/o dozo, okrasnim okvirjem, v skupnih ali samostojnih okvirjih v različnih kombinacijah bela barva kot npr: Vimar, Legrand, Schrack, TEM Čatež ali enakovredno | 130 | kos | 0 | 0
1.22 | Enofazna enojna nadometna pokrita vtičnica IP65 230V/16A, kot npr: Vimar, Legrand, Schrack, TEM Čatež ali enakovredno | 6 | kos | 0 | 0
1.23 | Izdelava kabelske kanalizacije od kamnite hiše do scenske razsvetljave v parku, cev STF fi70mm, PE/HD 2x40mm/2x32mm + Fz/Cn 25x4mm | 35 | m | 0 | 0
1.24 | Dobava ter montaža kandelabra za scensko razsvetljavo | 1 | kpl | 0 | 0
1.25 | Nespecificirani drobni,spojni in montažni material | 5 | % |  | 0

## SI-REKAP
| REKAPITULACIJA PZI STROJNE | DOMAČIJA | KAMNITA MIZA | SKUPAJ KOMPLEKS VD
|  | Cene brez DDV | Cene brez DDV | Cene brez DDV
4.1 | POPIS STROJNE OPREME IN DEL VODNIKOVA DOMAČIJA | EUR | EUR | EUR
A | TALNO IN RADIATORSKO OGREVANJE | 0 | 0 | 0
B | POHLAJEVANJE | 0 | 0 | 0
C | PREZRAČEVANJE | 0 | 0 | 0
D | NOTRANJA VODOVOD IN KANALIZACIJA | 0 | 0 | 0
| SKUPAJ SI | 0 | 0 | 0

## SI-DOMAČIJA
4.1 | POPIS STROJNE OPREME IN DEL VODNIKOVA DOMAČIJA
A. | TALNO IN RADIATORSKO OGREVANJE
Talno ogrevanje
1. | Dobava in montaža PE-Xa cev z difuzijskim slojem iz EVOH-a (etil-vinil-alkohol) z dodatnim zunanjim zaščitnim slojem v beli barvi in dvema modrima črtama. Ustreza standardu EN ISO 15875 "Plastični cevni sistemi za instalacije s toplo in hladno vodo - zamrežen polietilen" in ustreza zahtevam za tesnost na kisik v skladu s standardom DIN 4726. Te cevi, ki so namenjene za talno ogrevanje in hlajenje, so primerne za spajanje z Uponor Q&E fitingi in Uponor vijačnimi fitingi. Razred uporabe: 4+5/ 6 bar Maksimalna načrtovana temperatura: 90 °C Temperatura, pri kateri nastanejo poškodbe: 100 °C Načrtovan tlak 6/10 barov pri 90°C/70°C Požarni razred: E v skladu s standardom DIN EN 13501-1
|  | 2200 | m | 0 | 0
2. | Dobava in montaža razdelilec, izdelan iz s steklenimi vlakni ojačanega poliamida, priklop z desne ali leve strani G1 s pomočjo ploščatega tesnjenja, dovodni del z merilci pretoka za nastavljanje in zapiranje, povratni del z ventili in ročko, pripravljeno za termopogone št. 1087778 (24V) in št. 1087763 (230V), z integrirano polnilno-izpustno pipo in odzračevalnim ventilom na dovodu in povratku, s 3/4“ eurokonus priključkom za priklop zank, razmak med odcepi 50 mm, razmak med dovodom in povratkom 225 mm. maks. tlak: 6 bar maks. temperatura: 60°C material: s steklenimi vlakni ojačan poliamid
| Uponor Vario M razdelilec FM 10xG3/4 euro | 1 | kpl | 0 | 0
| Uponor Vario M razdelilec FM 11xG3/4 euro | 1 | kpl | 0 | 0
3. | Dobava in montaža črpalne grupe: Osnovni podatki - črpalka WILO: Q: 0,1-1,5 m³/h, H: 6,2-2,4 m EEI <0,2 - nastavitev konstantne temperature vode: 20-55°C - s termometrom - z odzračevalnim ventilom - enostavno polnjenje zaradi nepovratnega ventila Uporaba - za priklop na Uponor razdelilce, vgradnja v podometne ali nadometne razdelilne omarice - maksimalna temperatura na primarni strani: 90°C - maksimalna temperatura na sekundarni strani: 55°C - maksimalna toplotna obremenitev: 10 kW - kvs ventila: 1,2 m3/h - temperatura vode in pretok krmiljen s pomočjo termostata s kapilarnim tipalom
| Uponor Fluvia T črpalčna grupa Push-23-B-W | 2 | kpl | 0 | 0
4. | Dobava in montaža vijačna spojka izdelana iz medenine, za priključitev Uponor PE-Xa cevi na razdelilce. Notranji navoj 3/4-eurokonus skladen s standardom DIN EN ISO 228-1. Material: medenina
| Uponor Vario vijačna spojka, notr. navoj 16x1,8/2,0-G3/4"Euro | 42 | kpl | 0 | 0
5. | Dobava in montaža kompletna omarica z okvirjem in vrati za podometno vgradnjo. - globina: 110mm, možnost razširitve na 150mm - višina nastavljiva: 730 - 930 mm - maksimalna višina tal: 200mm - material: galvanizirano jeklo - okvir in vrata praškasto barvana (bela RAL 9010) - vrata z zapiralom
| Uponor Vario podometna omarica IW 850x730x110mm | 1 | kom | 0 | 0
| Uponor Vario podometna omarica IW 1000x730x110mm | 1 | kom | 0 | 0
6. | Dobava in montaža Nubus plošče za cementne in samorazlivne cementne estrihe; omogoča pravokotno in diagonalno pritrjevanje cevi s 6-imi plus 4-imi različnimi razmaki med cevmi; za optimizirano vgradnjo ogrevalnih cevi, ki temelji na dejanski geometriji prostora z minimalnimi odpadki zahvaljujoč sofisticirani sistemski tehnologiji; omogoča hitro in enostavno vgradnjo na trde/mehke PS panele/plošče s pomočjo prekrivanja robov folije/plošče. Ustreza zahtevam po udarno zvočni izolaciji (DIN 4109), toplotni izolaciji (DIN EN 1264), DIN EN 13501-1 požarna klasifikacija: razred E; požarna varnost (DIN 4102) B2 in toplotna oddaja (DIN EN 1264), neodvisno od razmaka med cevmi; višina in razdalja cevnih držal (DIN EN 1264) so fiksni in preprečujejo premikanje cevi; funkcija prekrivanja folije/plošč deluje kot vodotesni stik in eliminira zvočne mostove (DIN 18560); zaščita okolja zaradi uporabe okolju prijaznega PS. Razmak med cevmi pri pravokotni smeri: RA 5.5 – 11 – 16,5 – 22 – 27.5 – 33 cm Razmak med cevmi v diagonalni smeri: RA 7.5 – 15 – 22.5 – 30 cm Tip: 30-2 mm, za univerzalno uporabo v stanovanjskih in poslovnih stavbah do 5 kN/m² EPS 040 DES sg Dimenzija: 1447 x 900 mm Debelina plošče: 48 mm Udarno zvočna izolacija: 28 dB Področje uporabe: do 5 kN/m² Toplotna upornost Rλ = 0.75 m²K/W
| Uponor Nubos plošča EPS 30-2 14-16mm 1447x900x48mm | 360 | m2 | 0 | 0
7. | Uponor Multi zaščitna cev max 20mm 300x5mm
| Izdelana iz PE-LD, vzdolžno prerezana. Namenjena za zaščito cevi do dimenzije 20 mm pri prehodih skozi dilatacijska polja. Dolžina: 300 mm | 50 | kom | 0 | 0
8. | Uponor Multi dodatek za estrih VD 450 20L
| Uporablja se kot dodatek za estrihe in malte; izboljša kvaliteto estriha zaradi povečane plastičnosti in boljšega zadrževanja vode. Ne sme se uporabljati v kombinaciji s samorazlivnimi ali anhidritnimi estrihi! Poraba pri debelini estriha 7 cm: približno 0.2 l/m² Minimalno prekritje cevi z estrihom: 30 mm pri 2kN/m² ali 45 mm pri 5kN/m² v povezavi z Uponorjevo izolacijo/sistemskimi ploščami za 5kN/m² Čas vezanja in sušenja: 21 dni | 75 | l | 0 | 0
9. | Uponor Multi obložna folija PE 50m 150x10mm
| Za vgradnjo med estrihom in mejnimi gradbenimi deli (stena, ...), za talne konstrukcije v skladu z DIN 18560 in DIN EN 1264; z večkratno perforacijo za lažje odstranjevanje, zadnja stran samolepilna, sprednja stran s PE folijo in samolepilnim trakom, ki omogoča izdelavo tesnega spoja med obložno folijo in izolacijo ter natančno vgradnjo v kotih/vogalih; posebej primerno za samorazlivne estrihe. Material: zaprto celični polietilen PE-LD Razred gradbenega material: B2 Barva: modra | 100 | m | 0 | 0
10. | Uponor Multi držalo loka, plastično 14-17
| Izdelano iz proti udarcem odporni plastiki. Služi kot opora/držalo cevem pri 90° lokih v predelu razdelilca. | 30 | kom | 0 | 0
11. | Uponor Multi razmejitveni profil 1800x100x10 mm
| Samolepilni nosilni profil izdelan iz PP s trakom iz polietilenske pene debeline 10 mm. Namenjeno za zanesljivo ločevanje odsekov estriha (npr. pri vratih) in za absorbiranje raztezanja estriha. Za raztezke po standardu DIN 18560-2. Višina: 100 mm Debelina materiala: 10 mm Dolžina: 1,8 m | 30 | m | 0 | 0
12. | Uponor Multi označevalni set 100mm
| Namenjen za označevanje mesta merjenja vlage v estrihu, z rdečo konico. Označevalni set se pritrdi, skladno z DIN 18560, z lepilnim trakom na pokrivni sloj izolacije. Označevalni set ne poškoduje pokrivnega sloja. Upoštevati je potrebno minimalno razdaljo od merilne točke do najbližje cevi, ki znaša 10 cm. Potrebna količina: 1 označevalni set na prostor; za površine, ki so večje od 50 m², se zahteva več označevalnih setov. Material: gumirana okrogla palica, podnožje izdelano iz plastike in opremljeno z lepilnim trakom. | 12 | kom | 0 | 0
13. | Uponor Vario PLUS izolacijski set
| Izolacija za razdelilec - debelina izolacije 19mm, 0,038 W/mK - dolžina 66mm - požarna klasifikacija BLs3do (EN 13501-1) | 2 | kom | 0 | 0
14. | Uponor Smatrix Base Pulse priključni modul X-245 6x
| ■ obratovalna napetost: 230V ■ avtomatsko balansiranje optimizira uporabo energije in udobje ■ elektronsko krmiljenje ■ na en priključni modul je možno priključiti do 6 sobnih termostatov in 8 termopogonov (24V) ■ črpalčni in kotlovski rele ■ preizkusni test ventilov (termopogonov) in obtočne črpalke ■ kontrola relativne vlage ■ kombinirana regulacija talnega ogrevanja/hlajenja in stropnega hlajenja ■ maks. vhodna moč za termopogon: 24VAC / 0.2A (0.4A konica) ■ stopnja zaščite: razred II IP20 ■ barva: bela Sestoji iz: ■ Uponor Smatrix Base priključnega modula X-245 6X ■ začetnih navodil, varnostnih navodil ■ montažnega materiala | 2 | kom | 0 | 0
15. | Uponor Smatrix Base Pulse pomožni modul M-242 6x
| ■ 6-kanalni pomožni modul za Uponor Smatrix Base priključni modul Pulse X-245 6X ■ podpira do 6 sobnih termostatov in do 6 termopogonov ■ klik vgradnja ■ stopnja zaščite: IP20 ■ barva: bela | 2 | kom | 0 | 0
16. | Uponor Smatrix Pulse komunikacijski modul R-208
| Ustvari povezavo med Uponor Smatrix Pulse sistemom, aplikacijo Uponor Smatrix Pulse App in Uponor oblakom Kompatibilno z: ■ Uponor Smatrix Base priključnim modulom Pulse X-245 Bus 6X ■ Uponor Smatrix Wave priključnim modulom Pulse X-265 6X ■ napajanje: RJ45 kabel na Uponor Wave ali Base priključnem modulu Pulse ■ ethernet vmesnik: 10/100 Mbps (RJ45) ■ ethernet protokoli: Ethernet II ■ stopnja zaščite: razred II IP20 ■ barva: bela Sestoji iz: ■ Uponor Smatrix Pulse com R-208 ■ adapterja za vgradnjo na DIN letve ■ priključni kabel RJ45 (2m) ■ začetnih navodil, varnostnih navodil ■ montažnega materiala | 1 | kom | 0 | 0
17. | Uponor Smatrix Base digitalni termostat +RH Style T-149 Bus
Ožičeni prostorski termostat s tipalom relativne vlažnosti (RH). Tipalo izmeri in prikaže dejansko temperaturo ter relativno vlažnost v prostoru in nato posreduje vrednosti v Smatrix Base priključni modul. Sestoji iz: - digitalnega sobnega termostata in tipala vlage - montažnega materiala Funkcije: - prikaz potrebe po ogrevanju/hlajenju na zaslonu - prikaz omejitve relativne vlage (RH) in maks. nastavitve - prikaz ekonomičnega/komfortnega načina delovanja - posamično nastavljanje nočne znižane temperature - ročni preklop med ogrevanjem/hlajenjem - prikaže stopinje Celzija in Fahrenheita - možnost regulacije npr. sobne temperature (RT), notranje talno tipalo za min/maks temperaturo tal (RFT), oddaljeno tipalo (RS), zunanje oddaljeno tipalo (RO) - prikaz stanja napolnjenosti baterije - omogočeno hlajenje (za vsak prostor posebej) - temperaturno nastavitveno območje je med 5°C in 35°C - kalibracija temperature Možnosti/opcije: - možnost priklopa talnega tipala - možnost priklapljanja termostatov z bus topologijo/zvezdasto povezavo na priključni modul ali na zvezdasti modul Oznaka ustreznosti: CE Razred zaščite: IP30 Barva: bela RAL 9016 Zahteve: 4-žilni bus kabel
|  | 9 | kom | 0 | 0
18. | Uponor Vario S termopogon NC 24V M30x1,5 NN
24 V, z označeno pozicijo (odprto/zaprto), primeren za vgradnjo na Uponor Vario S (INOX) razdelilce v povezavi z Uponor radijsko vodenim ali ožičenim regulacijskim sistemom. Če ni napajanja, je termopogon zaprt. Zaščiteno proti pršeči vodi, stopnja zaščite IP54. Primerno za delovanje pri temperaturi okolice do 60°C. Priključni navoj M30x1.5 mm - notranji. Višina: 54 mm Skladnost: CE
|  | 21 | kom | 0 | 0
19. | Dobava in montaža Mapress sistemskih cevi iz ogljikovega jekla, oplaščenih z umetnim materialom, vključno kolena, redukcije, T-kosi, spojke,… proizvod Geberit ali podobno. Razvod v tlaku in inst. jaskih. Vključno z izolacijo iz zaprtocelične strukture
| *d22x1,5- izolacija Armaflex XG d=19mm | 30 | m | 0 | 0
| *d28x1,5- izolacija Armaflex XG d=25mm | 10 | m | 0 | 0
20. | Priključitev vertikale za talno ogrevanje na obstoječi radiatorski razvod, vključno spojni in tesnilni material. | 1 | kpl | 0 | 0
Radiatorsko ogrevanje
21. | Odstranitev obstoječih radiatorjev in odvoz na ustrezno deponijo. Vključno začepitev priključkov. | 18 | kom | 0 | 0
22. | Odstranitev obstoječih radiatorjev ter prestavitev v okensko nišo. Vključno ponovna navezava na obstoječe priključke | 2 | kom | 0 | 0
23. | Odstranitev obstoječih radiatorskih cevi ter odvoz na ustrezno deponijo. Vključno z zablendiranjem odrezanih odcepov. | 50 | m | 0 | 0
0
24. | OSTALA POTREBNA DELA VEZANA NA TALNO IN RADIATORSKO OGREVANJE
Pripravljalna dela in zarisovanje, izdelava prebojev in lukenj
Tlačni preiskus instalacij, hidravlično uravnovešanje z merilnim protokolom
Izpiranje, zagon in nastavitve
Predaja certifikatov in izjav vezanih za tehnični pregled in sodelovanje na tehničnem pregledu
Izdelava projekta za obratovanje in vzdrževanje (POV)
| Predaja garancijskih listov, šolanje naročnika in kvalitetni prevzem | 3 | % |  | 0
| TALNO IN RADIATORSKO OGREVANJE |  |  |  | 0
B. | POHLAJEVANJE
1. | Prestavitev 2x notranji split enoti ter 1x zunanja enota, vključno spojni in tesnilni material | 1 | kpl | 0 | 0
2. | Plastične odtočne cevi za odpadno vodo iz PVC, s koleni, odcepi, priključnimi kosi in čistilnimi komadi, s spojnim, tesnilnim in pritrdilnim materialom.
| d32 - razvod kondenza | 15 | m1 | 0 | 0
3. | Sifon za klimatske naprave kot HL 138, vključno spojni in tesnilni material | 1 | kpl | 0 | 0
4. | Dobava in montaža split klime
notranja enota
Qhl=3,5 kW
Pel=0,026 kW
kot Mitsubishi MSZ-AP35VG
*vključno daljinski upravljalec
zunanje enote
Qhl/Qog=3,5 kW / 4,0 kW
Pel(hl)/Pel(og)=0,990 kW / 1,030 kW
| *predizoliran freonski bakreni razvod 6,35/9,52mm | 20 | m | 0 | 0
| kot Mitsubishi MUZ-AP35VG | 1 | kpl | 0 | 0
5. | Najem avtodvigala za montažo obstoječe zunanje enote. | 1 | kpl | 0 | 0
0
6. | OSTALA POTREBNA DELA VEZANA NA POHLAJEVANJE
Pripravljalna dela in zarisovanje, izdelava prebojev in lukenj
Tlačni preiskus instalacij, hidravlično uravnovešanje z merilnim protokolom
Izpiranje, zagon in nastavitve
Predaja certifikatov in izjav vezanih za tehnični pregled in sodelovanje na tehničnem pregledu
Izdelava projekta za obratovanje in vzdrževanje (POV)
| Predaja garancijskih listov, šolanje naročnika in kvalitetni prevzem | 3 | % |  | 0
| POHLAJEVANJE |  |  |  | 0
C. | PREZRAČEVANJE
1. | Centralna rekuperativna enota Komfovent Verso R2000/R1
lmax=2070 m3/h
Dpex=300 kPa
Pel(vent.)=0,58kW/230V
Pel(el. grelec.)=7,5kW/400V
| *vključno komplet regulacija | 1 | kpl | 0 | 0
2. | Kvadratni dušilec zvoka Lindab DZ-2/100/6 650x600x1000 vključno spojni in tesnilni material. | 2 | kpl | 0 | 0
3. | Dobava in montaža stolpni difuzor SD-6/F1/vel. 400 H=750mm, vključno pritrdilni in spojni material. | 3 | kpl | 0 | 0
4. | Dobava in montaža odvodnih in dovodnih prezračevalnih rešetk, skupaj s protiokvirji, tesnilnim, pritrdilnim in spojnim materialom.
| Odvodna rešetka Lindab AE 11-CM-D 400x150mm | 3 | kpl | 0 | 0
| Odvodna rešetka Lindab AE 11-CM-D 400x350mm | 2 | kpl | 0 | 0
| Dovodna rešetka Lindab AL 1-1-CM-D 300x100mm | 1 | kpl | 0 | 0
5. | Prezračevalni ventil PV-1N vključno spojni in tesnilni material.
| fi100 | 3 | kpl | 0 | 0
6. | Fleksibilni izoliran kanal vključno spojni in tesnilni material.
| fi150 | 30 | m | 0 | 0
7. | Zračni kanali, izdelani iz pocinkane pločevine nazivne velikosti in debeline po SIST EN 1505 oziroma po DIN 24190 in 24191 (11.85), stopnje 10 ( 1000 Pa), oblike F (vzdolžno zarobljeni z vložkom tesnila), med seboj so spojeni prirobnično z MEZ kotniki. V kolikor se pokaže za potrebno, so na posebnih mestih vsled ohranitve čim večjih prostih višin spoji izvedeni s “S” pasom. Pri vseh spremembah smeri za več kot 30 je v loke in/ali kolena širine kanala med 400 do 800 mm vstavljeno eno vodilo, ki je nameščeno na 1/3 širine kanala ter pri večjih kanalih od 800 mm, vse do širine 1600 mm, po dve vodili, prvo na 1/4 ter drugo na 1/2 širine kanala. Pri ostrih zavojih z velikimi hitrostmi (> 7 m/s) so nameščena v kolena dvodebelinska vodila. Na vseh odcepih in priključkih so vgrajene nastavljive usmerne lopute. Zračni kanali so pri večjih nazivnih velikostih diagonalno izbočeni ali ojačani z blagim izmeničnim vbočenjem in izbočenjem. Debelina pločevine glede na nazivno velikost znaša: DN 100-250 mm 0,6 mm DN 265-530 mm 0,6 mm DN 560-1000 mm 0,8 mm DN 1060-2000 mm 1,0 mm
| Zahtevana je posebno povišana zračna tesnost III. razreda po DIN 24194, 2. del (11.85) (na primer pri tlačni razliki 400 Pa znaša dovoljeno puščanje zraka 1,32*10-3 m3/sm2) oziroma enako po standardu SIST prEN 1507 za tesnostni razred B). Skladno z zahtevami standarda SIST ENV 12097 (03.97) so v zračne kanale nameščene revizijske odprtine z zrakotesnimi pokrovi, ki omogočajo čiščenje in vzdrževanje kanalskih sistemov in vgrajene opreme (v tem primeru požarnih loput, tipal). Revizijske odprtine so praviloma nameščene na vsakih 10 m pri vodoravnem vodenju kanalov, pri spremembi smeri z dvema lokoma 45°, pred in za regulacijskim elementom (loputo, žaluzijo) ter na najvišjem in najnižjem mestu navpično vodenih kanalov. Velikosti revizijskih odprtin ustreza tabeli 2 standarda SIST ENV 12097 (03.97). Pri sami izvedbi se upoštevajo higienske zahteve za visoko stopnjo čistosti prezračevalno-klimatskega sistema po smernici VDI 6022, 1. del in/oziroma SIST ENV 12097, ki zahteva v točki C3.3 zaščito notranjosti med prevozom na gradbišče (zaprtje vseh odprtin kanalskih kosov), lepljenje samolepilnih oznak izključno na zunanji strani, skladiščenje vseh elementov sistema med gradnjo na pred prahom zaščitenem, suhem in čistem mestu, brisanje do čistega vseh notranjih površin kanalov pred postavitvijo, ščitenje navpičnih kanalskih vodov pred padajočo nesnago in delci, ter zapiranje odprtih koncev in delov kanalov po posamezni prekinitvi montažnih del. Pri rezanju oziroma krojenju kanalskih kosov se morajo uporabljati orodja, ki ne povzročajo ostankov materiala – škarje, prebijač in ne rezalka z abrazivno rezalno ploščo! Skupna površina zračnih kanalov do priključkov zunanjega zraka, vključno z obešalnim in pritrdilnim materijalom sistemskega proizvajalca z lastnostmi odgovarjajoč zahtevam SIST prEN 12236 | 400 | kg | 0 | 0
8. | Zračne cevi, izvedene s pomočjo spiro zračnih cevi, ki so izdelane prav tako iz pocinkane pločevine nazivne velikosti in debeline po standardu SIST EN 1506 oziroma po DIN 24152 (04.90), stopnje 10 ( 1000 Pa), med seboj spojene prirobično ali natikanjem, skupaj z obešalnim in pritrdilnim materijalom. Na vseh odcepih in priključkih so nameščene nastavljive usmerne oziroma regulacijske lopute. Razred zračne tesnosti je enak kot za pravokotne kanale, le da določen po SIST prEN 12237. Debelina pločevine glede na nazivno velikost znaša: DN 100-180 mm 0,6 mm DN 200-560 mm 0,8 mm DN 630-900 mm 1,0 mm DN 1000-1250 mm 1,2 mm
| fi100 | 10 | m | 0 | 0
| fi125 | 10 | m | 0 | 0
9. | Izolacija odvodnih kanalov z izolacijo iz zaprtocelične strukture (kot Armacell XG), d=13mm | 30 | m2 | 0 | 0
10. | Izolacija dovodnih kanalov z izolacijo iz zaprtocelične strukture (kot Armacell XG), d=19mm | 30 | m2 | 0 | 0
11. | Priključitev prezračevalnih kanalov na obstoječe, vključno spojni in tesnilni material | 4 | kpl | 0 | 0
12. | OSTALA POTREBNA DELA vezana na instalacije prezračevanja |  |  |  | 0
Pripravljalna dela in zarisovanje
Izdelava prebojev, zatesnitev in obdelava
Transportni stroški in zavarovanje gradbišča
Nastavitev pretokov zraka z meritvijo in zapisniki po vsakem elementu
Uradne, neodvisne meritve šumnosti in količin zraka s predhodno nastavitvijo količin
Poizkusno obratovanje in poučitev z zapisniki
Predaja certifikatov in izjav vezanih za tehnični pregled in sodelovanje na tehničnem pregledu
Izdelava projekta za obratovanje in vzdrževanje (POV)
Predaja garancijskih listov, poučitev posluževalcev in kvalitetni prevzem
|  | 3 | % |  | 0
C. | PREZRAČEVANJE |  |  |  | 0
D. | NOTRANJA VODOVOD IN KANALIZACIJA
SANITARNA OPREMA in PRIBOR
UMIVALNIKI
1. | Dobava in montaža vgradnega ovalnega umivalnika, iz sanitarnega porcelana, za enoročno armaturo, bele barve, vključno ves potrebni pritrditveni material za pritrditev na steno. Proizvod Catalano ali podobno. Pred naročilom je potrebno pridobiti soglasje od investitorja in vodje projekta glede oblike in točnega tipa. | 1 | kom | 0 | 0
2. | Dobava in montaža pomivalnega korita, velikosti 400 x 400 mm, iz nerjaveče pločevine, za enoročno armaturo, vključno ves potrebni pritrditveni material za pritrditev v delovno polico, srednji cenovni razred. Pred naročilom je potrebno pridobiti soglasje od investitorja in vodje projekta glede oblike in točnega tipa. | 2 | kom | 0 | 0
3. | Dobava in montaža KOTNIH VENTILOV, DN15, z nastavkom, ki omogoča ročno zapiranje in odpiranje, iz medi, pokroman, vključno rozeta, pritrdilni in tesnilni material. | 6 | kom | 0 | 0
4. | Dobava in montaža odtočnega sifona s protismradno zaporo, za umivalnik, kovinski, pokromano, vključno pritrdilni in tesnilni material. | 3 | kom | 0 | 0
5. | Dobava in montaža ENOROČNE MEŠALNE BATERIJE za montažo na umivalnik, pokromana, pretočni razred IA (maks. pretok 13,0 l/min), po DIN 52218, z ročico, perlatorjem in možnostjo omejitve pretoka, vključno priključki do kotnih ventilov, tesnilni in pritrdilni material. Pred naročilom je potrebno pridobiti soglasje od investitorja in vodje projekta glede oblike in točnega tipa. | 1 | kom | 0 | 0
6. | Dobava in montaža mešalne baterija za pom. korito za vgradnjo na pomivalno korito z gibljivim izlivom s perlatorjem, trdimi priključnimi cevmi ter kotnima reg. ventiloma, vključno priključki do kotnih ventilov, tesnilni in pritrdilni material. Pred naročilom je potrebno pridobiti soglasje od investitorja in vodje projekta glede oblike in točnega tipa. | 2 | kom | 0 | 0
STRANIŠČE (WC)
7. | Dobava in montaža WC ŠKOLJKE, za podometni kotliček, iz sanitarnega porcelana, viseča izvedba, bele barve, za kotliček volumna 6-9 litrov, pritrditev na steno z izpustom na steni. Pred naročilom je potrebno pridobiti soglasje od investitorja in vodje projekta glede oblike in točnega tipa. | 2 | kom | 0 | 0
8. | Dobava in montaža PODOMETNEGA WC KOTLIČKA z dvokoličinsko splakovalno tehniko, za montažo na steno, s kotličkom 6-9 litrov po DIN 19542, zaščitenim proti rosenju, s kotnim ventilom, za posluževanje od spredaj, vključno stenska pritrditev, tesnilni in montažni material, priključnim komadom za WC, z atestom. DUOFIX, proizvod Geberit ali podobno | 2 | kom | 0 | 0
9. | Dobava in montaža POKROVA WC ŠKOLJKE, vključno deska in pokrov, iz kvalitetne plastike ali plastificiranega lesa, pritrdilni vijaki iz Cr-Ni jekla. | 2 | kom | 0 | 0
10. | Dobava in montaža KOTNEGA VENTILA, DN15, z nastavkom, ki omogoča ročno zapiranje in odpiranje, iz medi, pokroman, vključno rozeta, spojni in tesnilni material. | 2 | kom | 0 | 0
PISOARJI
11. | Dobava in montaža PISOARNE ŠKOLJKE iz sanitarnega porcelana, za stensko montažo, dovod in odvod prekrita z blendo, s sifonom, za vgradnjo elektronike na približevanje, bele barve, vključno pritrdilni material. Geberit ali podobno. Pred naročilom je potrebno pridobiti soglasje od investitorja in arhitekta glede oblike in točnega tipa. | 1 | kom | 0 | 0
12. | Dobava in montaža PODKONSTRUKCIJE ZA MONTAŽO STENSKEGA PISOARJA, za montažo v ali na steno, samonosna, za vgradnjo elektronike na infra-rdeče žarke s funkcijo približevanja, vključno talna in stenska pritrditev, tesnilni in montažni material, protihrupna zaščita po DIN 4109, z atestom. Geberit ali podobno | 1 | kom | 0 | 0
13. | Dobava in montaža BREZKONTAKTNE ELEKTRONSKO KRMILJENE NAPRAVA ZA SPLAKOVANJE PISOARJEV, NA INFRA-RDEČE ŽARKE, s funkcijo približevanja, za pisoarje, vključno stenski pokrov iz nerjavnega jekla, mat brušeno, z magnetnim ventilom DN15 in zapornim ventilom, napetost 12V/50Hz, hrupnost iztoka po DIN 4109 grupa 1, z atestom, možnost nastavitve dolžine trajanja izpiranja. | 1 | kom | 0 | 0
14. | Dobava in montaža KOTNEGA VENTILA, DN15, z nastavkom, ki omogoča ročno zapiranje in odpiranje, iz medi, pokroman, vključno rozeta, spojni in tesnilni material. | 1 | kom | 0 | 0
15. | Dobava in montaža plastičnega SIFONSKEGA PRIKLJUČKA ZA PISOAR, 2 x DN50, bela barva, vključno pritrdilni, spojni in tesnilni material | 1 | kom | 0 | 0
PROSTOR ČISTIL IN KOTLOVNICA (SERVISNI OBJEKT)
16. | TROKADERO kombiniran z zgornjim in spodnjim koritom kot model BAB (Tehnonet) dim. 610x500x880mm, iz inox pločevine, z rešetko, vključno ves potrebni pritrditveni material. | 2 | kom | 0 | 0
17. | ENOROČNA BATERIJA za montažo na trokadero, pokromana, s priključkom za gumijasto cev, vključno priključki do kotnih ventilov, tesnilni in pritrdilni material. | 2 | kom | 0 | 0
18. | ODTOČNI SIFON s protismradno zaporo, za trokadero, kovinski, vključno pritrdilni in tesnilni material. | 2 | kom | 0 | 0
19. | KOTNI VENTIL, DN15, z nastavkom, ki omogoča ročno zapiranje in odpiranje, iz medi, pokroman, vključno rozeta in tesnilni material. | 2 | kom | 0 | 0
VODOVOD
20. | Dobava in montaža trislojnih cevi za hladno sanitarno vodo (po standardu DVGW DW-8236 AT 2301) ali plastičnih cevi po standardu DIN 8077 vstavljenih v izolacijo iz sintetičnega kavčuka debeline 9 mm (po standardu DVGW DW-8236 AT 2301), vključno fazonski kosi, spojni in pritrdilni material, podometna in nadometna montaža. (loki, prirobnice, priključki na armature, prehodni kosi, oblikovni in povezovalni kosi, kompenzatorji, podaljški, pritrditve cevi, tesnilni, vezni in obešalni material). Cevi obešene pod stropom se položijo na nosilne žlebičke, da ne pride do povešanja cevi. Proizvod Geberit Mepla ali podobno
| fi 15 | 30 | m | 0 | 0
| fi 20 | 15 | m | 0 | 0
21. | Dobava in montaža trislojnih cevi za toplo sanitarno vodo (po standardu DVGW DW-8236 AT 2301) ali plastičnih cevi po standardu DIN 8077 vstavljenih v izolacijo iz sintetičnega kavčuka 13 mm, (po standardu DVGW DW-8236 AT 2301), vključno fazonski kosi, spojni in pritrdilni material, podometna in nadometna montaža. (loki, prirobnice, priključki na armature, prehodni kosi, oblikovni in povezovalni kosi, kompenzatorji, podaljški, pritrditve cevi, tesnilni, vezni in obešalni material). Cevi obešene pod stropom se položijo na nosilne žlebičke, da ne pride do povešanja cevi. Proizvod Geberit, Unipipe Titan Kamnik ali podobno.
| fi 15 | 30 | m | 0 | 0
| fi 20 | 15 | m | 0 | 0
22. | električni tlačni grelnik vode kot Gorenje Tiki
V=10l
| Pel=2 kW | 4 | kpl | 0 | 0
23. | Priključitev hladne vode na obstoječe razvode, vključno spojni in tesnilni material | 4 | kpl | 0 | 0
24. | Odstranitev obstoječih vovodnih cevi ter odvoz na ustrezno deponijo. Vključno z zablendiranjem odrezanih odcepov. | 30 | m | 0 | 0
KANALIZACIJA
25. | Plastične odtočne cevi za odpadno vodo iz PVC, s koleni, odcepi, priključnimi kosi in čistilnimi komadi, s spojnim, tesnilnim in pritrdilnim materialom.
| d56 - položene v tlaku in stenskih utorih | 20 | m1 | 0 | 0
| d110 - položene v tlaku in stenskih utorih | 10 | m1 | 0 | 0
26. | Priključitev kanalizacije na obstoječe razvode, vključno spojni in tesnilni material | 4 | kpl | 0 | 0
27. | Odstranitev obstoječih kanalizacijskih cevi ter odvoz na ustrezno deponijo. Vključno z zablendiranjem odrezanih odcepov. | 20 | m | 0 | 0
0
28. | OSTALA POTREBNA DELA vezana na vodovod in kanalizacijo
Pripravljalna dela, zarisovanje in zaključna dela.
Tlačni preiskusi vodovoda, tesnostni preiskusi kanalizacij
Predaja certifikatov in izjav vezanih za tehnični pregled in sodelovanje na tehničnem pregledu
Izdelava napisnih tablic in označbe opreme in cevi ter izdelava obratovalne sheme
Poučitev uporabnika z zapisnikom
Klorni šok in izpiranje
Preizkusni pogon z regulacijo armatur.
Merjenje in nastavitev regulacijskih elementov, meritev pretokov, tlaka in temperature ogrevnega medija.
Transportni in ostali splošni stroški.
Izdelava projektov za obratovanje in vzdrževanje POV, predaja certifikatov in izjav vezanih na tehnični pregled, predaja garancijskih listov
|  | 3 | % |  | 0
D. | NOTRANJA VODOVOD IN KANALIZACIJA |  |  |  | 0

## SI-KM
4.1 | POPIS STROJNE OPREME IN DEL HIŠA KAMNITA MIZA
A. | TALNO IN RADIATORSKO OGREVANJE
Talno ogrevanje
1. | Dobava in montaža PE-Xa cev z difuzijskim slojem iz EVOH-a (etil-vinil-alkohol) z dodatnim zunanjim zaščitnim slojem v beli barvi in dvema modrima črtama. Ustreza standardu EN ISO 15875 "Plastični cevni sistemi za instalacije s toplo in hladno vodo - zamrežen polietilen" in ustreza zahtevam za tesnost na kisik v skladu s standardom DIN 4726. Te cevi, ki so namenjene za talno ogrevanje in hlajenje, so primerne za spajanje z Uponor Q&E fitingi in Uponor vijačnimi fitingi. Razred uporabe: 4+5/ 6 bar Maksimalna načrtovana temperatura: 90 °C Temperatura, pri kateri nastanejo poškodbe: 100 °C Načrtovan tlak 6/10 barov pri 90°C/70°C Požarni razred: E v skladu s standardom DIN EN 13501-1
|  | 650 | m | 0 | 0
2. | Dobava in montaža razdelilec, izdelan iz s steklenimi vlakni ojačanega poliamida, priklop z desne ali leve strani G1 s pomočjo ploščatega tesnjenja, dovodni del z merilci pretoka za nastavljanje in zapiranje, povratni del z ventili in ročko, pripravljeno za termopogone št. 1087778 (24V) in št. 1087763 (230V), z integrirano polnilno-izpustno pipo in odzračevalnim ventilom na dovodu in povratku, s 3/4“ eurokonus priključkom za priklop zank, razmak med odcepi 50 mm, razmak med dovodom in povratkom 225 mm. maks. tlak: 6 bar maks. temperatura: 60°C material: s steklenimi vlakni ojačan poliamid
| Uponor Vario M razdelilec FM 7xG3/4 euro | 1 | kpl | 0 | 0
3. | Dobava in montaža črpalne grupe: Osnovni podatki - črpalka WILO: Q: 0,1-1,5 m³/h, H: 6,2-2,4 m EEI <0,2 - nastavitev konstantne temperature vode: 20-55°C - s termometrom - z odzračevalnim ventilom - enostavno polnjenje zaradi nepovratnega ventila Uporaba - za priklop na Uponor razdelilce, vgradnja v podometne ali nadometne razdelilne omarice - maksimalna temperatura na primarni strani: 90°C - maksimalna temperatura na sekundarni strani: 55°C - maksimalna toplotna obremenitev: 10 kW - kvs ventila: 1,2 m3/h - temperatura vode in pretok krmiljen s pomočjo termostata s kapilarnim tipalom
| Uponor Fluvia T črpalčna grupa Push-23-B-W | 1 | kpl | 0 | 0
4. | Dobava in montaža vijačna spojka izdelana iz medenine, za priključitev Uponor PE-Xa cevi na razdelilce. Notranji navoj 3/4-eurokonus skladen s standardom DIN EN ISO 228-1. Material: medenina
| Uponor Vario vijačna spojka, notr. navoj 16x1,8/2,0-G3/4"Euro | 14 | kpl | 0 | 0
5. | Dobava in montaža kompletna omarica z okvirjem in vrati za podometno vgradnjo. - globina: 110mm, možnost razširitve na 150mm - višina nastavljiva: 730 - 930 mm - maksimalna višina tal: 200mm - material: galvanizirano jeklo - okvir in vrata praškasto barvana (bela RAL 9010) - vrata z zapiralom
| Uponor Vario podometna omarica IW 700x730x110mm | 1 | kom | 0 | 0
6. | Dobava in montaža Nubus plošče za cementne in samorazlivne cementne estrihe; omogoča pravokotno in diagonalno pritrjevanje cevi s 6-imi plus 4-imi različnimi razmaki med cevmi; za optimizirano vgradnjo ogrevalnih cevi, ki temelji na dejanski geometriji prostora z minimalnimi odpadki zahvaljujoč sofisticirani sistemski tehnologiji; omogoča hitro in enostavno vgradnjo na trde/mehke PS panele/plošče s pomočjo prekrivanja robov folije/plošče. Ustreza zahtevam po udarno zvočni izolaciji (DIN 4109), toplotni izolaciji (DIN EN 1264), DIN EN 13501-1 požarna klasifikacija: razred E; požarna varnost (DIN 4102) B2 in toplotna oddaja (DIN EN 1264), neodvisno od razmaka med cevmi; višina in razdalja cevnih držal (DIN EN 1264) so fiksni in preprečujejo premikanje cevi; funkcija prekrivanja folije/plošč deluje kot vodotesni stik in eliminira zvočne mostove (DIN 18560); zaščita okolja zaradi uporabe okolju prijaznega PS. Razmak med cevmi pri pravokotni smeri: RA 5.5 – 11 – 16,5 – 22 – 27.5 – 33 cm Razmak med cevmi v diagonalni smeri: RA 7.5 – 15 – 22.5 – 30 cm Tip: 30-2 mm, za univerzalno uporabo v stanovanjskih in poslovnih stavbah do 5 kN/m² EPS 040 DES sg Dimenzija: 1447 x 900 mm Debelina plošče: 48 mm Udarno zvočna izolacija: 28 dB Področje uporabe: do 5 kN/m² Toplotna upornost Rλ = 0.75 m²K/W
| Uponor Nubos plošča EPS 30-2 14-16mm 1447x900x48mm | 90 | m2 | 0 | 0
7. | Uponor Multi zaščitna cev max 20mm 300x5mm
| Izdelana iz PE-LD, vzdolžno prerezana. Namenjena za zaščito cevi do dimenzije 20 mm pri prehodih skozi dilatacijska polja. Dolžina: 300 mm | 20 | kom | 0 | 0
8. | Uponor Multi dodatek za estrih VD 450 20L
| Uporablja se kot dodatek za estrihe in malte; izboljša kvaliteto estriha zaradi povečane plastičnosti in boljšega zadrževanja vode. Ne sme se uporabljati v kombinaciji s samorazlivnimi ali anhidritnimi estrihi! Poraba pri debelini estriha 7 cm: približno 0.2 l/m² Minimalno prekritje cevi z estrihom: 30 mm pri 2kN/m² ali 45 mm pri 5kN/m² v povezavi z Uponorjevo izolacijo/sistemskimi ploščami za 5kN/m² Čas vezanja in sušenja: 21 dni | 20 | l | 0 | 0
9. | Uponor Multi obložna folija PE 50m 150x10mm
| Za vgradnjo med estrihom in mejnimi gradbenimi deli (stena, ...), za talne konstrukcije v skladu z DIN 18560 in DIN EN 1264; z večkratno perforacijo za lažje odstranjevanje, zadnja stran samolepilna, sprednja stran s PE folijo in samolepilnim trakom, ki omogoča izdelavo tesnega spoja med obložno folijo in izolacijo ter natančno vgradnjo v kotih/vogalih; posebej primerno za samorazlivne estrihe. Material: zaprto celični polietilen PE-LD Razred gradbenega material: B2 Barva: modra | 50 | m | 0 | 0
10. | Uponor Multi držalo loka, plastično 14-17
| Izdelano iz proti udarcem odporni plastiki. Služi kot opora/držalo cevem pri 90° lokih v predelu razdelilca. | 14 | kom | 0 | 0
11. | Uponor Multi razmejitveni profil 1800x100x10 mm
| Samolepilni nosilni profil izdelan iz PP s trakom iz polietilenske pene debeline 10 mm. Namenjeno za zanesljivo ločevanje odsekov estriha (npr. pri vratih) in za absorbiranje raztezanja estriha. Za raztezke po standardu DIN 18560-2. Višina: 100 mm Debelina materiala: 10 mm Dolžina: 1,8 m | 5 | m | 0 | 0
12. | Uponor Multi označevalni set 100mm
| Namenjen za označevanje mesta merjenja vlage v estrihu, z rdečo konico. Označevalni set se pritrdi, skladno z DIN 18560, z lepilnim trakom na pokrivni sloj izolacije. Označevalni set ne poškoduje pokrivnega sloja. Upoštevati je potrebno minimalno razdaljo od merilne točke do najbližje cevi, ki znaša 10 cm. Potrebna količina: 1 označevalni set na prostor; za površine, ki so večje od 50 m², se zahteva več označevalnih setov. Material: gumirana okrogla palica, podnožje izdelano iz plastike in opremljeno z lepilnim trakom. | 4 | kom | 0 | 0
13. | Uponor Vario PLUS izolacijski set
| Izolacija za razdelilec - debelina izolacije 19mm, 0,038 W/mK - dolžina 66mm - požarna klasifikacija BLs3do (EN 13501-1) | 1 | kom | 0 | 0
14. | Uponor Smatrix Base Pulse priključni modul X-245 6x
| ■ obratovalna napetost: 230V ■ avtomatsko balansiranje optimizira uporabo energije in udobje ■ elektronsko krmiljenje ■ na en priključni modul je možno priključiti do 6 sobnih termostatov in 8 termopogonov (24V) ■ črpalčni in kotlovski rele ■ preizkusni test ventilov (termopogonov) in obtočne črpalke ■ kontrola relativne vlage ■ kombinirana regulacija talnega ogrevanja/hlajenja in stropnega hlajenja ■ maks. vhodna moč za termopogon: 24VAC / 0.2A (0.4A konica) ■ stopnja zaščite: razred II IP20 ■ barva: bela Sestoji iz: ■ Uponor Smatrix Base priključnega modula X-245 6X ■ začetnih navodil, varnostnih navodil ■ montažnega materiala | 1 | kom | 0 | 0
15. | Uponor Smatrix Pulse komunikacijski modul R-208
| Ustvari povezavo med Uponor Smatrix Pulse sistemom, aplikacijo Uponor Smatrix Pulse App in Uponor oblakom Kompatibilno z: ■ Uponor Smatrix Base priključnim modulom Pulse X-245 Bus 6X ■ Uponor Smatrix Wave priključnim modulom Pulse X-265 6X ■ napajanje: RJ45 kabel na Uponor Wave ali Base priključnem modulu Pulse ■ ethernet vmesnik: 10/100 Mbps (RJ45) ■ ethernet protokoli: Ethernet II ■ stopnja zaščite: razred II IP20 ■ barva: bela Sestoji iz: ■ Uponor Smatrix Pulse com R-208 ■ adapterja za vgradnjo na DIN letve ■ priključni kabel RJ45 (2m) ■ začetnih navodil, varnostnih navodil ■ montažnega materiala | 1 | kom | 0 | 0
16. | Uponor Smatrix Base digitalni termostat +RH Style T-149 Bus
Ožičeni prostorski termostat s tipalom relativne vlažnosti (RH). Tipalo izmeri in prikaže dejansko temperaturo ter relativno vlažnost v prostoru in nato posreduje vrednosti v Smatrix Base priključni modul. Sestoji iz: - digitalnega sobnega termostata in tipala vlage - montažnega materiala Funkcije: - prikaz potrebe po ogrevanju/hlajenju na zaslonu - prikaz omejitve relativne vlage (RH) in maks. nastavitve - prikaz ekonomičnega/komfortnega načina delovanja - posamično nastavljanje nočne znižane temperature - ročni preklop med ogrevanjem/hlajenjem - prikaže stopinje Celzija in Fahrenheita - možnost regulacije npr. sobne temperature (RT), notranje talno tipalo za min/maks temperaturo tal (RFT), oddaljeno tipalo (RS), zunanje oddaljeno tipalo (RO) - prikaz stanja napolnjenosti baterije - omogočeno hlajenje (za vsak prostor posebej) - temperaturno nastavitveno območje je med 5°C in 35°C - kalibracija temperature Možnosti/opcije: - možnost priklopa talnega tipala - možnost priklapljanja termostatov z bus topologijo/zvezdasto povezavo na priključni modul ali na zvezdasti modul Oznaka ustreznosti: CE Razred zaščite: IP30 Barva: bela RAL 9016 Zahteve: 4-žilni bus kabel
|  | 2 | kom | 0 | 0
17. | Uponor Vario S termopogon NC 24V M30x1,5 NN
24 V, z označeno pozicijo (odprto/zaprto), primeren za vgradnjo na Uponor Vario S (INOX) razdelilce v povezavi z Uponor radijsko vodenim ali ožičenim regulacijskim sistemom. Če ni napajanja, je termopogon zaprt. Zaščiteno proti pršeči vodi, stopnja zaščite IP54. Primerno za delovanje pri temperaturi okolice do 60°C. Priključni navoj M30x1.5 mm - notranji. Višina: 54 mm Skladnost: CE
|  | 21 | kom | 0 | 0
18. | Dobava in montaža Mapress sistemskih cevi iz ogljikovega jekla, oplaščenih z umetnim materialom, vključno kolena, redukcije, T-kosi, spojke,… proizvod Geberit ali podobno. Razvod v tlaku in inst. jaskih. Vključno z izolacijo iz zaprtocelične strukture
| *d22x1,5- izolacija Armaflex XG d=19mm | 40 | m | 0 | 0
| *d18x1,2- izolacija Armaflex XG d=19mm | 6 | m | 0 | 0
19. | Priključitev vertikale za talno ogrevanje na obstoječi vstop radiatorskega razvoda, vključno spojni in tesnilni material. | 1 | kpl | 0 | 0
Radiatorsko ogrevanje
20. | Odstranitev obstoječih radiatorjev in odvoz na ustrezno deponijo. | 6 | kom | 0 | 0
21. | Radiator 22KV 72x90cm vključno termostatska glava ter priključni kotni H-kos. Vključno navezava na novi razvod. | 1 | kom | 0 | 0
22. | Odstranitev obstoječih radiatorskih cevi ter odvoz na ustrezno deponijo. Vključno z zablendiranjem odrezanih odcepov. | 30 | m | 0 | 0
0
23. | OSTALA POTREBNA DELA VEZANA NA TALNO IN RADIATORSKO OGREVANJE
Pripravljalna dela in zarisovanje, izdelava prebojev in lukenj
Tlačni preiskus instalacij, hidravlično uravnovešanje z merilnim protokolom
Izpiranje, zagon in nastavitve
Predaja certifikatov in izjav vezanih za tehnični pregled in sodelovanje na tehničnem pregledu
Izdelava projekta za obratovanje in vzdrževanje (POV)
| Predaja garancijskih listov, šolanje naročnika in kvalitetni prevzem | 3 | % |  | 0
| TALNO IN RADIATORSKO OGREVANJE |  |  |  | 0
B. | POHLAJEVANJE
1. | Plastične odtočne cevi za odpadno vodo iz PVC, s koleni, odcepi, priključnimi kosi in čistilnimi komadi, s spojnim, tesnilnim in pritrdilnim materialom.
| d32 - razvod kondenza | 20 | m1 | 0 | 0
2. | Sifon za klimatske naprave kot HL 138, vključno spojni in tesnilni material | 1 | kpl | 0 | 0
3. | Dobava in montaža multi split klime
notranja enota 2kom
Qhl=3,5 kW
Pel=0,026 kW
kot Mitsubishi MSZ-EF35VGK
*vključno daljinski upravljalec
zunanja enota
Qhl/Qog=5,3 kW / 6,4 kW
Pel(hl)/Pel(og)=1,358 kW / 1,560 kW
| *predizoliran freonski bakreni razvod 6,35/9,52mm | 50 | m | 0 | 0
| kot Mitsubishi MXZ-2F53VF3 | 1 | kpl | 0 | 0
4. | Najem avtodvigala za montažo zunanje enote. | 1 | kpl | 0 | 0
0
5. | OSTALA POTREBNA DELA VEZANA NA POHLAJEVANJE
Pripravljalna dela in zarisovanje, izdelava prebojev in lukenj
Tlačni preiskus instalacij, hidravlično uravnovešanje z merilnim protokolom
Izpiranje, zagon in nastavitve
Predaja certifikatov in izjav vezanih za tehnični pregled in sodelovanje na tehničnem pregledu
Izdelava projekta za obratovanje in vzdrževanje (POV)
| Predaja garancijskih listov, šolanje naročnika in kvalitetni prevzem | 3 | % |  | 0
| POHLAJEVANJE |  |  |  | 0
C. | PREZRAČEVANJE
1. | Centralna rekuperativna enota Komfovent Verso R2000/R1
lmax=2035 m3/h
Dpex=300 kPa
Pel(vent.)=0,58kW/230V
Pel(el. grelec.)=7,5kW/400V
| *vključno komplet regulacija | 1 | kpl | 0 | 0
2. | Kvadratni dušilec zvoka Lindab DZ-2/100/6 650x600x1000 vključno spojni in tesnilni material. | 2 | kpl | 0 | 0
3. | Dobava in montaža odvodnih in dovodnih prezračevalnih rešetk, skupaj s protiokvirji, tesnilnim, pritrdilnim in spojnim materialom.
| Odvodna rešetka Lindab AE 11-CM-D 800x400mm | 1 | kpl | 0 | 0
| Zunanja zaščitna rešetka Lindab AZR-4/3 500x500mm | 2 | kpl | 0 | 0
4. | Prezračevalni ventil PV-1N vključno spojni in tesnilni material.
| fi100 | 2 | kpl | 0 | 0
5. | Zračni kanali, izdelani iz pocinkane pločevine nazivne velikosti in debeline po SIST EN 1505 oziroma po DIN 24190 in 24191 (11.85), stopnje 10 ( 1000 Pa), oblike F (vzdolžno zarobljeni z vložkom tesnila), med seboj so spojeni prirobnično z MEZ kotniki. V kolikor se pokaže za potrebno, so na posebnih mestih vsled ohranitve čim večjih prostih višin spoji izvedeni s “S” pasom. Pri vseh spremembah smeri za več kot 30 je v loke in/ali kolena širine kanala med 400 do 800 mm vstavljeno eno vodilo, ki je nameščeno na 1/3 širine kanala ter pri večjih kanalih od 800 mm, vse do širine 1600 mm, po dve vodili, prvo na 1/4 ter drugo na 1/2 širine kanala. Pri ostrih zavojih z velikimi hitrostmi (> 7 m/s) so nameščena v kolena dvodebelinska vodila. Na vseh odcepih in priključkih so vgrajene nastavljive usmerne lopute. Zračni kanali so pri večjih nazivnih velikostih diagonalno izbočeni ali ojačani z blagim izmeničnim vbočenjem in izbočenjem. Debelina pločevine glede na nazivno velikost znaša: DN 100-250 mm 0,6 mm DN 265-530 mm 0,6 mm DN 560-1000 mm 0,8 mm DN 1060-2000 mm 1,0 mm
| Zahtevana je posebno povišana zračna tesnost III. razreda po DIN 24194, 2. del (11.85) (na primer pri tlačni razliki 400 Pa znaša dovoljeno puščanje zraka 1,32*10-3 m3/sm2) oziroma enako po standardu SIST prEN 1507 za tesnostni razred B). Skladno z zahtevami standarda SIST ENV 12097 (03.97) so v zračne kanale nameščene revizijske odprtine z zrakotesnimi pokrovi, ki omogočajo čiščenje in vzdrževanje kanalskih sistemov in vgrajene opreme (v tem primeru požarnih loput, tipal). Revizijske odprtine so praviloma nameščene na vsakih 10 m pri vodoravnem vodenju kanalov, pri spremembi smeri z dvema lokoma 45°, pred in za regulacijskim elementom (loputo, žaluzijo) ter na najvišjem in najnižjem mestu navpično vodenih kanalov. Velikosti revizijskih odprtin ustreza tabeli 2 standarda SIST ENV 12097 (03.97). Pri sami izvedbi se upoštevajo higienske zahteve za visoko stopnjo čistosti prezračevalno-klimatskega sistema po smernici VDI 6022, 1. del in/oziroma SIST ENV 12097, ki zahteva v točki C3.3 zaščito notranjosti med prevozom na gradbišče (zaprtje vseh odprtin kanalskih kosov), lepljenje samolepilnih oznak izključno na zunanji strani, skladiščenje vseh elementov sistema med gradnjo na pred prahom zaščitenem, suhem in čistem mestu, brisanje do čistega vseh notranjih površin kanalov pred postavitvijo, ščitenje navpičnih kanalskih vodov pred padajočo nesnago in delci, ter zapiranje odprtih koncev in delov kanalov po posamezni prekinitvi montažnih del. Pri rezanju oziroma krojenju kanalskih kosov se morajo uporabljati orodja, ki ne povzročajo ostankov materiala – škarje, prebijač in ne rezalka z abrazivno rezalno ploščo! Skupna površina zračnih kanalov do priključkov zunanjega zraka, vključno z obešalnim in pritrdilnim materijalom sistemskega proizvajalca z lastnostmi odgovarjajoč zahtevam SIST prEN 12236 | 150 | kg | 0 | 0
6. | Zračne cevi, izvedene s pomočjo spiro zračnih cevi, ki so izdelane prav tako iz pocinkane pločevine nazivne velikosti in debeline po standardu SIST EN 1506 oziroma po DIN 24152 (04.90), stopnje 10 ( 1000 Pa), med seboj spojene prirobično ali natikanjem, skupaj z obešalnim in pritrdilnim materijalom. Na vseh odcepih in priključkih so nameščene nastavljive usmerne oziroma regulacijske lopute. Razred zračne tesnosti je enak kot za pravokotne kanale, le da določen po SIST prEN 12237. Debelina pločevine glede na nazivno velikost znaša: DN 100-180 mm 0,6 mm DN 200-560 mm 0,8 mm DN 630-900 mm 1,0 mm DN 1000-1250 mm 1,2 mm
| fi100 | 10 | m | 0 | 0
| fi125 | 10 | m | 0 | 0
| fi400 | 15 | m | 0 | 0
7. | Izolacija odvodnih kanalov z izolacijo iz zaprtocelične strukture (kot Armacell XG), d=13mm | 15 | m2 | 0 | 0
8. | Izolacija dovodnih kanalov z izolacijo iz zaprtocelične strukture (kot Armacell XG), d=19mm | 15 | m2 | 0 | 0
9. | Dobava in montaža tekstilnih difuzorjev za enakomerno distribucijo zraka v prostoru proizvajalca Prihoda. Material difuzorjev mora biti mikrobiološko in higiensko primeren ter certificiran za uporabo v čistih prostorih z 10 letno garancijo. Segmenti kanalov so med seboj speti z zadrgo in primerni za pranje. Vsak segment ima všito etiketo z oznakami za vzdrževanje.
Material tip PMS:
*100% poliester, neskončna vlakna (multifilament) * teža 200 g/m² * debelina 0,30 mm * mehanska odpornost 55 m³/h/m² pri 120 Pa (EN ISO 13934-1: 1999) * požarna odpornost B-s1, d0, skladno z EN 13501-1+A1:2010 * temperaturna obstojnost -60 do + 110°C * krčenje pri pranju 0,5/0,5% pri 40°C skladno z EN ISO 6330-2000 * primerno za čiste prostore (razred 4) skladno z EN ISO 14644-1pralno v pralnem stroju
| 1 - C315/9725 FB/PMS-5L/BCO + RA kot Inpro oz. podobno | 1 | kpl | 0 | 0
10. | OSTALA POTREBNA DELA vezana na instalacije prezračevanja |  |  |  | 0
Pripravljalna dela in zarisovanje
Izdelava prebojev, zatesnitev in obdelava
Transportni stroški in zavarovanje gradbišča
Nastavitev pretokov zraka z meritvijo in zapisniki po vsakem elementu
Uradne, neodvisne meritve šumnosti in količin zraka s predhodno nastavitvijo količin
Poizkusno obratovanje in poučitev z zapisniki
Predaja certifikatov in izjav vezanih za tehnični pregled in sodelovanje na tehničnem pregledu
Izdelava projekta za obratovanje in vzdrževanje (POV)
Predaja garancijskih listov, poučitev posluževalcev in kvalitetni prevzem
|  | 3 | % |  | 0
C. | PREZRAČEVANJE |  |  |  | 0
D. | NOTRANJA VODOVOD IN KANALIZACIJA
SANITARNA OPREMA in PRIBOR
UMIVALNIKI
1. | Dobava in montaža umivalnika za invalide dim 670x600x200, iz sanitarnega porcelana, za enoročno armaturo, bele barve, vključno ves potrebni pritrditveni material za pritrditev na steno. Proizvod Dolomite ali podobno. Pred naročilom je potrebno pridobiti soglasje od investitorja in vodje projekta glede oblike in točnega tipa. | 1 | kom | 0 | 0
2. | Dobava in montaža pomivalnega korita, velikosti 400 x 400 mm, iz nerjaveče pločevine, za enoročno armaturo, vključno ves potrebni pritrditveni material za pritrditev v delovno polico, srednji cenovni razred. Pred naročilom je potrebno pridobiti soglasje od investitorja in vodje projekta glede oblike in točnega tipa. | 1 | kom | 0 | 0
3. | Dobava in montaža KOTNIH VENTILOV, DN15, z nastavkom, ki omogoča ročno zapiranje in odpiranje, iz medi, pokroman, vključno rozeta, pritrdilni in tesnilni material. | 4 | kom | 0 | 0
4. | Dobava in montaža odtočnega sifona s protismradno zaporo, za umivalnik, kovinski, pokromano, vključno pritrdilni in tesnilni material. | 2 | kom | 0 | 0
5. | Dobava in montaža ENOROČNE MEŠALNE BATERIJE za montažo na umivalnik, pokromana, pretočni razred IA (maks. pretok 13,0 l/min), po DIN 52218, z ročico, perlatorjem in možnostjo omejitve pretoka, vključno priključki do kotnih ventilov, tesnilni in pritrdilni material. Pred naročilom je potrebno pridobiti soglasje od investitorja in vodje projekta glede oblike in točnega tipa. | 1 | kom | 0 | 0
6. | Dobava in montaža mešalne baterija za pom. korito za vgradnjo na pomivalno korito z gibljivim izlivom s perlatorjem, trdimi priključnimi cevmi ter kotnima reg. ventiloma, vključno priključki do kotnih ventilov, tesnilni in pritrdilni material. Pred naročilom je potrebno pridobiti soglasje od investitorja in vodje projekta glede oblike in točnega tipa. | 1 | kom | 0 | 0
STRANIŠČE (WC)
7. | Dobava in montaža WC ŠKOLJKE za invalide, za podometni kotliček, iz sanitarnega porcelana, viseča izvedba, bele barve, za kotliček volumna 6-9 litrov, pritrditev na steno z izpustom na steni. Pred naročilom je potrebno pridobiti soglasje od investitorja in vodje projekta glede oblike in točnega tipa. | 1 | kom | 0 | 0
8. | Dobava in montaža PODOMETNEGA WC KOTLIČKA z dvokoličinsko splakovalno tehniko, za montažo na steno, s kotličkom 6-9 litrov po DIN 19542, zaščitenim proti rosenju, s kotnim ventilom, za posluževanje od spredaj, vključno stenska pritrditev, tesnilni in montažni material, priključnim komadom za WC, z atestom. DUOFIX, proizvod Geberit ali podobno | 1 | kom | 0 | 0
9. | Dobava in montaža POKROVA WC ŠKOLJKE za invalide, vključno deska in pokrov, iz kvalitetne plastike ali plastificiranega lesa, pritrdilni vijaki iz Cr-Ni jekla. | 1 | kom | 0 | 0
10. | Dobava in montaža KOTNEGA VENTILA, DN15, z nastavkom, ki omogoča ročno zapiranje in odpiranje, iz medi, pokroman, vključno rozeta, spojni in tesnilni material. | 1 | kom | 0 | 0
VODOVOD
11. | Dobava in montaža trislojnih cevi za hladno sanitarno vodo (po standardu DVGW DW-8236 AT 2301) ali plastičnih cevi po standardu DIN 8077 vstavljenih v izolacijo iz sintetičnega kavčuka debeline 9 mm (po standardu DVGW DW-8236 AT 2301), vključno fazonski kosi, spojni in pritrdilni material, podometna in nadometna montaža. (loki, prirobnice, priključki na armature, prehodni kosi, oblikovni in povezovalni kosi, kompenzatorji, podaljški, pritrditve cevi, tesnilni, vezni in obešalni material). Cevi obešene pod stropom se položijo na nosilne žlebičke, da ne pride do povešanja cevi. Proizvod Geberit Mepla ali podobno
| fi 15 | 12 | m | 0 | 0
| fi 20 | 5 | m | 0 | 0
12. | Dobava in montaža trislojnih cevi za toplo sanitarno vodo (po standardu DVGW DW-8236 AT 2301) ali plastičnih cevi po standardu DIN 8077 vstavljenih v izolacijo iz sintetičnega kavčuka 13 mm, (po standardu DVGW DW-8236 AT 2301), vključno fazonski kosi, spojni in pritrdilni material, podometna in nadometna montaža. (loki, prirobnice, priključki na armature, prehodni kosi, oblikovni in povezovalni kosi, kompenzatorji, podaljški, pritrditve cevi, tesnilni, vezni in obešalni material). Cevi obešene pod stropom se položijo na nosilne žlebičke, da ne pride do povešanja cevi. Proizvod Geberit, Unipipe Titan Kamnik ali podobno.
| fi 15 | 12 | m | 0 | 0
| fi 20 | 5 | m | 0 | 0
13. | električni tlačni grelnik vode kot Gorenje Tiki
V=10l
| Pel=2 kW | 2 | kpl | 0 | 0
14. | Priključitev hladne vode na obstoječe razvode, vključno spojni in tesnilni material | 2 | kpl | 0 | 0
15. | Odstranitev obstoječih vovodnih cevi ter odvoz na ustrezno deponijo. Vključno z zablendiranjem odrezanih odcepov. | 20 | m | 0 | 0
KANALIZACIJA
16. | Plastične odtočne cevi za odpadno vodo iz PVC, s koleni, odcepi, priključnimi kosi in čistilnimi komadi, s spojnim, tesnilnim in pritrdilnim materialom.
| d56 - položene v tlaku in stenskih utorih | 10 | m1 | 0 | 0
| d110 - položene v tlaku in stenskih utorih | 10 | m1 | 0 | 0
17. | Priključitev kanalizacije na obstoječe razvode, vključno spojni in tesnilni material | 4 | kpl | 0 | 0
18. | Odstranitev obstoječih kanalizacijskih cevi ter odvoz na ustrezno deponijo. Vključno z zablendiranjem odrezanih odcepov. | 15 | m | 0 | 0
0
19. | OSTALA POTREBNA DELA vezana na vodovod in kanalizacijo
Pripravljalna dela, zarisovanje in zaključna dela.
Tlačni preiskusi vodovoda, tesnostni preiskusi kanalizacij
Predaja certifikatov in izjav vezanih za tehnični pregled in sodelovanje na tehničnem pregledu
Izdelava napisnih tablic in označbe opreme in cevi ter izdelava obratovalne sheme
Poučitev uporabnika z zapisnikom
Klorni šok in izpiranje
Preizkusni pogon z regulacijo armatur.
Merjenje in nastavitev regulacijskih elementov, meritev pretokov, tlaka in temperature ogrevnega medija.
Transportni in ostali splošni stroški.
Izdelava in projektov za obratovanje in vzdrževanje POV, predaja certifikatov in izjav vezanih na tehnični pregled, predaja garancijskih listov
|  | 3 | % |  | 0
D. | NOTRANJA VODOVOD IN KANALIZACIJA |  |  |  | 0