## List1
Poz. | Opis | enota | količina | cena na enoto brez DDV | cena na enoto z DDV | skupaj brez DDV | Skupaj z DDV
1. | Pripravljalna dela | kpl | 1
Zavarovanje delovnega prostora, postavitev kontejnerja za odpadke, zagotavljanje kadrovskih sposobnosti za izvedbo del
2. | Demontaža obstoječih dvoranskih stolov in talne obloge
2.a | Demontaža obstoječih dvoranskih stolov | stoli | 250
2.b | Odvoz stolov in demontažnega materiala na deponijo | m3 | 80
3. | Montaža novih dvoranskih stolov
3.a | Vrstni stoli
| 18 vrst v parterju | stoli | 260
Stol mora biti: - dvoranski vrstni stol s preklopnim sedežem. Stol je ergonomsko oblikovan in namenjen za opremljanje gledališč in večnamenskih dvoran. Stoli se modularno sestavljajo v vrste s skupnim sredinskim »rokonaslonom«. Modul ne sme biti sestavljen iz več kot 3 stolov. - Višina stola je do 850 mm, medosna razdalja 540mm. Stoli morajo zagotavljati minimalni prosti prehod (ob dvignjenem sedežu) 400 mm ali več in ob tem omogočati najboljši možni komfort in prostor za noge. Barva je določena v projektni nalogi.
Kovinska konstrukcija stola: - horizontalna gred izdelana iz jeklenih profilov , dolžine posameznih delov so izvedene na način, ki zagotavlja, da se z njihovo kombinacijo zadovolji postavitev po obstoječem tlorisu. - kovinski deli prašno barvani z epoxy barvo, RAL po izboru naročnika. Debelina nanosa minimalno 80 µm.
Sedež: - 12 mm (min.) vezana plošča - plošča je sestavljena iz minimalno 10 slojev križno lepljenega furnirja, debeline max. 1,2 mm - na osnovno ploščo sedeža je nalepljena hladno rezana negorljiva pena z odprtimi porami, kvalitete RF 45/50 debeline 80 mm. Vgrajena pena mora izpolnjevati pogoj negorljivosti EN 1021-1, 2 in okoljski certifikat OEKO-TEX Standard 100. - sedež je z všitimi stranskimi deli oblečen v kvalitetno tapetniško blago in s tapetniškimi sponkami pritrjen na nosilno osnovo. - Blago v kvaliteti Trevira CS, mora biti negorljivo po EN 1021-1,2 , B1, M1 in odporno proti obrabi (minimalno 100.000 ciklov po Martindale) je »kaširano« s 3mm peno in stabilizacijsko mrežico.
Funkcija sedeža: - dvigovanje sedeža se vrši preko protiutežnih vrtišč izdelanih iz Nylona in ojačanih s steklenimi vlakni, ter v sedežu integriranih uteži. - pozicioniranje se vrši preko dvotočkovnega sistema nylonskih blažilcev, ki služijo za neslišno odpiranje in zapiranje sedeža. Sistem ne potrebuje nobenega vzdrževanja, saj je polyamid odličen drsni material. Sistem vpenjanja sedeža omogoča enostavno menjavo sedeža brez uporabe orodja. - mehanizem za dvigovanje sedeža mora ustrezati zahtevam Certifikata o skladnosti, nivo 4. SIST EN 12727
Naslon (nosilni tapeciran del) - osnova naslona iz krivljene vezane plošče (R1200) debeline 12 mm, ki je izdelana iz 10 slojev križno sestavljenih furnirjev debeline max. 1,2mm. - nalepljena ergonomsko oblikovana hladno rezana negorljiva pena z odprtimi porami, RF 3540, debeline 50 mm. Vgrajena pena mora izpolnjevati pogoj negorljivosti EN 1021-1,2 in okoljski certifikat OEKO_TEX Standard 100. - vložek ima stranske všitke in dodaten prečni šiv za stabiliziranje blaga pri uporabi. - blago v kvaliteti Trevira CS, mora biti negorljivo po EN 1021-1,2, B1, M1 in odporno proti obrabi (100.000 ciklov po Martindale). Blago je »keširano« s 3 mm peno in stabilizacijsko mrežico.
Maska naslona (polovična, služi kot zaščita spodnjega dela) - izdelana je iz 6 mm debele krivljene vezane plošče (R1200), ki je izdelana iz 5 slojev križno sestavljenih furnirjev - leseni deli so polakirani (3x) z visokoodpornim PU lakom. Barva po izboru naročnika.
Opirala: - So izdelana iz lameliranega bukovega furnirja, v L obliki, tako da je sprednji vertikalni in zgornji del v enem kosu. Opirala so pobrušena in lakirana z visokoodpornim PU lakom, trije nanosi. Opirala so pritrjena na kov.ogrodje stola brez vidne pritrditve.
Oštevilčenje sedežev/vrst: - Številka sedeža je izvezena v blago na sprednjem robu sedeža, da je dobro vidna pri hoji skozi vrsto. Barva velikost in tipografija po zahtevah projektanta. - Številka za vrsto je na končnem opiralu v vrsti na konzoli pritrjena na stranico stola
4. | Tapetniška dela
4.a | Polaganje novih talnih oblog (čez obstoječe talne obloge!) | m2 | 400
Po odstranitvi obstoječih stolov, se mesta kjer so bili ti stoli pritrjeni zapolnijo, stara talna obloga se obdrži, polaganje nove na obstoječo. Brušenje kovinskih zaključkov na robu stopnic in razmastitev stare talne obloge Premaz z predpremazom. Izravnava tal z izravnalno maso do 3 mm. Polaganje PVC talne obloge na kvalitetno vodotopno lepilo. Montaža zaključnih obrob. Tehnični popis PVC talne obloge v coni stolov in po stranskih prehodih; PVC talna obloga, v rolah, debeline 2 mm, ki ustreza sledečim standardom: - heterogena PVC talna obloga BRE globalna ocena okolja A+ (certifikat št. ENP472), temno sive barve - teža: 2950 g7m2 - požarna odpornost Bfl-s1 - protizdrsost: R9 DIN 51130
4.b | Polaganje novega tepiha na sredinskem delu stopnišča v dvorani | m2 | 100
Sredinski del stopnišča je oblečen v visoko kakovostno tekstilno talno oblogo iz 100% najlonskih niti,v rolah debeline 4 - 5 mm, temno rdeče barve. Zaključki in obrobe kot pri ostali talni obrobi.
5. | Mizarsko - električarska dela
5.a | Obdelava čela stopnic po celi dolžini | tm | 200
1. Čela stopnic morajo biti oblečena s trakovi vodoodporne vezane plošče debeline 22mm, ki je obojestransko oblepljena z HPL laminatom debeline 0,8-1mm. Barvna izbira laminata zavisi od izbire poda in jo določi Investitor/projektant. Konstrukcija čela mora omogočati predhodno polaganje novih kablov za potrebe LED osvetlitve. Čela se vijačijo v betonsko stopnico. 2. Novi kotnik se mora izvesti tako, da bo prekril starega, ki ga je zaradi načina montaže potrebno pustiti na mestu. Izdelan je lahko iz aluminija ali jekla. Barvan mora biti v enako/podobno barvo kot bo talna obloga (izbira investitorja ali projektanta). V samem kotniku, ki mora biti nameščen vzdolž vseh stopnic pa je v coni kjer se hodi (trije sklopi sredinski prehod in dva stranska) izrez, kamor se vstavi led osvetlitev. Vstavljena led osvetlitev (LED LINIJA) mora biti v nivoju kotnika (nikakor višja) in mora biti pohodna.
5.b | Svetlobna talna označba vrst (LED označbe stopnic) | tm | 80
LED LINIJA , VGRAJENA V NOVO ČELO STOPNIC.. Vsebuje alu profil dimenzije 10,5x10,5mm + mat belo pokrivalo + led trak moči 360lm/m 60 ledic /meter električne moči 4,8W/m napetosti 24VDC. Na linijo je prispajkan kabel 2x0,5mm2 dolžine 20cm Barva svetlobe po izbiri investitorja. Priporoča se očem prijazna svetloba »mehka svetloba« toplo bela (rumenkasta) 2700K Priklop svetil razdeljen na 3 dele (levi del + osrednji del +desni del) Vsak del ima svoj napajalnik + ustrezen dimer . Vse tri »veje« je potrebno medsebojno zvezati z ustreznimi kabli in jih pripeljati do režijske kabine. V režijski kabini je potrebno namestiti nove dimmerje in jih priključiti na obstoječa stikala.