## navodila
SPLOŠNO:
(-) Dela je potrebno izvajati po projektni dokumentaciji, v skladu z veljavnimi tehničnimi predpisi, normativi in standardi ob upoštevanju zahtev iz varstva pri delu. Uporabljati je potrebno samo materiale, ki ustrezajo predpisom in standardom.
(-) Za vse vgrajene materiale mora izvajalec del predložiti dokumentacijo (atesti, certifikati, meritve....).
(-) Izvajalec del mora pri izvedbi del upoštevati navodila tehničnega poročila.
(-) V enotnih cenah morajo biti zajeti tudi naslednji stroški:
... ureditev gradbišča, postavitev gradbiščne table, zaščitna ograja in obvestila ter ostala pripravljalna dela, z vsemi deli in materialom ter dnevno čiščenje gradbišča,
... ves potreben material z dobavo, transporti in vgrajevanjem,
... izvedba dela po popisu iz postavke in načrta,
... zavarovanja gradbišča,
... začasne in stalne deponije in pripadajoči transporti,
... koordinacija med investitorjem, upravljalci, izvajalci, podizvajalci in soglasodajalci,
... sortiranje odpadkov na gradbišču (gradbiščni odpadki), stroški nakladanja, odvoza na registrirano stalno deponijo ter plačilo stroškov deponije in taks (če v postavki ni drugače določeno)
(-) Obračun se mora izvajati na osnovi dejansko opravljenih količin, katere z vpisom v gradbeni dnevnik potrdi odgovorni nadzornik.

## Rekapitulacija
Ureditev povezovalne ceste med Leskoškovo cesto in Bratislavsko cesto cestna razsvetljava na območju Leskoškove ceste od profila L7 do profila L19
Rekapitulacija
Št. postavke | Opis |  | Znesek v EUR brez DDV
Novogradnja |  | PZI
1. | PROMETNE POVRŠINE |  | 0
1. | Preddela | 0
2. | Zemeljska dela | 0
3. | Voziščne konstrukcije | 0
4. | Odvodnjavanje | 0
5. | Prometna oprema in signalizacija | 0
6. | Gradbeno obrtniška dela | 0
7. | Tuje storitve | 0
2 | CESTNA RAZSVETLJAVA |  | 0
1. | Gradbena dela | 0
2. | Svetlobna oprema | 0
3. | Elektro oprema | 0
4. | Kabli in valjanec | 0
5. | Montažna dela | 0
6. | Druga dela | 0
7. | Nadzor in krmiljenje | 0
SKUPAJ (BREZ DDV) |  |  | 0
DDV (22%) |  |  | 0
SKUPAJ (Z DDV) |  |  | 0
V priloženem popisu je v nekaterih postavkah zaradi ustreznejšega opisa materialov ali opreme v informativne namene naveden tudi proizvajalec in tip materiala ali opreme. Navedba je zgolj informativne narave in se lahko ponudi material oz. oprema, ki je enakovredna (68 člen ZJN-3).

## Sever_jug
Cesta Bratislavska - Leskoškova
PROMETNE POVRŠINE
Št. postavke | Opis | Enota | Količina | Cena v EUR | Vrednost brez DDV
1. | Preddela
1.1 | GEODETSKA DELA
1.1.1 | 11101 - Obnova in zavarovanje zakoličbe osi trase ostale javne ceste v ravninskem terenu | m1 | 375 |  | 0
1.1.2 | 11201 - Postavitev in zavarovanje prečnega profila ostale javne ceste v ravninskem terenu | kos | 23 |  | 0
1.1.3 | Nepredvidena dela vpisana v gradbeni dnevnik in potrejan s strani odgovornega nadzornika. | 5% |  |  | 0
1.1 | GEODETSKA DELA |  |  |  | 0
1.2 | ČIŠČENJE TERENA
1.2.1 | 12110 - Posek in odstranitev drevesa z deblom premera 31 do 50 cm ter odstranitev vej. Vključno z odvozom na deponijo po izboru izvajalca in plačilom deponijske takse. | kos | 16 |  | 0
1.2.2 | 12217 - Odstranitev prometnega znaka s stranico/premerom 600 mm. Vključno z odvozom na deponijo po izboru izvajalca in plačilom deponijske takse. | kos | 4 |  | 0
1.2.3 | 12308 - Porušitev in odstranitev asfaltne plasti v debelini 6 do 10 cm vključno z nakladanjem na prevozno sredstvo, odvozom na stalno gradbeno depoinijo in plačilom deponijske takse. | m2 | 5933 |  | 0
1.2.4 | 12327 - Rezanje asfaltne plasti s talno diamantno žago, debele 6 do 10 cm. | m1 | 301 |  | 0
1.2.5 | 12335 - Porušitev in čiščenje robnika iz cementnega betona vključno z nakladanjem na prevozno sredstvo, odvozom na stalno gradbeno depoinijo in plačilom deponijske takse. | m1 | 698 |  | 0
1.2.6 | 12339 - Porušitev in odstranitev majhnega stebrička iz betona dimenzij cca 50x50 cm. Vključno z odvozom na deponijo po izboru izvajalca in plačilom deponijske takse. | kos | 150 |  | 0
1.2.7 | 12413 - Porušitev in odstranitev jaška z notranjo stranico/premerom 61 do 100 cm. Vključno z odvozom na deponijo po izboru izvajalca in plačilom deponijske takse. | kos | 25 |  | 0
1.2.8 | 12440 - Porušitev in odstranitev pokrova iz duktilne litine , z nosilnostjo do 400 kN, s prerezom 600/600mm ali premerom 600mm. Vključno z odvozom na deponijo po izboru izvajalca in plačilom deponijske takse. | kos | 25 |  | 0
1.2.9 | 12449 - Porušitev in odstranitev obstoječih kandelabrov, vključno z nakladanjem na prevozno sredstvo, odvozom na stalno gradbeno depoinijo in plačilom deponijske takse. | kos | 7 |  | 0
1.2.10 | Nepredvidena dela vpisana v gradbeni dnevnik in potrejan s strani odgovornega nadzornika. | 5% |  |  | 0
1.2 | ČIŠČENJE TERENA |  |  |  | 0
1.3 | OSTALA PREDDELA
1.3.1 | 13103 - Zavarovanje gradbišča v času gradnje z delno zaporo prometa, usmerjanje s semaforji, skladno s potrjenim elaboratom začasne proemtne ureditve. Obračun po dejanskih stroških. | dan | 180 |  | 0
1.3.2 | Nepredvidena dela vpisana v gradbeni dnevnik in potrejan s strani odgovornega nadzornika. | 5% |  |  | 0
1.3 | OSTALA PREDDELA |  |  |  | 0
1. | Preddela |  |  |  | 0
2. | Zemeljska dela
2.1 | IZKOPI
2.1.1 | 21106 - Široki izkop vezljive zemljine – 3. kategorije – strojno z nakladanjem | m3 | 1248 |  | 0
2.1.2 | 21106 - Široki izkop zrnate zemljine – 3. kategorije – strojno z nakladanjem | m3 | 8475 |  | 0
2.1.3 | 21204 - Izkop vezljive zemljine/zrnate kamnine – 3. kategorije za temelje, kanalske rove, prepuste, jaške in drenaže, širine do 1,0 m in globine do 1,0 m – strojno, planiranje dna ročno | m3 | 397 |  | 0
2.1.4 | 26109 - Prevoz materiala na razdaljo od 10 do 15 km | t | 19185 |  | 0
2.1.5 | 26303 - Odlaganje odpadne zmesi zemljine in kamnine na komunalno deponijo vključno s plačilom deponijske takse | t | 17985 |  | 0
2.1.6 | 26304 - Odlaganje odpadnega asfalta na komunalno deponijo vključno s plačilom deponijske takse. | t | 1200 |  | 0
2.1.7 | Nepredvidena dela vpisana v gradbeni dnevnik in potrejan s strani odgovornega nadzornika. | 5% |  |  | 0
2.1 | IZKOPI |  |  |  | 0
2.2 | PLANUM TEMELJNIH TAL
2.2.1 | 22102 - Ureditev planuma temeljnih tal vezljive zemljine – 3. kategorije | m2 | 850 |  | 0
2.2.2 | 22102 - Ureditev planuma temeljnih tal zrnate zemljine – 3. kategorije | m2 | 11950 |  | 0
2.2.3 | 23203 - Dobava in vgraditev geotekstilije za ločilno plast (po načrtu), natezna trdnost nad 14 do 16 kN/m2 | m2 | 13800 |  | 0
2.2.4 | Nepredvidena dela vpisana v gradbeni dnevnik in potrejan s strani odgovornega nadzornika. | 5% |  |  | 0
2.2 | PLANUM TEMELJNIH TAL |  |  |  | 0
2.3 | NASIPI, BREŽINE IN ZELENICE
2.3.1 | Dobava materiala in izdelava nasipa iz kamnolomskega mateirala granulacije 80-125 mm | m3 | 2196 |  | 0
2.3.2 | Izdelava nasipa iz zrnate ali vezljive zemljine 3. kategorije | m3 | 31 |  | 0
2.3.3 | 25104 - Humuziranje brežine brez valjanja, v debelini nad 15 cm - strojno | m2 | 1730 |  | 0
2.3.4 | 25209 - Doplačilo za zatravitev s semenom | m2 | 1730 |  | 0
2.3.5 | 25313 - Dobava, nabava in vgradnja drevorednega drevesa, kot npr. Tilia cordata rancho, Acer Platanoides, Corylus colurna, soliterno drevo 18/20 cm z drevesno grudo, 3x presajeno. | kos | 23 |  | 0
2.3.6 | 25314 - Izkop sadilne jame in sajenje po DIN 18916 | m3 | 30 |  | 0
2.3.7 | 25315 - Priprava rastišča po DIN 18915 toč. 7.7.1 (mešanica kvalitetne zemlje, mivke (kremenčevega peska) in šote v globini 20 - 40 cm) | m3 | 30 |  | 0
2.3.8 | 25316 - Zastirka - lubje v globini 3 cm, cca 1 m2 na posamezno drevo | m2 | 15 |  | 0
2.3.9 | 25317 - Količki, netretirani, premer 8 cm (3 na sadiko), povezava z impregniranimi latami (polokroglicami), vezivo mora dovoljevati nihanje drevesa in slediti rasti v debelino | kos | 70 |  | 0
2.3.10 | 25318 - Dobava, saditev, gnojilo, izdelava zalivalne sklede, zastiranje, zalivanje, oskrba | kos | 30 |  | 0
2.3.11 | Nepredvidena dela vpisana v gradbeni dnevnik in potrejan s strani odgovornega nadzornika. | 5% |  |  | 0
2.3 | NASIPI, BREŽINE IN ZELENICE |  |  |  | 0
2. | Zemeljska dela |  |  |  | 0
3. | Voziščne konstrukcije
3.1 | NOSILNE PLASTI
3.1.1 | 24411 - Izdelava posteljice iz mešanih kamnitih zrn v debelini 40 cm (0/100) | m3 | 4300 |  | 0
3.1.2 | 31402 - Izdelava nevezane nosilne plasti enakozrnatega drobljenca iz kamnine v debelini 21 do 30 cm (TD 0/32 deb. 30 cm) | m3 | 3300 |  | 0
3.1.3 | Dobava enako zrnatega drobljenca iz kamnine in vgradnja v debelini do 10 cm (granulacije 0/16 mm) in izdelava finega planuma pred asfaltiranjem. | m2 | 10500 |  | 0
3.1.4 | Izdelava nosilne plasti bituminizirane zmesi AC 32 base B 50/70 A1, A2 v debelini 10 cm. | m2 | 7100 |  | 0
3.1.5 | Izdelava vezne plasti bituminizirane zmesi AC 22 bin PmB 45/80-65 A1,A2 v debelini 9 cm. | m2 | 7100 |  | 0
3.1.6 | Nepredvidena dela vpisana v gradbeni dnevnik in potrjena s strani odgovornega nadzornika. | 5% |  |  | 0
3.1 | NOSILNE PLASTI |  |  |  | 0
3.2 | OBRABNO-ZAPORNE PLASTI
3.2.1 | 31910 - Izdelava zaščitne plasti hidroizolacije iz bituminizirane zmesi AC 8 surf B 70/100 A4 Z4 v debelini 4 cm (pločnik). Vključno s pripravo podlage - finim planumom pred izvedbo asfaltne plasti. | m2 | 2900 |  | 0
3.2.2 | 32307 - Izdelava obrabne in zaporne plasti bituminizirane zmesi SMA 11 PmB 45/80-65 A2 v debelini 4,0 cm. | m2 | 7100 |  | 0
3.2.3 | 32331 - Izdelava obrabne in zaporne plasti iz bitumenskega betona, betona, tlakovanja ali zmesi zrn drobljenca v debelini do 15 cm, vključno z spodnjo nevezano plastjo. (NAVEZAVE NA OBSTOJEČE ZUNANJE UREDITVE) | m2 | 168 |  | 0
3.2.4 | 32407 - Čiščenje utrjene/odrezkane površine/podlage pred pobrizgom z bitumenskim vezivom | m2 | 14200 |  | 0
3.2.5 | 32408 - Pobrizg s kationsko bitumensko emulzijo 0,31 do 0,50 kg/m2 | m2 | 7100 |  | 0
3.2.5 | 32408 - Pobrizg s polimerno bitumensko emulzijo 0,31 do 0,50 kg/m2 | m2 | 7100 |  | 0
3.2.6 | 33110 - Izdelava obrabne plasti iz malih tlakovcev iz silikatne kamnine velikosti 10 cm/10 cm/10 cm, stiki zaliti s cementno malto kot npr. ROEFIX GALA CC 645 | m2 | 262 |  | 0
3.2.7 | 33212 - Izdelava obrabne plasti iz velikih tlakovcev iz silikatne kamnine (granit) velikosti 20 cm /20 cm /20 cm, stiki zaliti s cementno malto kot npr. ROEFIX GALA CC 645 | m2 | 272 |  | 0
3.2.8 | Nepredvidena dela vpisana v gradbeni dnevnik in potrjena s strani odgovornega nadzornika. | 5% |  |  | 0
3.2 | OBRABNO-ZAPORNE PLASTI |  |  |  | 0
3.3 | ROBNI ELEMENTI VOZIŠČA
3.3.1 | 34104 - Dobava in vgraditev predfabriciranega dvignjenega robnika iz cementnega betona s prerezom 15/25 cm | m1 | 1562 |  | 0
3.3.2 | 34305 - Dobava in vgraditev predfabriciranega pogreznjenega robnika iz cementnega betona s prerezom 15/25 cm | m1 | 102 |  | 0
3.3.3 | 34308 - Dobava in vgraditev predfabriciranega pogreznjenega robnika iz cementnega betona s prerezom 8/20 cm | m1 | 1330 |  | 0
3.3.4 | 34607 - Dobava in vgraditev pogreznjenega robnika iz cepanega naravnega kamna s prerezom 10/15 cm | m1 | 449 |  | 0
3.3.5 | 34702 - Dobava in vgraditev dvignjenega vtočnega robnika s prerezom 15/25 cm iz cementnega betona | m1 | 44 |  | 0
3.3.6 | 34714 - Dobava in vgraditev predfabriciranega betonskega robnika - delineatorja v krožišču. Prerez 30/15 cm, skupaj z betonskim temeljem - izdelava po detajlu iz načrta | m1 | 149 |  | 0
3.3.7 | 34715 - Dobava in vgraditev predfabriciranega potopljenega robnika iz cementnega betona s prerezom 17/20 x 35 cm (Rondo robnik) na betonsko podlago MB 20 z obbetoniranjem in fugiranjem robnikov s cem. malto 1:3. V ceni so zajeta vsa dodatna in zaščitna dela. | m1 | 84 |  | 0
3.3.8 | 35101 - Izdelava bankine iz gramoza ali naravno zdrobljenega kamnitega materiala, široke do 1,50 m | m1 | 1024 |  | 0
3.3.9 | Nepredvidena dela vpisana v gradbeni dnevnik in potrjena s strani odgovornega nadzornika. | 5% |  |  | 0
3.3 | ROBNI ELEMENTI VOZIŠČA |  |  |  | 0
3. | Voziščne konstrukcije |  |  |  | 0
4. | Odvodnjavanje
4.1 | DRENAŽE
4.1.1 | 51204 - Izdelava vzdolžne in prečne drenaže, globoke do 1,0 m, na podložni plasti iz cementnega betona, debeline 10 cm, z gibljivimi plastičnimi cevmi premera 15 cm | m1 | 15 |  | 0
4.1.2 | 51204 - Izdelava vzdolžne in prečne drenaže, globoke do 1,0 m, na podložni plasti iz cementnega betona, debeline 10 cm, z gibljivimi plastičnimi cevmi premera 25 cm | m1 | 360 |  | 0
4.1.6 | Nepredvidena dela vpisana v gradbeni dnevnik in potrjena s strani odgovornega nadzornika. | 5% |  |  | 0
4.1 | DRENAŽE |  |  |  | 0
4.2 | JAŠKI
4.2.1 | 52808 - Izgradnja kanalov iz PVC cevi profila DN 160 mm SN8 za priklop cestnih požiralnikov, skupaj z vsemi potrebnimi fazonskimi kosi. Vezna kanalizacija se obbetonira s pustim betonom C16/20. | m1 | 35 |  | 0
4.2.2 | 52808 - Izgradnja kanalov iz PVC cevi profila DN 250 mm SN8 za priklop cestnih požiralnikov, skupaj z vsemi potrebnimi fazonskimi kosi. Vezna kanalizacija se obbetonira s pustim betonom C16/20. | m1 | 415 |  | 0
4.2.2 | 53414 - Višinsko prilagajanje jaškov obstoječe komunalne infrastrukture | kos | 11 |  | 0
4.2.3 | 54103 - Izdelava jaška iz cementnega betona, krožnega prereza s premerom 50 cm, globokega 1,5 do 2,0 m | kos | 5 |  | 0
4.2.4 | 54103 - Izdelava jaška iz cementnega betona, krožnega prereza s premerom 50 cm, globokega 2,0 do 2,5 m | kos | 46 |  | 0
4.2.4 | 58108 - Dobava in vgraditev rešetke iz duktilne litine z nosilnostjo 400 kN, s prerezom 500/500 mm, vključno z dobavo in vgradnjo razbremenilnega AB obroča | kos | 42 |  | 0
4.2.5 | 58201 - Dobava in vgraditev pokrova iz duktilne litine z nosilnostjo 250 kN, krožnega prereza s premerom 600 mm, vključno z dobavo in vgradnjo razbremenilnega AB obroča | kos | 2 |  | 0
4.2.6 | Nepredvidena dela vpisana v gradbeni dnevnik in potrjena s strani odgovornega nadzornika. | 5% |  |  | 0
4.1 | JAŠKI |  |  |  | 0
4. | Odvodnjavanje |  |  |  | 0
5. | Prometna oprema in signalizacija
5.1 | Pokončna oprema cest
5.1.1 | 61106 - Izdelava temelja iz cementnega betona C 12/15, globine 100 cm, premera cca 50 cm | kos | 19 |  | 0
5.1.2 | 61305 - Dobava in pritrditev trikotnega prometnega znaka, podloga iz vroče cinkane jeklene pločevine, znak z odsevno folijo 2. vrste, dolžina stranice a = 900 mm | kos | 7 |  | 0
5.1.3 | 61405 - Dobava in pritrditev okroglega prometnega znaka, podloga iz vroče cinkane jeklene pločevine, znak z odsevno folijo 2. vrste, premera 600 mm | kos | 11 |  | 0
5.1.4 | 61503 - Dobava in pritrditev prometnega znaka, podloga iz aluminijaste pločevine, znak z odsevno folijo 1.vrste, velikost od 0,21 do 0,40 m2 | kos | 3 |  | 0
5.1.5 | 61505 - Dobava in pritrditev prometnega znaka, podloga iz aluminijaste pločevine, znak z odsevno folijo 1.vrste, velikost od 0,71 do 1,00 m2 | kos | 4 |  | 0
5.1.6 | 61508 - Dobava in pritrditev prometnega znaka, podloga iz aluminijaste pločevine, znak z odsevno folijo 1.vrste, velikost nad 4,00 m2 | kos | 2 |  | 0
5.1.7 | Nepredvidena dela vpisana v gradbeni dnevnik in potrjena s strani odgovornega nadzornika. | 5% |  |  | 0
5.1 | Pokončna oprema cest |  |  |  | 0
5.2 | Označbe na vozišču
5.2.1 | 62101 - Izdelava tankoslojne vzdolžne označbe bele barve, skladno s standardom SIST EN 1436+A1, strojno, širina črte 10 cm | m1 | 2201 |  | 0
5.2.2 | 62103 - Izdelava tankoslojne vzdolžne označbe bele barve, skladno s standardom SIST EN 1436+A1, strojno, širina črte 15 cm | m1 | 1627 |  | 0
5.2.3 | 62107 - Izdelava tankoslojne vzdolžne označbe bele barve, skladno s standardom SIST EN 1436+A1, strojno, širina črte 50 cm | m1 | 41 |  | 0
5.2.4 | 62204 - Izdelava tankoslojne prečne in ostalih označb na vozišču z enokomponentno belo barvo, skladno s standardom SIST EN 1436+A1, površina označbe od 1,1 do 1,5 m2 (ZEBRA) | m2 | 212 |  | 0
5.2.5 | 62205 - Izdelava tankoslojne prečne in ostalih označb na vozišču z enokomponentno belo barvo, skladno s standardom SIST EN 1436+A1, površina označbe nad 1,5 m2 | m2 | 6 |  | 0
5.2.6 | 62313 - Izdelava tankoslojne prečne in ostalih označb na vozišču z enokomponentno belo barvo, vključno 250 g/m2 posipa z drobci / kroglicami stekla, strojno, debelina plasti suhe snovi 250 µm, površina označbe do 0,5 m2 ( 5232 ) | m2 | 6.5 |  | 0
5.2.7 | 62314 - Izdelava tankoslojne prečne in ostalih označb na vozišču z enokomponentno belo barvo, vključno 250 g/m2 posipa z drobci / kroglicami stekla, strojno, debelina plasti suhe snovi 250 µm, površina označbe od 0,5 do 1,5 m2 ( 5232 ) | m2 | 21 |  | 0
5.2.8 | 62315 - Izdelava tankoslojne vzdolžne označbe rdečerjave barve (barvna lestvica RAL 3011 ali 3001), skladno s standardom SIST EN 1436+A1, strojno, širina črte 20 cm | m1 | 451 |  | 0
5.2.9 | 62403 - Doplačilo za izdelavo prekinjenih vzdolžnih označb na vozišču, širina črte 15 cm | m1 | 758 |  | 0
5.2.10 | Nepredvidena dela vpisana v gradbeni dnevnik in potrjena s strani odgovornega nadzornika. | 5% |  |  | 0
5.1 | Označbe na vozišču |  |  |  | 0
5. | Prometna oprema in signalizacija |  |  |  | 0
6. | Gradbeno obrtniška dela
6.1 | ARMATURA
6.1.1 | Dobava in postavitev mreže iz vlečene jeklene žice S500, s premerom > od 4 in < od 12 mm, masa nad 6 kg/m2 (Q503, vgrajena v beton pod granitnimi kockami krožnega križišča) | kg | 6570 |  | 0
6.1.2 | Nepredvidena dela vpisana v gradbeni dnevnik in potrjena s strani odgovornega nadzornika. | 5% |  |  | 0
6.1 | ARMATURA |  |  |  | 0
6.2 | CEMENTNI BETON
6.2.1 | Dobava in vgraditev cementnega betona C35/45 v prerez 0,16 do 0,30 m3/m2-m1 (vgraditev pod granitne kocke krožnega križišča) | m3 | 69 |  | 0
6.2.2 | Nepredvidena dela vpisana v gradbeni dnevnik in potrjena s strani odgovornega nadzornika. | 5% |  |  | 0
6.2 | CEMENTNI BETON |  |  |  | 0
6. | Gradbeno obrtniška dela |  |  |  | 0
7. | Tuje storitve
7.1 | PREISKUSI, NADZOR IN TEHNIČNA DOKUMENTACIJA
7.1.1 | Projektantski nadzor | ur | 140 |  | 0
7.1.2 | Geomehanski nadzor | ur | 50 |  | 0
7.1.3 | Nadzor certificiranega arborista. | ur | 30 |  | 0
7.1.4 | Geodestki posnetek izvedenega stanja. Predaja v digitalni obliki (format DWG) in 4-ih pisnih izvodih. | kpl | 1 |  | 0
7.1.5 | Izdelava PID projektne dokumentacije (v šestih (6) izvodih in en (1) izvod v elektronski verziji - Acad, DWG). | kpl | 1 |  | 0
7.1.6 | Nepredvidena dela vpisana v gradbeni dnevnik in potrjena s strani odgovornega nadzornika. | 5% |  |  | 0
7.1 | PREISKUSI, NADZOR IN TEHNIČNA DOKUMENTACIJA |  |  |  | 0
7. | Tuje storitve |  |  |  | 0

## CR
P.2 PROJEKTANTSKI PREDRAČUN
Cestna razsvetljava
Ureditev povezovalne ceste med Leskoškovo cesto in Bratislavsko cesto
cestna razsvetljava na območju Leskoškove ceste od profila L7 do profila L19
št. načrta: 03-30-2912/2982
| Opis postavke | Kol. post. | Enota | cena | Količina x cena
GRADBENA DELA
1 | Izdelava temelja za kandelaber iz armiranega poliestra višine 10 m nad nivojem terena, komplet z izkopom jame, obbetoniranjem, za postavitev kandelabra direktno v temelj: | 20 | kos |  | 0
2 | Izkop kanala za kabel IV. kategorije globine 0.8m, širine 0,4m, dobava in polaganje stigmafleks cevi fi 50, izdelava kabelske posteljice s peskom granulacije 0-4 mm, obsutje cevi s peskom granulacije 0-4mm, izdelava tampona - nasutje 10-20 cm gramoza, opozorilna folija, zasutje z izkopanim materialom, utrjevanje:
| 2xcev | 20 | m |  | 0
3 | Izkop kanala za kabel IV. kategorije globine 0.8m, širine 0,4m, dobava in polaganje stigmafleks cevi fi 110, izdelava kabelske posteljice s peskom granulacije 0-4 mm, obsutje cevi s peskom granulacije 0-4mm, izdelava tampona - nasutje 10-20 cm gramoza, opozorilna folija, zasutje z izkopanim materialom, utrjevanje:
| 1xcev | 110 | m |  | 0
| 2xcev | 90 | m |  | 0
| 3xcev | 520 | m |  | 0
4 | Izdelava kompletnega tipskega jaška cestne razsvetljave dimenzij 60 x 60 cm z velikostjo litoželeznega pokrova 60 x 60 cm; nosilnost 125 kN z napisom JAVNA RAZSVETLJAVA | 25 | kos |  | 0
5 | Obbetoniranje zgornejga dela rova (30 cm/ MB-10) kabelske kanalizacije pri prehodih preko asfaltnih površin v cestišču ter ob kabelskih jaških | 25 | m3 |  | 0
6 | Rušitev obstoječega omrežja javne razsvetljave ter odvoz na deponijo: | 1 | kpl |  | 0
7 | Rušenje asfalta, komplet z odvozom na deponijo | 5 | m2 |  | 0
8 | Asfaltiranje poškodovanih površin | 5 | m2 |  | 0
9 | Izdelava prebojev v obstoječe kabelske jaške: | 3 | kos |  | 0
10 | Izvedba navezave novo predvidene kabelskih jaškov na obstoječo kabelsko kanalizacijo/ obstoječe kabelske trase JR | 3 | kos |  | 0
11 | Pospravilo trase v prvotno stanje | 1 | kpl |  | 0
12 | Odvoz odvečnega materiala na deponijo do 40 km, z vsemi pristojbinami in taksami za gradbene odpadke | 30 | m3 |  | 0
|  |  |  | Skupaj: | 0
SVETLOBNA OPREMA
13 | Dobava in postavitev ravnega kandelabra iz armiranega poliestra višine h=10 m nad nivojem terena za montažo v temelj s svetilko kot npr. (INLUMINO z ravnim steklom - proizvajalec TUNGSRAM) z naslednjimi tehničnimi parametri; optika CQC, svetlobni tok 8000 lm, barva svetlobe WW 3000K, priključna moč 57 W, daljinska regulacija 1-10 oz DALI , kompletno svetlobno mesto z ožičenjem | 8 | kos |  | 0
14 | Dobava in postavitev ravnega kandelabra iz armiranega poliestra višine h=10 m nad nivojem terena za montažo v temelj z 2x svetilko kot npr. (INLUMINO z ravnim steklom - proizvajalec TUNGSRAM) z naslednjimi tehničnimi parametri; optika CQC, svetlobni tok 8000 lm, barva svetlobe WW 3000K, priključna moč 57 W, daljinska regulacija 1-10 oz DALI , kompletno svetlobno mesto z ožičenjem | 8 | kos |  | 0
15 | Dobava in postavitev ravnega kandelabra iz armiranega poliestra višine h=10 m nad nivojem terena za montažo v temelj s svetilko kot npr. (INLUMINO z ravnim steklom - proizvajalec TUNGSRAM) z naslednjimi tehničnimi parametri; optika WMW, svetlobni tok 5000 lm, barva svetlobe WW 3000K, priključna moč 37 W, daljinska regulacija 1-10 oz DALI , kompletno svetlobno mesto z ožičenjem | 4 | kos |  | 0
|  |  |  | Skupaj: | 0
ELEKTRO OPREMA
16 | Nadzor nad prižigališčem v času gradnje | 1 | kpl |  | 0
|  |  |  | Skupaj: | 0
KABLI IN VALJANEC
17 | Dobava in polaganje valjanca FeZn 25x4mm: | 720 | m |  | 0
18 | Dobava in polaganje kabla NYY-J 5x16 mm2: | 595 | m |  | 0
19 | Dobava in polaganje kabla NYY-J 5x10 mm2 (BUS): | 120 | m |  | 0
|  |  |  | Skupaj: | 0
MONTAŽNA DELA
20 | Vezave kablov v kandelabrskih omaricah: | 21 | kos |  | 0
21 | Priključki pocinkanega valjanca (TN-C,) komplet: | 20 | kos |  | 0
22 | Izdelava kabelskih končnikov: | 42 | kos |  | 0
23 | Povezava prevodnih delov z ozemlitvijo javne razsvetljave komplet s spojnim materialom: | 2 | kos |  | 0
24 | Dobava in montaža kabelske spojke na napajalnem kablu, komplet s priborom in kabelsko maso | 1 | kpl |  | 0
|  |  |  | Skupaj: | 0
DRUGA DELA
25 | Trasiranje in zakoličbe za potrebe javne razsvetljave: | 720 | m |  | 0
26 | Zakoličbe komunalnih vodov: | 1 | kpl |  | 0
27 | Geodetski posnetki: | 1 | kpl |  | 0
28 | Meritve električnih lastnosti: | 1 | kpl |  | 0
29 | Preveritev srednje osvetljenosti površine vozišča: | 1 | kpl |  | 0
30 | Preveritev srednje svetlosti površine vozišča: | 1 | kpl |  | 0
31 | Nepredvidena dela in drobni material v višini 2,1 % od načrtovanih del - obračun po dejanskih stroških in potrjenem gradbenem dnevniku: | 1 | kpl |  | 0
32 | Projektantski nadzor: | 12 | ur |  | 0
33 | Izdelava PID dokumentacije: | 1 | kpl |  | 0
|  |  |  | Skupaj: | 0
NADZOR IN KRMILJENJE
34 | Dograditev nadzornega računalniškega programa SCADA za daljinski nadzor razsvetljave (povezovalna cesta med Leskoškovo in Bratislavsko) - dograditev obstoječega programa za nadzor razsvetljave MOL: | 1 | kpl |  | 0
35 | Dograditev nadzornega računalniškega programa SCADA za daljinski nadzor razsvetljave - implemetacija prometnih podatkov na obravnavanem območju: | 1 | kpl |  | 0
36 | Dograditev nadzornega računalniškega programa SCADA za daljinski nadzor razsvetljave - implemetacija vremenskih podatkov na obravnavanem območju: | 1 | kpl |  | 0
37 | Dograditev aplikacijske programske opreme - povezovalna cesta med Leskoškovo in Bratislavsko (izdelava ekranske slike v sklopu nadzora in krmiljenja drugih objektov, dinamizacija ekranske slike, izdelava komunikacijskih protokolov za prenos podatkov iz prižigališč v bazo podatkov, dodelava baze podatkov v sklopu nadzora, preizkus v razvojnem okolju in na terenu): | 1 | kpl |  | 0
38 | Dobava in vgradnja nadzorno/krmilnega modula (NKM) v posamezno svetilko JR: | 28 | kpl |  | 0
|  |  |  | Skupaj: | 0
Rekapitulacija:
| Gradbena dela |  |  |  | 0
| Svetlobna oprema |  |  |  | 0
| Elektro oprema |  |  |  | 0
| Kabli in valjanec |  |  |  | 0
| Montažna dela |  |  |  | 0
| Druga dela |  |  |  | 0
| Nadzor in krmiljenje |  |  |  | 0
|  |  | Skupaj brez DDV: |  | 0