## osnova
POPIS GRADBENO OBRTNIŠKIH DEL
OBJEKT: | MESTNI PARK MUSTE FAZA I.
LJUBLJANA
INVESTITOR: | MESTNA OBČINA LJUBLJANA
MESTNI TRG 1
1000 LJUBLJANA
VREDNOST DEL V EUR: |  | 113878.61
DDV NI UPOŠTEVAN
FAZA: | P Z I
PROJEKT ŠTEVILKA: | 0121-2016
LJUBLJANA, december 2016

## rekapitulacija levi breg
II. REKAPITULACIJA - levi breg
I. | PRIPRAVLJALNA DELA | 0
II. | ZEMELJSKA DELA | 0
III. | ARMIRANOBETONSKA DELA | 0
IV. | OSTALA GRADBENA DELA | 0
V. | HORTIKULTURNA UREDITEV | 0
| SKUPAJ: | 0
| DDV 22% | 0
| SKUPAJ Z DDV: | 0

## pripravljalna dela
I. | PRIPRAVLJALNA DELA
1 | Ureditev gradbišča skladno z ZGO ( postavitev zaščitnih ograj, napisnih tabel s podatki o objektu, opozorilnih znakov…. In odstranitev po zaključku del). Levi in desni breg.
| komplet | 1 | a' |  | 0
2 | Zakoličba, postavitev in zavarovanje profilov za novo ureditev parka. Levi in desni breg.
| komplet | 1 | a' |  | 0
3 | Izvedba posnetka izvedenga stanja in priprava geodetksega načta izvedenega stanja.
| komplet | 1 | a' |  | 0
4 | Priprava projekta za izvedenih del PID.
| komplet | 1 | a' |  | 0
4 | Priprava navodil za obratobaje in vzdrževanje.
| komplet | 1 | a' |  | 0
|  |  |  | SKUPAJ | 0

## zemeljska levi
II. | ZEMELJSKA DELA
OPOMBA:
Vsi izkopi se obračunavajo v raščenem stanju, vsi zasipi v utrjenem stanju.
1 | Kombinirani izkop v terenu III. Ktg., nakladanje in odvoz izkopanega materiala v trajno deponijo s plačilom takse za deponijo. Izkop za klopi in tlake.
| m3 | 385 | a' |  | 0
2 | Zemeljski planum dna izkopa, uvaljanje, planiranje, dosipavanje.
| m2 | 963 | a' |  | 0
3 | Dobava in vgrajevaje peščenega nasutja iz kamnitega drobljenca, z utrjevanjem v plasteh. Nasutje pod tlakovanimi površinami.
| m3 | 321 | a' |  | 0
4 | Dobava in vgrajevnaje peščenega nasutja iz kamnitega drobljenca, z utrjevanjem v plasteh. Nasutje za klopmi in ureditev brežin.
| m3 | 296 | a' |  | 0
5 | Dobava in polaganje geotekstila 300g/m2.
| m2 | 963 | a' |  | 0
6 | Dobava in vgrajevnaje peščenega nasutja z utrjevanjem v plasteh in ureditev brežine. Nasutje do skupne kote mostu. Količina ocenjena.
| m3 | 485 | a' |  | 0
|  |  |  | SKUPAJ | 0

## armiranobetonska levi
III. | ARMIRANOBETONSKA DELA
1 | Dobava in vgrajevanje podložnega betona C 12/15, v debelini 10 cm, armiran z armaturnimi mrežami Q 166 ( upoštevati v enotni ceni te postavke).
| m3 | 83.2 | a' |  | 0
2 | Dobava in vgrajevanje podložnega betona C 12/15 v debelini 10 cm ( za betonske klopi).
| m3 | 24.5 | a' |  | 0
3 | Izdelava, prevoz in montaža tipskih ( MOL ) betonskih klopi izdelanih iz brušenega betona, L preseka, širine 50 cm, višine 67 cm, debeline stranice 6 cm. Klopi se vgrajujejo na podložni beton z obbetoniranjem. Izdelava po detajlu " Betonske klopi ".
a) klopi dolžine 600 cm
| kos | 28 | a' |  | 0
4. | Nabava, dobava in montaža prefabriciranih betonskih elementov, 200 x 200 x 50 cm, z agregatom "savskega" prodca večjih dimenzij (npr. do 70 mm); zgornja in spodnja ploskev rezani po priloženem detajlu, prana površina stranskih ploskev. Zgornaj ploskev ima napis v temnem odtenku granulata "PARK MUSTE"
| kos | 14 | a' |  | 0
|  |  |  | SKUPAJ | 0

## ostala gradbena levi
IV. | OSTALA GRADBENA DELA
1 | Opaž stranic podložnega betona višine 10 cm, z montažo in demontažo
| m1 | 698 | a' |  | 0
2 | Dobava in vgrajevanje litih betonskih robnikov preseka 25 x 10 x 100 cm. Robniki se vgrajujejo po širini ( ležeče ) v sloj podložnega betona C 12/15 v debelini 5 cm. Izvedba po shemi " novo tlakovanje".
| m1 | 1753 | a' |  | 0
3 | Razna manjša in nepredvidena gradbena dela. Obračun po potrditvi nadzornega organa.
a) KV delavec
| ur | 95 | a' |  | 0
b) PK delavec
| ur | 125 | a' |  | 0
c) NK delavec
| ur | 135 | a' |  | 0
|  |  |  | SKUPAJ | 0

## hortikultura levi
V. | HORTIKULTURNA UREDITEV
1 | Dobava in razstiranje peščene zemlje v debelini cca 15 cm in humusa v debelini cca 8 cm, planiranje, uvaljanje in sejanje travne mešanice. Pasovi med asfaltnimi površinami.
| m2 | 960 | a' |  | 0
2 | Dobava in razstiranje peščene zemlje in humusa v skupni debelini do 20 cm, uvaljanje, planiranje in sejanje trvne mešanice. Brežine v naklonu. Količina je ocenjena.
| m2 | 1785 | a' |  | 0
3 | Znižanje obstoječe žive meje in razširitev z novo zasaditvijo.
| m1 | 360 | a' |  | 0
4 | Presaditev žive meje na zgornji rob poti ob zalivih za igrala.
| m1 | 155 | a' |  | 0
5 | Dobava in zasaditev nizkih trajnic.
| m2 | 680 | a' |  | 0
6 | Enoletno investicijsko vzdrževanje nove zasaditve ( zalivanje, dosipavanje, košenje trave, obrezovanje.).
| komplet | 1 | a' |  | 0
|  |  |  | SKUPAJ | 0