## Popis del Z
Vegova ulica 2 - streha |  | Enota | Količina |  | Cena/enoto | Cena skupaj
Vsebine opisa posameznih postavk, količin in enot ponudbenega predračuna ni dovoljeno spreminjati. Velja za vsa poglavja predračuna. | [5 empty] | Verzija: 1709/2017-2 z dne 31.01.2018
KV pogoji k sanaciji ometov:
- | vsa dela na objektu morajo izvajati izvajalci, ki imajo reference, potrjene s strani pristojne
območne enoteZVKDS, skladno z razpisno dokumentacijo za predmetno javno naročilo,
kar velja tudi za odgovornega vodjo del.
Izvajalec mora pri obnovi fasade upoštevati navodila in smernice ZVKDS OE Ljubljana, ki so navedene
v kulturnovarstvenih pogojih (KV) številka 35102-0789/2017-4 z dne 21.09.2017, KV soglasju številka
35102-0789/2017-5 z dne 22.09.2017 ter v lokacijski informaciji številka 3501-1424/2017-2(2017-8056)JV2
z dne 13.10.2017. Navedna dokumentacija se smatra kot sestavni del tega popisa del!
A | STREHA
I. | Zidarska dela:
1 | Pripravljalna dela zajemajo sledeče postavke:
- plačilo upravne takse, komunalne takse za začasno prometno ureditev na javni prometni površini za čas del
- signalizacija in osvetlitev gradbišča za čas del z izdelavo vseh potrebnih načrtov - elaboratov začasne prometne ureditve, nadzorom nad ureditvijo in zavarovanjem gradbišča ter tehničnimi pogoji in predlogi za pridobitev dovoljenja za zavarovanje in ureditev gradbišča s strani JP LPT
- gradbiščna ograja, kot fizična zaščita gradbišča
- zaščita pločnika oz. ceste in sosednjih objektov pred pričetkom del
- izdelava varnostnega načrta za zagotavljanje varnosti in zdravja pri delu na gradbišču in plačilo varnostenga inženirja za čas del
- vsi eventuelni manipulativni stroški
| Cena za enoto je fiksna in se zaradi eventuelnih dodatnih stroškov ne spreminja | kpl | 1 |  |  | 0
2 | Oder
a. | Montaža, amorizacija za čas gradnje ter demontaža kvalitetnega fasadnega odra kompletno z potrebno zaščitno juto zgoraj, skicami, izdelavo projektov in statičnim izračunom, komplet z kvalitetnim sidranjem v objekt., dostopom na gradbiščni oder, izvedbo zaščitnih podhodov za varen dostop v objekjt. | m2 | 1480 | 0 |  | 0
b. | VARIANTA, izdelava zaščite proti padca materiala iz strehe z montažnimi konzolami z ograjo na kapu
| ocena | m1 | 64 |  |  | / (varianta)
3 | Rušenje dotrajanega opečnega dimnika do lesenega stropa, komplet z kapo, odnos ruševin na interni depo. Upoštevati izdelavo potrebne delovne poti do mesta rušenja | m3 | 15 |  |  | 0
4 | Obnova dimnikov, obnova fugiranja opeke z poglobljenim stičenjem z cem. malto, premaz opeke z vodoodbojnim premazom 2x, upoštevati izdelavo transportnih poti do dimnikov | m2 | 12 |  |  | 0
5 | Obnova betonskih dimniških kap z premazom z emulzijo ter mikroarmirano sanirno malto za beton, upoštevati izdelavo transportnih poti do dimnikov | m2 | 4 |  |  | 0
6 | Nakladanje in odvoz odpadnega materiala na kamion ter odvoz na trajno deponijo s plačilom taks deponije in čiščenje gradbišča (izpostavitev v prvotno stanje). | kpl | 1 | 0 |  | 0
|  |  |  | SKUPAJ: |  | 0
II. | Krovska dela
1 | Demontaža opečne strešne kritine bobrovec z odnosom na gradbiščno deponijo. | m2 | 620 |  |  | 0
2 | Demontaža letev pod opečno kritino z odnosom na gradbiščno deponijo.
|  | m2 | 620 |  |  | 0
3 | Dobava in montaža letev 3/4 cm za bobrovec. Letve so bakticidno zaščitene. | m2 | 670 |  |  | 0
4 | Dobava in montaža opečnih strešnikov bobrovec komplet z rezanjem opeke ob žlotah, dimnikih... Odkapni rob se pokrije z opečno kritino do napušča. | m2 | 670 |  |  | 0
5 | Dobava in montaža opečnih slemenjakov. | m1 | 81 |  |  | 0
6 | Dobava in montaža končnega slemenjaka. | kom | 6 |  |  | 0
7 | Odvoz odpadnega materiala strehe (kritina, pločevina, letve, deske…) s kamionom na trajno deponijo z plačilom pristojbin. | kpl | 1 |  |  | 0
|  |  |  | SKUPAJ: |  | 0
III. | Kleparska dela
Material za izdelavo je CU pločevina deb. 0,65 mm
1 | Demontaža kapne pločevine, pločevinaste kritine, komplet z lesenim opažem, z odnosom na trajno deponijo | m2 | 84 |  |  | 0
2 | Demontaža dimniških obrob, linijskih snegolovov z odnosom na trajno deponijo | m1 | 80 |  |  | 0
3 | Demontaža žlot z podložnimi deskami in odnosom na trajno deponijo | m1 | 36 |  |  | 0
4 | Demontaža, odnos na trajno deponijo ter dobava in montaža novih žlebov, kompletno z novimi kljukami, kotnimi in končnimi elementi, žleb r.š. 33 cm. | m1 | 85 |  |  | 0
5 | Izdelava in montaža žlebnega kotlička. | kom | 8 |  |  | 0
6 | Demontaža, odnos na trajno deponijo ter dobava in montaža odtočne cevi, kompletno z pritrdilnimi objemkami in pritrdilnim materialom, fi 100 mm | m1 | 150 |  |  | 0
7 | Dobava in montaža enojnih kolen fi 100 | kom | 32 |  |  | 0
8 | Dobava in montaža točkovnih snegolovov za opečni zareznik (po potrebi oz. v soglasju z ZVKDS). Zajeto 2,5 kom/m2. | kom | 1670 | 0 |  | 0
9 | Izdelava in montaža linijskega snegolova iz trakov pocinkane pločevine, komplet z nerjavnimi vijaki (po potrebi 2 liniji). | m1 | 95 |  |  | 0
10 | Izdelava in montaža dimniške obrobe r.š. 60 cm | m1 | 22 |  |  | 0
11 | Izdelava in montaža kapne obrobe r.š. 40 cm | m1 | 34 |  |  | 0
12 | Izdelava in montaža čelne obrobe r.š. 40 cm, komplet z lepenko in leseno podlago | m1 | 20 |  |  | 0
13 | Izdelava in montaža žlote r.š. 66 cm, komplet z lepenko in leseno podlago | m1 | 36 |  |  | 0
14 | Demontaža obstoječih strešnih oken, odnos na interni depo, dobava in montaža strešnih oken za dostop na streho, dim. cca 64/64 cm, komplet z obrobami | kom | 7 |  |  | 0
|  |  |  | SKUPAJ: |  | 0
B | RAZNA NEPREDVIDENA DELA
1. | 10% od vrednosti vseh del za razna nepredvidena dela, ki niso zajeta v tem popisu del | € | 10% | 0 |  | 0
|  |  |  | SKUPAJ: |  | 0
REKAPITULACIJA:
A | STREHA
I. | Zidarska dela: |  |  |  |  | 0
II. | Krovska dela |  |  |  |  | 0
III. | Kleparska dela |  |  |  |  | 0
|  |  |  | SKUPAJ: |  | 0
B | RAZNA NEPREDVIDENA DELA |  |  |  |  | 0
|  |  |  | SKUPAJ: |  | 0
| SKUPAJ A + B : |  |  |  |  | 0
Opomba:
DDV se bo obračunal v skladu z zakonom o DDV-ju!