## Popis del-Z
Rozmanova 11 - fasada |  | Enota |  | Cena/enoto | Cena skupaj
Vsebine opisa posameznih postavk, količin in enot ponudbenega predračuna ni dovoljeno spreminjati. Velja za vsa poglavja predračuna. |  |  |  |  | Verzija: 2330/2023 V-2, dne 04.12.2023
KV pogoji k sanaciji ometov:
- | pred začetkom del na fasadi je potrebno temeljito preveriti stanje ometov s pretrkavanjem, omete, ki se
luščijo in podvotljena mesta je dopustno odstraniti, omete, ki so trdni, je potrebno ohraniti.
- | mesta ohranjenih ometov je potrebno označiti na kartografski podlogi (lahko tudi na fotografiji)
za potrebe monitoringa fasade tako ZVKDS, OE Ljubljana kot upravnika oz. lastnikov.
- | pri rekonstrukciji ometov je potrebno uporabiti mivko oziroma prodec (agregat) enak strukturi prvotnega
ometa, ter doseči finalno obdelavo, enako prvotni.
- | za popravilo ometa je potrebno pridobiti barvno in mineraloško ustrezen pesek. Vsa obnovitvena dela naj
bodo izvedena v enaki tehnologiji kot originalni del.
- | novi omet mora biti poravnan z linijo obstoječega zdravega ometa.
- | podrobni kulturnovarstveni pogoji za finalno obdelavo bodo podani na podlagi rezultatov raziskav in v času
obnove pripravljenih vzorcev ometa na fasadi ter opleska za fasado, ki jih bo potrdil konseravtor
ZVKDS, OE Ljubljana.
- | vsi instalacijski vodi na fasadi morajo biti izvedeni podometno
- | na fasadi ni dovočjeno nameščati elementov klimatskih naprav
- | kamnitih fasadnih prvin ni dovoljeno barvati, temveč le strokovno očistiti in restavrat. obnoviti poškodbe
- | po obnovitvi fasade je potrebno pridobiti soglasje zavoda k morebitnim nameščanjem oglasnih prvin ali svetil
- | vsa dela na objektu morajo izvajati izvajalci, ki imajo reference, potrjene s strani pristojne območne enoteZVKDS,
skladno z razpisno dokumentacijo za predmetno javno naročilo, kar velja tudi za odgovornega vodjo del.
Izvajalec mora pri obnovi fasade upoštevati navodila in smernice ZVKDS OE Ljubljana, ki so navedene
v kulturnovarstvenih pogojih (KV) številka 35102-0130/2020-2, z dne 23.03.2023, KV soglasju
številka 35102-130/2023-4 z dne 04.12.2023, Lokacijski informacijo št. 3514-2886/2023-2-BB z dne
05.12.2023 in se smatrajo kot sestavni del tega popisa del!
A | CESTNA FASADA
I. | Gradbena dela:
1 | Pripravljalna dela zajemajo sledeče postavke:
- plačilo upravne takse, komunalne takse za začasno prometno ureditev na javni promrtni površini in komunalne takse za posebno rabo javne površine (za souporabo mestnega zemljišča za čas del)
- signalizacija in osvetlitev gradbišča za čas del z izdelavo vseh potrebnih načrtov - elaboratov začasne prometne ureditve, nadzorom nad ureditvijo in zavarovanjem gradbišča ter tehničnimi pogoji in predlogi za pridobitev dovoljenja za zavarovanje in ureditev gradbišča s strani Javne razsvetljave oz. JP LPT
- kvalitetni dostop na gradbiščni oder
- transportni jašek za montažo konzolnega oz. ročnega dvigala
- izvedba zaščitnih podhodov za varen dostop v objekt 2x
- gradbiščna ograja, kot fizična zaščita gradbišča
- zaščita tal pred pričetkom del, čiščenje po končanih delih
- izdelava varnostnega načrta in strošek varnostnega inženirja za zagotavljanje varnosti in zdravja pri delu na gradbišču za ves čas del
- vsi eventuelni manipulativni stroški
| Cena za enoto je fiksna in se zaradi eventuelnih dodatnih stroškov ne spreminja | kpl | 1 | 0 | 0
2 | Montaža, amortizacija za čas gradnje in demontaža kvalitetnega fasadnega odra kompletno z potrebno zaščitno juto, skicami, izdelavo projektov in statičnim izračunom, komplet z kvalitetnim sidranjem v objekt. | m2 | 290 | 0 | 0
3 | Montaža in demontaža 100% tesnjen lovilni oder spodaj | m1 | 21 | 0 | 0
4 | Dodatna izdelava fasadnega odra ob obeh straneh kukerlov na strehi, kompletno z zaščito kritine z PVC juto in plohi | kpl | 4 | 0 | 0
5 | Zaščita oken in vrat z PVC folijo za čas izvedbe vseh obnovitvenih del | m2 | 57 | 0 | 0
6 | Demontaža, hramba in ponovna montaža hišne številke | kom | 1 | 0 | 0
7 | Demontaža, hramba in ponovna montaža koša za smeti | kom | 1 | 0 | 0
8 | Zaščita domofona z PVC folijo | kom | 1 | 0 | 0
9 | Delna odstranitev, zaščita in ponovna montaža zunanjega tipala toplotne postaje | kom | 1 | 0 | 0
10 | Demontaža konzole za zastavo | kom | 2 | 0 | 0
11 | Izdelava utorov in dobava ter vzidava gibljivih PVC cevi in doz za podometne instalacije, utor do 8/6 cm. V ceni zajeta tudi namestitev PVC mrežice kot bandažiranje (zajeto 1x hor. in 2 x vert.). Vlek in montaža kablov ni predmet tega popisa del in jih naročijo posebej lastniki objekta oz. Upravnik objekta. | m1 | 22 | 0 | 0
12 | Odstranitev raznih kovinskih konzol, komplet z izsekavanjem zidu | kom | 2 | 0 | 0
13 | Brušenje dotrajanega finega fasadnega ometa iz apnene malte odnos odpada na interni depo.
| - PT, I. in II. nad., kukerli - 100% | m2 | 275 | 0 | 0
14 | Odbijanje dotrajanega grobega fasadnega ometa iz podaljšane apnene malte do opeke, odnos odpada na interni depo, deb. ometa do 3 cm
| - PT, I. in II. nad., kukerli - ocena 10% vse kvadrature | m2 | 28 | 0 | 0
15 | Pranje površin z visokotlačnim čistilcem kompletne fasade tako, da se odstranijo vsi delci, umazanija in prah | m2 | 250 | 0 | 0
16 | Izdelava grobega ometa fasade iz industrijske podaljšane apnene malte, vključno z predhodnim močenjem zidu, napravo vodil. Razčlenjeni zidovi. Deb. ometa do 3-4 cm z kanelurami - ocena 10%
| - PT | m2 | 7 | 0 | 0
17 | Izdelava grobega ometa fasade iz industrijske podaljšane apnene malte, vključno z predhodnim močenjem zidu, napravo vodil. Razčlenjeni zidovi. Deb. ometa 3 cm. Ocena 10%
| - I. in II. nadstropje, kukerli | m2 | 21 | 0 | 0
OPOMBA: Fini omet se obračuna le 1x kljub morebitnim več slojnim nanosom.
18 | Izdelava finega apnenega ometa iz industrijsko izdelane malte, granulacije podobno kot obstoječi 1,0 mm, oz. po navodilih ZVKDS. Kompletno z premazom za sprijemljivost z obstoječo podlago. Upoštevati izdelavo kanelur 2/2 cm, dim. cca 138/36 cm.
| - PT | m2 | 67 | 0 | 0
19 | Izdelava finega apnenega ometa iz industrijsko izdelane malte, granulacije podobno kot obstoječi 1,0 mm, oz. po navodilih ZVKDS. Kompletno z premazom za sprijemljivost z obstoječo podlago.
| - I. in II. nadstropje, kukerli | m2 | 208 | 0 | 0
20 | Obnova oz. popravilo fasadnih elementov vencev, ki se sestoji iz:
- pranjem pod visokim pritiskom
- jemanje izmer za izdelavo šablon
- odbijanje slabega grobega ometa
- eventuelno nizkotlačno peskanje finega ometa oz. obrizga
- premaz površin z emulzijo
- vgradnja inox armature pri odebeljenih mestih profilacije
- obrizg in grobi omet s profilacijo
- fini omet (granulacija 0,6 mm)
a | venec napušča r. š. do 120 cm, delno razčlenjen, vključno z konzolami (32 kom) | m1 | 21 | 0 | 0
b | venec pod napuščem r. š. do 80 cm, delno razčlenjen | m1 | 21 | 0 | 0
c | venec med PT in I. nad., r. š. do 40 cm, delno razčlenjen | m1 | 18 | 0 | 0
d | podokenski venec I.nad., r.š. do 15 cm, delno razčlenjen | m1 | 20 | 0 | 0
e | okenska polica, venec r.š. do 20 cm, l=130 cm, razčlenjen
| - PT | kom | 7 | 0 | 0
f | okenska polica, venec r.š. do 20 cm, l=110 cm, razčlenjen
| - II.nad. | kom | 8 | 0 | 0
g | nadokenska polica, venec r.š. do 25 cm, l=150 cm, razčlenjen, komplet s spodnjo borduro dim. cca 125/25 cm
| - I. in II. nad. | kom | 8 | 0 | 0
h | nadokenska polica, trikotni venec r.š. do 25 cm, l=340 cm, komplet s spodnjo borduro dim. cca 125/25 cm
| - I.nad. | kom | 6 | 0 | 0
i | okenski okvir, r.š. 15-20 cm, l=cca 480 cm
| - I. nadstropje (3 stranice) | kom | 7 | 0 | 0
j | vratni okvir, r.š. 15-20 cm, l=cca 660 cm
| - I. nadstropje | kom | 1 | 0 | 0
k | okenski okvir, r.š. do 15-25 cm, l=cca 600 cm, komplet s sklepnikom in spodnjimi nakazanimi konzolami
| - II. nadstropje (4 stranice) | kom | 8 | 0 | 0
l | okenski okvir, r.š. do 15-25 cm, l=cca 600 cm, komplet s sklepnikom in spodnjimi nakazanimi konzolami
| - kukerle | kom | 4 | 0 | 0
m | nadokenska polica, trikotni venec r.š. do 25 cm, l=340 cm,
| - kukerle | kom | 4 | 0 | 0
21 | Doplačilo za obnovo podokenske bordure dim. cca 120/60 cm
| - I. nadstropje | kom | 7 | 0 | 0
22 | Doplačilo za medokenski venec r.š. 15-20 cm, nerazčlenjen, II. nadstropje | m1 | 13 | 0 | 0
23 | Doplačilo za obnovo pilastrov, šir. cca 70 cm, l=900 cm. Komplet z ornamentiko na kapitelu
| - I. in II. nad. | kom | 2 | 0 | 0
24 | Doplačilo za obnovo pilastrov, šir. cca 25 cm, l=200 cm. Komplet z vencem in ornamentiko z cofki na glavi
| - kukerle | kom | 8 | 0 | 0
25 | Obnova cokla fasade iz umetnega kamna, ki se sestoji iz:
- pranjem z vodno paro ter lokalno peskanje
- krpanje z grobo cementno sanacijsko malto
| - izdelava finega ometa z prilagoditvijo finalne obdelave obstoječi površini - popravilo venca cokla, R.Š 10 cm, delno razčlenjen | m2 | 20 | 0 | 0
26 | Obnova venca roba balkona, ki se sestoji kot predhodna postavka. Dodatno eventuelna sanacija armature z premazom za zaščito. R.š. do 20 cm z odkapnim robom. | m1 | 6 | 0 | 0
27 | Obnova balkona, ki se sestoji iz:
a | Čiščenje podlage, priprava podlage za izdelavo hidroizolacije | m2 | 4 | 0 | 0
b | Premaz z hidroizolacijo 2x na osnovi cementa (kot npr.: Mapelastic ali podobno) | m2 | 4 | 0 | 0
c | Obstenski trak (kot npr.: Mapeband ali podobno) | m1 | 9 | 0 | 0
d | Izvedba novega tlaka na balkonu po obstoječem (zalikan do črnega sijaja), vse po navodilih ZVKDS. | m2 | 4 | 0 | 0
e | Silikoniziranje z trajno elastičnim kitom ob steni (kot npr.: Sikaflex 11FC ali podobno) | m1 | 9 | 0 | 0
28 | Obnova stropnega ometa, brušenje finega ometa, izdelava novega finega apnenega ometa iz industrijsko izdelane malte, granulacije podobno kot obstoječi 1,0 mm, oz. po navodilih ZVKDS. Kompletno z premazom za sprijemljivost z obstoječo podlago. | m2 | 5 | 0 | 0
29 | Doplačilo za izdelavo lesenih modelov za profile vseh vencev za grobi in fini omet | kpl | 1 | 0 | 0
paušal
30 | Doplačilo za izdelavo podlage pod pločevinastimi policami iz cem. malte, šir. do 25 cm | m1 | 78 | 0 | 0
31 | Izsekovanje in vzidava okenskih in venčnih polic in nadstrešnic, izdelava utora dim. cca 1,5/1,5 cm. Namesto vzidave se lahko izvede zarezovanje ometa pod blagim kotom v globino ca 2 cm ter tesnenje po vstavljeni okenski polici z trajno elastičnim kitom (nap. SIKAFLEX-11 FC+ betonsko siv). | m1 | 63 | 0 | 0
32 | Demontaža obstoječih kletnih oken, odvoz na trajni depo, zidarska zazidava postavljenih oken dim. do 0,5 m2 | kom | 7 | 0 | 0
33 | Demontaža obstoječih kletnih okenskih mrež, odvoz na trajni depo. | kom | 6 | 0 | 0
34 | Vzidava novih kletnih okenskih mrež, dim. do 0,5 m2 | kom | 6 | 0 | 0
35 | Stratigrafska analiza z jemanji vzorcev s strani ZVKDS oz. Restavratorskega centra. Na podlagi vzorcev se izdela poročilo in določi uporabljeni material oz. barvno študijo. PO POTREBI! | kpl | 1 | 0 | 0
36 | Odvoz odpadnega materiala s kamionom na trajno deponijo z plačilom pristojbin | kpl | 1 | 0 | 0
37 | Izdelava načrta vzdrževanja fasade hiše (fasade, strehe, stavbnega pohištva)
| Gradbeno in restavratorsko poročilo o obnovi po končanih delih, izdelava izvedbenega načrta ohranjenih oz. obnovljenih ometov | kpl | 1 | 0 | 0
|  |  |  | SKUPAJ: | 0
II. | Restavratorska dela:
1 | Balkon Restavratorsko popravilo z ročnim nedestruktivnim čiščenjem površin do zdrave podlage, odstranitev neustreznih plomb, slabih stikov in nepotrebnih kovinskih ostankov, impregnacija podlage, domodeliranje na izvirno stanje, rekonstrukcija uničenih delov z izdelavo kalupa iz gume in odlitkov iz originalu približanega materiala, brušenje, kitanje in priprava do zaščitnega premaza. Fotodokumentacija stanja pred, med in po končanih delih. 2X zaščitni paropropustni premaz za kamen (kot npr.: Nanoprotekt)
a | konzola pod balkonom v I. nad. | kom | 3 | 0 | 0
b | stebra ograje z kapo | kom | 3 | 0 | 0
c | balustrade | kom | 22 | 0 | 0
d | spodnja in zgornja preklada balustrad | m1 | 4.9 | 0 | 0
|  |  |  | SKUPAJ: | 0
III. | Slikopleskarska dela:
1 | Impregnacija fasade s paropropustni premazom 1x (v skladu z uporabljenim sistemom obnove oz.navodili tehnologa).
| (upoštevan faktor glede na razgibanost fasade je F=2,0 na netto površino fasade) | m2 | 560 | 0 | 0
2 | Slikanje fasade 2x z paropropustno barvo na silikatni osnovi v barvnem tonu določenem na podlagi sondažnih raziskav (določi ZVKDS). Slikanje cokla ni upoštevano.
| (upoštevan faktor glede na razgibanost fasade je F=2,0 na netto površino fasade) | m2 | 560 | 0 | 0
3 | Pleskanje kovinskih mrež kletnih oken z čiščenjem barve, miniziranjem in 2x opleskom z lakom po izbiri ZVKDS. Kovane mreže, dim. 64/44 cm. | kom | 7 | 0 | 0
4 | Čiščenje, brušenje in lakiranje 2x z lakom po izbiri ZVKDS LTŽ odtočnih cevi, l= cca 250 cm | kom | 1 | 0 | 0
|  |  |  | SKUPAJ: | 0
IV. | Kleparska dela:
OPOMBA:
Za police se uporabi cinkotit pločevina! V ceni zajeta tudi podložna pločevina in lokilni sloj med polico in podlago.
1 | Demontaža okenskih in venčnih pločevinastih polic z odnosom v trajni depo | m1 | 78 | 0 | 0
2 | Začasna postavitev odtočnih gibljivih PVC cevi na fasadni oder za čas gradnje | m1 | 13 | 0 | 0
3 | Izdelava in montaža polic oken in vencev iz cinkotit pločevine, komplet z podložno pločevino
a | polic oken, r.š. do 33 cm, l=140 cm
| - PT in I.nad. | kom | 14 | 0 | 0
b | polic oken, r.š. do 33 cm, l=120 cm
| - II.nad. | kom | 8 | 0 | 0
c | nadokenske police, r.š. do 25 cm, l= 140 cm
| - kukerle | kom | 4 | 0 | 0
d | venci r.š. do 33 cm | m1 | 17 | 0 | 0
e | nadokenskih polic, r.š. do 25 cm, l=160 cm
| - I. in II. nad. | kom | 8 | 0 | 0
f | nadokenskih polic, trikotni venci, r.š. do 25 cm, l=210 cm
| - I. nad. | kom | 6 | 0 | 0
4 | Demontaža odtočnih cevi z odnosom v depo odtočne cevi fi 100 | m1 | 11 | 0 | 0
5 | Nabava in montaža odtočnih cevi iz alu pločevine v barvi kot žlebovi fi 100 mm, komplet z pritrdilnim materialom | m1 | 11 | 0 | 0
6 | Isto, samo kolena fi 100 mm | kom | 2 | 0 | 0
7 | Demontaža in ponovna montaža zaščitnih cevi fi 125 mm, l=250 cm, komplet z pritrdilnim materialom | kom | 1 | 0 | 0
|  |  |  | SKUPAJ: | 0
V. | Mizarska dela:
1 | Restavratorsko popravilo vhodnih vrat, dvokrilna masivna macesnova vrata, dim. cca 133/350 cm.
| Zajeto: -demontaža vrat in transport v delavnico, -mehanska in kemična odstranitev starih premazov, - mizarsko - restavratorsko popravilo (kitanje manjših poškodb, sanacija večjih poškodb v lesu) - brušenje - protikorozijska zaščita zaščitne mreže na vhodnih vratih, -zaščitni pokrivni premaz, v primeru vhodnih vrat - luženje, oljenje, po potrebi retuširanje kitanih mest - popravilo okovja -zamenjava kljuke na vhodnih vratih -ponovna montaža -montaža začasnih vrat | kom | 1 | 0 | 0
2 | Izdelava in montaža novih lesenih kletnih oken, odpiranje na ventus z žično zasteklitvijo. Dim. 64/44 cm, komplet z finalno obdelavo in okovjem z kljuko, vse po navodilih ZVKDS. | kom | 7 | 0 | 0
|  |  |  | SKUPAJ: | 0
VI. | Ključavničarska dela:
1 | Izdelava in montaža enokrake konzole za zastavo iz RF pločevine, barvanje z lakom po izbiri, oblika in izdelava kot obstoječa kovana, oz. po navodilih ZVKDS. V primeru, da sta konzoli v dobrem stanju se obnovita. | kom | 2 | 0 | 0
2 | Izdelava in montaža kovinskih mrež pred kletnimi okni, dim. 64/44 cm. Izdelava po vzorcu obstoječih kovanih kletnih mrež, komplet z miniziranjem. | kom | 6 | 0 | 0
3 | Izdelava in vgradnja RF cevi fi cca 18 mm (3/4") za odtok iz balkonov, l=cca 300 mm, komplet z povrtanjem skozi zidec. | kom | 2 | 0 | 0
4 | Dobava in montaža z lepljenjem atestirane zaščite proti golobom iz RF iglic in ABS plastike (horizontalne odtočne cevi, nadokenske police kukerlov) | m1 | 7 | 0 | 0
|  |  |  | SKUPAJ: | 0
B | RAZNA NEPREDVIDENA DELA
1 | Nepredvidena dela 10% od vseh del | € | 10% | 0 | 0
|  |  |  | SKUPAJ: | 0
REKAPITULACIJA:
A | CESTNA FASADA
I. | Gradbena dela |  |  |  | 0
II. | Restavratorska dela |  |  |  | 0
III. | Slikopleskarska dela |  |  |  | 0
IV. | Kleparska dela |  |  |  | 0
V. | Mizarska dela |  |  |  | 0
VI. | Ključavničarska dela |  |  |  | 0
|  |  |  | SKUPAJ: | 0
B | RAZNA NEPREDVIDENA DELA |  |  |  | 0
|  |  |  | SKUPAJ: | 0
| SKUPAJ A + B : |  |  |  | 0
Opomba:
DDV se bo obračunal v skladu z zakonom o DDV-ju!