## REKAPITULACIJA
| Številka načrta : | 2267-24
| Objekt : | Rekonstrukcija ceste "Pot heroja Trtnika, LZ 212433" v dolžini cca. 600m, z ureditvijo vozišča, kolesarskih pasov, pločnika in vzdolžnih parkirišč
| Del objekta : | 1. FAZA, od T12 do T52
REKAPITULACIJA GRADBENIH STROŠKOV
1. PREDDELA
2. ZEMELJSKA DELA
3. VOZIŠČNE KONSTRUKCIJE
4. ODVODNJAVANJE
5. GRADBENA IN OBRTNIŠKA DELA
6. OPREMA CEST
7. TUJE STORITVE
8. NEPREDVIDENA DELA 5%
skupaj
22 % DDV
S K U P A J
vrednosti v postavkah množi s faktorjem |  |  | 1

## 1. PREDDELA
šifra | enota | opis dela | količina | cena | znesek | TUKAJ VNESI CENE!!!
1. PREDDELA
1.1 Geodetska dela
11 121 | km | Obnova in zavarovanje zakoličbe osi trase ostale javne ceste v ravninskem terenu | 0.05 |  |  | 1410
11 131 | km | Obnova in zavarovanje zakoličbe trase komunalnih vodov v ravninskem terenu | 0.05 |  |  | 0
11 221 | kos | Postavitev in zavarovanje prečnega profila ostale javne ceste v ravninskem terenu | 7 |  |  | 23
11 631 | kos | Posnetek višine in položaja točke na terenu/objektu ( zakoličba ) | 15 |  |  | 0
1.2 Čiščenje terena
1.2.1 Odstranitev grmovja, dreves, vej in panjev
12 121 | m2 | Odstranitev grmovja na gosto porasli površini (nad 50 % pokritega tlorisa) - ročno | 10 |  |  | 19
12 182 | ura | Posek in odstranitev vej obstoječih dreves in grmovji | 5 |  |  | 1
1.2.2 Odstranitev prometne signalizacije in opreme
12 211 | kos | Demontaža prometnega znaka na enem podstavku | 3 |  |  | 16
12 298 | kos | Porušitev in odstranitev stebrička in temelja prometnega znaka | 1 |  |  | 0
1.2.3 Porušitev in odstranitev voziščnih konstrukcij
12 321 | m2 | Porušitev in odstranitev asfaltne plasti v debelini do 5 cm ( pločnik ) | 100 |  |  | 3
12 322 | m2 | Porušitev in odstranitev asfaltne plasti v debelini 6 do 10 cm ( uvozi, dvorišča ) | 150 |  |  | 5
12 323 | m2 | Porušitev in odstranitev asfaltne plasti v debelini nad 10 cm ( vozišče ) | 550 |  |  | 7
12 331 | m3 | Porušitev in odstranitev cementnobetonske krovne plasti v debelini do 20 cm | 1 |  |  | 55
12 351 | m2 | Porušitev in odstranitev nevezanega tlaka iz lomljenca, tlakovcev, plošč, debeline do 12 cm (pas granitnih kock ob papirnici Vevče) | 20 |  |  | 0
12 371 | m2 | Rezkanje in odvoz asfaltne krovne plasti v debelini do 3 cm (pločnik) | 2.5 |  |  | 0
12 372 | m2 | Rezkanje in odvoz asfaltne krovne plasti v debelini 4 do 7 cm (uvozi, dvorišča) | 14 |  |  | 0
12 373 | m2 | Rezkanje in odvoz asfaltne krovne plasti v debelini 8 do 10 cm (vozišče) | 34 |  |  | 0
12 381 | m1 | Rezanje asfaltne plasti s talno diamantno žago, debele do 5 cm (pločnik) | 10 |  |  | 1
12 382 | m1 | Rezanje asfaltne plasti s talno diamantno žago, debele 6 do 10 cm (uvozi, dvorišča) | 28 |  |  | 1.1
12 383 | m1 | Rezanje asfaltne plasti s talno diamantno žago, debele 11 do 15 cm (vozišče) | 68 |  |  | 1.2
12 391 | m1 | Porušitev in odstranitev robnika iz cementnega betona | 65 |  |  | 14
12 393 | m1 | Porušitev in odstranitev obrobe iz granitnih kock | 16 |  |  | 14
12 396 | m1 | Porušitev grednega robnika iz cementnega betona | 16 |  |  | 14
1.2.4 Porušitev in odstranitev objektov
12 426 | m1 | Porušitev in odstranitev kanalizacije in požiralniških navezav iz obbetoniranih cevi s premerom do 40 cm | 42 |  |  | 15.4
12 431 | m1 | Porušitev in odstranitev vtočnega jaška (požiralnik) z notranjo stranico/premerom do 60 cm | 6 |  |  | 14
1.3 Ostala preddela
1.3.1 Omejitve prometa
13 113 | dan | Zavarovanje gradbišča v času gradnje s popolno zaporo prometa | 15 |  |  | 0
13 142 | kos | Izdelava elaborata začasne prometne ureditve | 1
SKUPAJ PREDDELA:

## 2. ZEMELJSKA DELA
šifra | enota | opis dela | količina | cena | znesek | TUKAJ VNESI CENE!!!
2. ZEMELJSKA DELA
2.1 Izkopi
21 114 | m3 | Površinski izkop plodne zemljine – 1. kategorije – strojno z nakladanjem | 11.25 |  |  | 5.28
21 224 | m3 | Široki izkop vezljive zemljine – 3. kategorije – strojno z nakladanjem | 584 |  |  | 5.28
21 314 | m3 | Izkop vezljive zemljine/zrnate kamnine – 3. kategorije za temelje, kanalske rove, prepuste, jaške in drenaže, širine do 1,0 m in globine do 1,0 m – strojno, planiranje dna ročno | 19.5 |  |  | 8.8
21 324 | m3 | Izkop vezljive zemljine/zrnate kamnine – 3. kategorije za temelje, kanalske rove, prepuste, jaške in drenaže, širine do 1,0 m in globine 1,1 do 2,0 m – strojno, planiranje dna ročno | 24 |  |  | 11.33
2.2 Planum temeljnih tal
22 112 | m2 | Ureditev planuma temeljnih tal vezljive zemljine – 3. kategorije | 686 |  |  | 2
22 117 | m2 | Ureditev planuma posteljice | 700
2.3 Ločilne, drenažne in filtrske plasti ter delovni plato
23 313 | m2 | Dobava in vgraditev geotekstilije za ločilno plast (po načrtu), natezna trdnost nad 14 do 16 kN/m2 | 910 |  |  | 0
2.4 Nasipi, zasipi, klini, posteljica in glinasti naboj
24 112 | m3 | Izdelava zasipa iz zrnate kamnine – 3. kategorije ter zasipavanje kanala skupaj z dobavo in dovozom materiala 0/16 in utrjevanjem z vibracijskim nabijačem v slojih po 20 cm do 95% trdnosti po standardnem Proktorjevem postopku ( zasip revizijskih in vtočnih jaškov ter vgrsajenih cevi meteornega kanala in cevnih navezav vtočnih jaškov ) | 34.8 |  |  | 18
24 421 | m3 | Izdelava posteljice v debelini plasti do 30 cm iz zrnate kamnine – 3. kategorije | 32 |  |  | 0
24 441 | m3 | Izdelava posteljice v debelini plasti do 40 cm iz zrnate kamnine – 3. kategorije | 252 |  |  | 0
2.5 Brežine in zelenice
25 112 | m2 | Humuziranje brežine in zelenice brez valjanja, v debelini do 20 cm - strojno | 50 |  |  | 0
25 151 | m2 | Doplačilo za zatravitev s semenom | 50 |  |  | 0
2.9 Prevozi, razprostiranje in ureditev deponij materiala
29 121 | t | Prevoz materiala na razdaljo nad 10 do 15 km | 1007.463 |  |  | 0
29 151 | t | Prevoz in odlaganje odpadne zmesi zemljine in kamnine ali asfaltnega rezkanca/drobljenca na deponijo izvajalca v neposredni bližini gradbišča do ponovne vgradnje | 10.074 |  |  | 0
29 152 | t | Odlaganje odpadne zmesi zemljine in kamnine, vključno s plačilom komunalne takse | 922.125 |  |  | 0
29 153 | t | Odlaganje odpadnega asfalta na komunalno deponijo, vključno s plačilom komunalne takse | 47.288 |  |  | 0
29 154 | t | Odlaganje odpadnega cementnega betona na komunalno deponijo (odvoz robnikov, kock, tlakovcev, jaškov, kanalizacijskih cevi, …) | 38.05 |  |  | 0
SKUPAJ ZEMELJSKA DELA:

## 3. VOZIŠČNE KONSTRUKCIJE
šifra | enota | opis dela | količina | cena | znesek | TUKAJ VNESI CENE!!!
3. VOZIŠČNE KONSTRUKCIJE
3.1 Nosilne plasti
3.1.1 Nevezane nosilne plasti
31 131 | m3 | Izdelava nevezane nosilne plasti enakomerno zrnatega drobljenca iz kamnine v debelini 20 cm ( pločnik ) | 22 |  |  | 20
31 132 | m3 | Izdelava nevezane nosilne plasti enakomerno zrnatega drobljenca iz kamnine v debelini 30 cm ( vozišče, uvozi, dvorišča ) | 183 |  |  | 22
31 181 | m3 | Izdelava izravnalne plasti iz drobljenca v povprečni debelini do 5 cm | 35 |  |  | 5
3.1.4-6 Asfaltne nosilne plasti - Asphalt concrete - base (AC base)
31 552 | m2 | Izdelava nosilne plasti bituminizirane zmesi AC 22 base B 50/70 A3 v debelini 6 cm ( vozišče-cestni priključki, uvozi čez pločnik, uvozi, dvorišča ) *TOPLI ASFALT *Vgradi se lahko do 15% rezkanca pridobljenega iz odpadnega asfalta (Uredba o zelenem javnem naročanju) | 150 |  |  | 0
31 646 | m2 | Izdelava nosilne plasti bituminizirane zmesi AC 32 base B 50/70 A3 v debelini 12 cm ( vozišče, kolesarski pasovi na vozišču, bus postajališče ) *TOPLI ASFALT *Vgradi se lahko do 15% rezkanca pridobljenega iz odpadnega asfalta (Uredba o zelenem javnem naročanju) | 450 |  |  | 0
3.2 Obrabne plasti
3.2.2 Asfaltne obrabne in zaporne plasti - bitumenski betoni - Asphalt concrete - surface (AC surf)
32 254 | m2 | Izdelava obrabne in zaporne plasti bituminizirane zmesi AC 8 surf B 70/100 A5 v debelini 4,0 cm ( pločnik in uvozi čez pločnik ) *TOPLI ASFALT *Vgradi se lahko do 15% rezkanca pridobljenega iz odpadnega asfalta (Uredba o zelenem javnem naročanju) | 100 |  |  | 10
32 274 | m2 | Izdelava obrabne in zaporne plasti bituminizirane zmesi AC 11 surf B 50/70 A3 v debelini 4,0 cm ( vozišče-glavna cesta, vozišče-cestni priključki, bus postajališče, uvozi, dvorišča ) *TOPLI ASFALT *Vgradi se lahko do 15% rezkanca pridobljenega iz odpadnega asfalta (Uredba o zelenem javnem naročanju) | 600 |  |  | 0
3.2.4 Asfaltne obrabne in zaporne plasti - površinske prevleke - Surface dressing (SD)
32 491 | m2 | Čiščenje utrjene/odrezkane površine/podlage pred pobrizgom z bitumenskim vezivom | 50.5 |  |  | 0
32 497 | m2 | Pobrizg s polimerno bitumensko emulzijo 0,31 do 0,50 kg/m2 | 50.5 |  |  | 0
32 498 | m1 | Zaščita stikov s "teksabit trakom" | 106 |  |  | 0
3.4 Tlakovane obrabne plasti
34 921 | kos | Dobava in vgradnja predfabricirane betonske taktilne čepaste plošče dim.: 30 cm x 30 cm ( prehodi za pešce ) | 83 |  |  | 0
3.5 Robni elementi vozišč
3.5.2 Robniki
35 214 | m1 | Dobava in vgraditev predfabriciranega dvignjenega robnika iz cementnega betona s prerezom 15/25 cm | 50 |  |  | 20
35 235 | m1 | Dobava in vgraditev predfabriciranega pogreznjenega robnika iz cementnega betona s prerezom 15/25 cm | 10 |  |  | 0
3.5.3 Obrobe
35 313 | m1 | Izdelava obrobe iz malih tlakovcev iz naravnega kamna velikosti 10 cm / 10 cm / 10 cm ( granitne kocke-obroba pločnika ) | 40 |  |  | 15
SKUPAJ VOZIŠČNE KONSTRUKCIJE:

## 4. ODVODNJAVANJE
šifra | enota | opis dela | količina | cena | znesek | TUKAJ VNESI CENE!!!
4. ODVODNJAVANJE
4.3 Globinsko odvodnjavanje - kanalizacija
43 232 | m1 | Izdelava kanalizacije iz cevi iz polivinilklorida, vključno s podložno plastjo iz cementnega betona, premera DN200 mm, v globini do 1,0 m (Izdelava navezave vtočnih jaškov-pod voziščem) | 65 |  |  | 29.36
43 272 | m1 | Obbetoniranje cevi za kanalizacijo s cementnim betonom C 8/10, po detajlu iz načrta, premera do DN200 mm (Izdelava povezave in priklopa vtočnih jaškov in priklop linijskih kanalet-pod voziščem) | 65 |  |  | 3.5
43 511 | m1 | Doplačilo za izdelavo kanalizacije v globini 1,1 do 2 m s cevmi premera do DN315 mm | 15 |  |  | 0
43 831 | m1 | Preskus tesnosti cevi premera do DN200 mm *tlačni preizkus vodotesnosti položenih kanalizacijskih cevi po navodilih proizvajalca. Preizkus tesnosti se izvede z zrakom po standardu EN 1610 | 65 |  |  | 3.6
43 841 | m1 | Pregled vgrajenih cevi s TV kamero *snemanje kanala po standardu SIST EN 13508-2:2003 in skladno z nemškimi smernicami ATV-M 143-2 | 65 |  |  | 1.04
43 851 | kos | Izdelava priklopa vtočnega jaška ali linijskega požiralnika na predviden vtočni/revizijski jašek, vključno z vrtanjem odprtin in vsem inštalacijskim materialom in tesnili za priklop | 2
4.4 Jaški
44 333 | kos | Izdelava jaška iz polietilena, krožnega prereza s premerom 50 cm, globokega 1,5 do 2,0 m, vključno z vrtanjem odprtin in izdelavo AB venca ( vtočni jašek s peskolovom ) | 6 |  |  | 0
44 973 | kos | Dobava in vgraditev robniške LTŽ rešetke z nosilnostjo 400 kN, s prerezom 400/400 mm ( vtočni jaški ob vozišču ) | 3 |  |  | 0
44 978 | kos | Dobava in vgraditev ravne LTŽ rešetke z nosilnostjo 400 kN, s prerezom 400/400 mm ( vtočni jaški na vozišču ) | 3 |  |  | 289
44 992 | kos | Višinsko prilagajanje (do 50 cm) obstoječega jaška komunalne infrastrukture iz cementnega betona, po detajlu iz načrta, krožnega prereza s premerom 60 do 100 cm ali kvadratnega prereza do 100/100 cm | 10 |  |  | 0
44 996 | kos | Višinsko prilagajanje kap obstoječe komunalne infrastrukture | 2 |  |  | 0
4.5 Prepusti
45 211 | kos | Izdelava poševne vtočne ali iztočne glave krožnega prereza iz cementnega betona s premerom do DN250 mm | 1
SKUPAJ ODVODNJAVANJE:

## 5. GRADBENA IN OBRTNIŠKA DELA (hidden)
šifra | enota | opis dela | količina | cena | znesek | TUKAJ VNESI CENE!!!
5. GRADBENA IN OBRTNIŠKA DELA
SKUPAJ GRADBENA IN OBRTNIŠKA DELA:

## 6. OPREMA CEST
šifra | enota | opis dela | količina | cena | znesek | TUKAJ VNESI CENE!!!
6. OPREMA CEST
6.1 Pokončna oprema cest
61 181 | kos | Nabava, dobava in vgradnja (zabitje) koreninskega količka za pritrditev stebrička za prometni znak skupaj z vsem montažnim materialom (kot npr. Meblo MS10043) | 2 |  |  | 0
61 217 | kos | Dobava in vgraditev stebrička za prometni znak iz vroče cinkane jeklene cevi s premerom 64 mm, dolge 3500 mm | 2 |  |  | 0
61 622 | kos | Dobava in pritrditev okroglega prometnega znaka, podloga iz vroče cinkane jeklene pločevine, znak z belo/rdečo barvo in odsevno folijo RA2, premera 600 mm ( 2232-4 ) | 1 |  |  | 125
61 713 | kos | Dobava in pritrditev prometnega znaka, podloga iz vroče cinkane jeklene pločevine, znak z belo/modro barvo in odsevno folijo RA2, velikost od 0,21 do 0,40 m2 ( 2431 ) | 1 |  |  | 150
6.2 Označbe na voziščih
62 112 | m1 | Izdelava tankoslojne vzdolžne označbe na vozišču z enokomponentno belo barvo, vključno 250 g/m2 posipa z drobci / kroglicami stekla, strojno, debelina plasti suhe snovi 200 µm, širina črte 12 cm ( 5111, 5121-3, 5112 ) | 90 |  |  | 0
62 252 | m1 | Doplačilo za izdelavo prekinjenih tankoslojnih vzdolžnih označb na vozišču, širina črte 12 cm ( 5121, 5121-3 ) | 30 |  |  | 0
62 412 | m1 | Izdelava debeloslojne vzdolžne označbe na vozišču z večkomponentno vročo plastiko bele barve, vključno 250 g/m2 posipa z drobci / kroglicami stekla, strojno, debelina plasti suhe snovi 300 µm, širina črte 12 cm ( 5121-3, 5112 ) | 250 |  |  | 0
62 414 | m1 | Izdelava debeloslojne vzdolžne označbe na vozišču z večkomponentno vročo plastiko rdeče barve, vključno 250 g/m2 posipa z drobci / kroglicami stekla, strojno, debelina plasti suhe snovi 300 µm, širina črte 20 cm ( 5233 ) | 200 |  |  | 0
62 425 | m2 | Izdelava debeloslojne prečne in ostalih označb na vozišču z večkomponentno vročo plastiko bele barve z vmešanimi drobci / kroglicami stekla, vključno 250 g/m2 dodatnega posipa z drobci stekla, strojno, debelina plasti suhe snovi 300 µm, posamezna površina označbe do 0,5 m2 ( puščice na kolesarski stezi - 5411, 5421, 5422 ) | 4.5 |  |  | 0
62 426 | m2 | Izdelava debeloslojne prečne in ostalih označb na vozišču z večkomponentno vročo plastiko bele barve z vmešanimi drobci / kroglicami stekla, vključno 250 g/m2 dodatnega posipa z drobci stekla, strojno, debelina plasti suhe snovi 300 µm, posamezna površina označbe 0,6 do 1,0 m2 ( piktogrami na kolesarski stezi - 5609-1 ) | 6 |  |  | 0
62 428 | m2 | Izdelava debeloslojne prečne in ostalih označb na vozišču z večkomponentno vročo plastiko bele barve z vmešanimi drobci / kroglicami stekla, vključno 250 g/m2 dodatnega posipa z drobci stekla, strojno, debelina plasti suhe snovi 300 µm, posamezna površina označbe nad 1,5 m2 ( 5231-širine 400 cm ) | 64 |  |  | 30
62 472 | m2 | Izdelava dvokomponentne hladne plastike (v teksturi čepov) za nanos 15 cm robnih taktilnih linij, trajne označbe na vozišču, vključno s predhodnim premazom podlage, posamezna površina označbe od 0,6 do 1,0 m2 ( robna taktilna linija - ob hodniku za pešce ) | 82 |  |  | 0
62 623 | m1 | Doplačilo za izdelavo prekinjenih debeloslojnih vzdolžnih označb na vozišču, širina črte 12 cm ( 5121, 5121-3 ) | 280 |  |  | 0
62 732 | m2 | Barvanje hodnika za pešce med talnimi črtami, z enokomponentno modro barvo, vključno 250 g/m2 posipa z drobci / kroglicami stekla, strojno, debelina plasti suhe snovi 200 µm (med T7 in T12) | 70 |  |  | 0
6.4 Oprema za zavarovanje prometa
64 012 | kos | Dobava in vgraditev inox stebrička | 5 |  |  | 0
SKUPAJ OPREMA CEST:

## 7. TUJE STORITVE
šifra | enota | opis dela | količina | cena | znesek | TUKAJ VNESI CENE!!!
7. TUJE STORITVE
7.2 Elektroenergetski vodi
72 111 | m1 ocena | Zaščita oz. prestavitev obstoječega vkopanega elektro-energetskega voda (izkop voda, prestavitev, zaščitna cev, zasip voda) po navodilih upravljalca | 45 |  |  | 0
7.3 Telekomunikacijske naprave
73 131 | m1 ocena | Zaščita oz. prestavitev obstoječega vkopanega telekomunikacijskega voda (izkop voda, prestavitev, zaščitna cev, zasip voda) po navodilih upravljalca | 15 |  |  | 0
7.5 Javna razsvetljava
75 711 | m1 ocena | Zaščita oz. prestavitev obstoječega vkopanega voda cestne razsvetljave (izkop voda, prestavitev, zaščitna cev, zasip voda) po navodilih upravljalca | 20
7.6 Vodovodi
76 111 | m1 ocena | Zaščita oz. prestavitev obstoječega vkopanega vodovoda (izkop voda, prestavitev, zaščitna cev, zasip voda) po navodilih upravljalca | 20 |  |  | 0
7.8 Križanje cest z železniško progo
78 111 | m1 | Dobava in vgradnja "veloSTRAIL plošč" ob in med železniškimi tiri, ki potekajo v nivoju vozišča, vključno z vsem potrebnim montažnim materialom za vgradnjo po načrtu plošč TECA d.o.o.: - izvedba med T1 in T3 - križišče z Vevško cesto (izvedba veloStrail z širokimi (713mm) zunanjimi ploščami in T robniki), L=26,4m; - izvedba med T6 in T12 - pri uvozu v papirnico (izvedba veloStrail z ozkimi (591mm) zunanjimi ploščami in brez T robnikov, v sredini “removable panel”), L=43,2m; ( zamenjava tirov in pragov ni upoštevno ) | 70 |  |  | 0
7.9 Preizkusi, nadzor in tehnična dokumentacija
79 311 | ur | Projektantski nadzor | 15 |  |  | 125
79 351 | ur | Geotehnični nadzor | 5 |  |  | 125
79 371 | ur (ocena) | Strokovni nadzor nad izvajanjem del s strani pooblaščene osebe upravljavca JŽI (SŽ) | 30
79 511 | ur (ocena) | Opravljanje pregleda proge, zavarovanje prometa na nivojskih prehodih, varovanje delovne skupine, delovišča, posameznega odseka proge ali objekta oziroma izvajanje drugih nalog progovnega čuvaja (SŽ) | 30
79 516 | kos | Izdelava geodetskega posnetka izvedenega stanja in projektne dokumentacije - projekt izvedenih gradbenih del (PID) | 1 |  |  | 0
SKUPAJ TUJE STORITVE: