## POPIS DEL
P.1 PROJEKTANTSKI POPIS S PREDIZMERAMI
Cestna razsvetljava - PZI - NN priključek
REKONSTRUKCIJA CESTE IN UREDITEV PARKIRIŠČ TER PLOČNIKA OB "PAPIRNIŠKI POTI, LK-215083"
Načrt št.: 01-30-3182/3252
| Opis postavke | Kol. post. | Enota | Cena za enoto | Količina x cena
GRADBENA DELA
1 | Izdelava betonskega temelja za PMO omaro, komplet z izkopom - dimenzije temelja DxŠxG 0.757x0.285x1.400 m, vrh temelja 0.5 m nad terenom (omara kot npr. ELSTA MOSDORFER AF/K5 1080/320), beton C16/20, v temelj vgradnja 3x PE dvoslojna rebrasta cev Ф110 mm v kolutu za zaščito el.kablov (rdeča) + valjanec FeZn 25x4 mm: | 1 | kpl |  | 0
2 | Izkop kanala za kabelsko kanalizacijo globine 0.9 m in širine glede na število cevi (kategorija terena I-III), priprava posteljice (0.1 m), dobava in polaganje cevi in valjanca iz koluta, zasutje s peskom 0-4 mm (0.15 m), polaganje valjanca zasutje s čisto zemljo z nizko specifično upornostjo (0.15 m) in izkopanim materialom (0.1 m) do kote zgornjega ustroja (0.4 m), utrjevanje, opozorilni trak:
| 2x PE dvoslojna rebrasta cev Ф110 mm v kolutu za zaščito el. kablov (rdeča): | 75 | m |  | 0
| valjanec FeZn 25x4 mm, komplet s spojnim materialom: | 75 | m |  | 0
3 | Izdelava kabelskega jaška iz BC ø120/100 cm z LTŽ pokrovom 60 x 60 cm - napis "ELEKTRIKA", B125 kN: | 3 | kos |  | 0
|  |  |  | Skupaj: | 0
KABLI
1 | Kabel NAYY 4x150 SM+1,5 mm2 RE: | 90 | m |  | 0
|  |  |  | Skupaj: | 0
ELEKTROMONTAŽNA DELA
1 | Izdelava, dobava in postavitev PMO omare za opremo novega odjemno / merilnega mesta cestne razsvetljave - omara kot npr. ELSTA MOSDORFER AF/K5 1080/320 z opremo po tropolni shemi: | 1 | kos |  | 0
2 | 1 - Stroški elektroenergetskega prispevka za novo odjemno mesto (Ostali odjem na 0.4 kV - 1x3x25 A - 17 kW):
2 - Stroški pridobivanja soglasja:
3 - Stroški pogodbe o dobavi el. energije:
| 4 - Stroški izvedbe odjemnega mesta na NN priključku + stroški el. opreme (3f števec, odvodniki) + stroški navezave na obst. NN lesen drog: | 1 | oce |  | 0
3 | Vlečenje kablov v kabelsko kanalizacijo: | 90 | m |  | 0
4 | Drobni in vezni material: | 1 | kpl |  | 0
|  |  |  | Skupaj: | 0
OSTALI STROŠKI
1 | Trasiranje in zakoličbe za potrebe NN priključka: | 75 | m |  | 0
2 | Električne meritve, komplet z izdelavo poročila: | 1 | kpl |  | 0
3 | Nepredvidena dela in drobni material v višini 2,1 % od načrtovanih del - obračun po dejanskih stroških in potrjenem gradbenem dnevniku: | 1 | oce |  | 0
4 | Projektantski nadzor: | 1 | ura |  | 0
5 | Nadzor pristojnega elektrodistributerja: | 1 | ura |  | 0
6 | Izdelava PID načrta: | 1 | kpl |  | 0
|  |  |  | Skupaj: | 0
Rekapitulacija:
| Gradbena dela: |  |  |  | 0
| Kabli: |  |  |  | 0
| Elektromontažna dela |  |  |  | 0
| Ostali stroški |  |  |  | 0
Skupaj brez DDV:
DDV (22%):
Skupaj z DDV: