## REKAPITULACIJA
| Številka načrta : | 2181-23
| Objekt : | Ureditev ceste, parkirišč in pločnika ob "Papirniški poti, LK-215083"
| Del objekta : | Papirniška pot, LK-215083
REKAPITULACIJA GRADBENIH STROŠKOV
1. PREDDELA
2. ZEMELJSKA DELA
3. VOZIŠČNE KONSTRUKCIJE
4. ODVODNJAVANJE
5. GRADBENA IN OBRTNIŠKA DELA
6. OPREMA CEST
7. TUJE STORITVE
8. NEPREDVIDENA DELA 5%
skupaj
22 % DDV
S K U P A J
vrednosti v postavkah množi s faktorjem |  |  | 1

## 1. PREDDELA
šifra | enota | opis dela | količina | cena | znesek | TUKAJ VNESI CENE!!!
1. PREDDELA
1.1 Geodetska dela
11 121 | km | Obnova in zavarovanje zakoličbe osi trase ostale javne ceste v ravninskem terenu | 0.23 |  |  | 1410
11 131 | km | Obnova in zavarovanje zakoličbe trase komunalnih vodov v ravninskem terenu | 0.23 |  |  | 0
11 221 | kos | Postavitev in zavarovanje prečnega profila ostale javne ceste v ravninskem terenu | 24 |  |  | 23
11 631 | kos | Posnetek višine in položaja točke na terenu/objektu ( zakoličba ) | 180 |  |  | 0
1.2 Čiščenje terena
1.2.1 Odstranitev grmovja, dreves, vej in panjev
12 111 | m2 | Odstranitev grmovja na redko porasli površini (do 50 % pokritega tlorisa) - ročno | 30 |  |  | 16
12 112 | m2 | Odstranitev grmovja na redko porasli površini (do 50 % pokritega tlorisa) - strojno | 150 |  |  | 14
12 121 | m2 | Odstranitev grmovja na gosto porasli površini (nad 50 % pokritega tlorisa) - ročno | 300 |  |  | 19
12 122 | m2 | Odstranitev grmovja na gosto porasli površini (nad 50 % pokritega tlorisa) - strojno | 1900 |  |  | 17
12 151 | kos | Posek in odstranitev drevesa z deblom premera 11 do 30 cm ter odstranitev vej | 12 |  |  | 45
12 152 | kos | Posek in odstranitev drevesa z deblom premera 31 do 50 cm ter odstranitev vej | 8 |  |  | 63
12 163 | kos | Odstranitev panja s premerom 11 do 30 cm z odvozom na deponijo na razdaljo nad 100 m | 12 |  |  | 60
12 166 | kos | Odstranitev panja s premerom 31 do 50 cm z odvozom na deponijo na razdaljo nad 1000 m | 8 |  |  | 72
12 181 | ura | Odstranitev vej predhodno posekanih dreves | 20 |  |  | 1
1.2.2 Odstranitev prometne signalizacije in opreme
12 211 | kos | Demontaža prometnega znaka na enem podstavku | 7 |  |  | 16
12 221 | kos | Demontaža obvestilne table s površino do 1 m2 | 1 |  |  | 22
12 294 | m3 (ocena) | Porušitev in odstranitev ograje iz cementnega betona | 135 |  |  | 7
12 297 | m1 | Porušitev in odstranitev žive meje | 35 |  |  | 0
12 298 | kos | Porušitev in odstranitev stebrička in temelja prometnega znaka | 3 |  |  | 0
1.2.3 Porušitev in odstranitev voziščnih konstrukcij
12 311 | m3 | Porušitev in odstranitev makadamskega vozišča v debelini do 20 cm | 10 |  |  | 22
12 321 | m2 | Porušitev in odstranitev asfaltne plasti v debelini do 5 cm ( pločnik ) | 70 |  |  | 3
12 323 | m2 | Porušitev in odstranitev asfaltne plasti v debelini nad 10 cm ( vozišče ) | 1500 |  |  | 7
12 371 | m2 | Rezkanje in odvoz asfaltne krovne plasti v debelini do 3 cm | 1.25 |  |  | 0
12 373 | m2 | Rezkanje in odvoz asfaltne krovne plasti v debelini 8 do 10 cm | 33.5 |  |  | 0
12 381 | m1 | Rezanje asfaltne plasti s talno diamantno žago, debele do 5 cm | 5 |  |  | 1
12 383 | m1 | Rezanje asfaltne plasti s talno diamantno žago, debele 11 do 15 cm | 67 |  |  | 1.2
12 391 | m1 | Porušitev in odstranitev robnika iz cementnega betona | 55 |  |  | 14
12 393 | m1 | Porušitev in odstranitev obrobe iz granitnih kock | 5 |  |  | 14
1.2.4 Porušitev in odstranitev objektov
12 426 | m1 | Porušitev in odstranitev kanalizacije iz obbetoniranih cevi s premerom do 40 cm | 30 |  |  | 15.4
12 431 | m1 | Porušitev in odstranitev jaška z notranjo stranico/premerom do 60 cm | 3 |  |  | 14
1.3 Ostala preddela
1.3.1 Omejitve prometa
13 113 | dan | Zavarovanje gradbišča v času gradnje s popolno zaporo prometa | 35 |  |  | 0
13 142 | kos | Izdelava elaborata začasne prometne ureditve | 1
SKUPAJ PREDDELA:

## 2. ZEMELJSKA DELA
šifra | enota | opis dela | količina | cena | znesek | TUKAJ VNESI CENE!!!
2. ZEMELJSKA DELA
2.1 Izkopi
21 114 | m3 | Površinski izkop plodne zemljine – 1. kategorije – strojno z nakladanjem | 400 |  |  | 5.28
21 224 | m3 | Široki izkop vezljive zemljine – 3. kategorije – strojno z nakladanjem | 5584.3 |  |  | 5.28
21 314 | m3 | Izkop vezljive zemljine/zrnate kamnine – 3. kategorije za temelje, kanalske rove, prepuste, jaške in drenaže, širine do 1,0 m in globine do 1,0 m – strojno, planiranje dna ročno | 347 |  |  | 8.8
21 324 | m3 | Izkop vezljive zemljine/zrnate kamnine – 3. kategorije za temelje, kanalske rove, prepuste, jaške in drenaže, širine do 1,0 m in globine 1,1 do 2,0 m – strojno, planiranje dna ročno | 100 |  |  | 11.33
21 334 | m3 | Izkop vezljive zemljine/zrnate kamnine – 3. kategorije za temelje, kanalske rove, prepuste, jaške in drenaže, širine do 1,0 m in globine 2,1 do 4,0 m – strojno, planiranje dna ročno | 120 |  |  | 13.86
2.2 Planum temeljnih tal
22 111 | m2 | Ureditev planuma temeljnih tal za izvedbo podložnega betona betonskega parapetnega zidu (AB parapetni zid, med P10 in P13) | 10 |  |  | 0
22 112 | m2 | Ureditev planuma temeljnih tal vezljive zemljine – 3. kategorije | 3087 |  |  | 2
22 117 | m2 | Ureditev planuma posteljice | 3150
2.3 Ločilne, drenažne in filtrske plasti ter delovni plato
23 313 | m2 | Dobava in vgraditev geotekstilije za ločilno plast (po načrtu), natezna trdnost nad 14 do 16 kN/m2 | 4410 |  |  | 0
2.4 Nasipi, zasipi, klini, posteljica in glinasti naboj
24 112 | m3 | Izdelava zasipa iz zrnate kamnine – 3. kategorije ter zasipavanje kanala skupaj z dobavo in dovozom materiala 0/16 in utrjevanjem z vibracijskim nabijačem v slojih po 20 cm do 95% trdnosti po standardnem Proktorjevem postopku ( zasip ponikovalnic, revizijskih in vtočnih jaškov ter vgrajenih cevi meteornega kanala in cevnih navezav vtočnih jaškov ) | 425.25 |  |  | 18
24 421 | m3 | Izdelava posteljice v debelini plasti do 30 cm iz zrnate kamnine – 3. kategorije ( pločnik ) | 208 |  |  | 0
24 441 | m3 | Izdelava posteljice v debelini plasti do 40 cm iz zrnate kamnine – 3. kategorije ( vozišče, kolesarski pasovi ob vozišču, parkirišče in varovalni pas ob parkirišču ) | 1050 |  |  | 0
2.5 Brežine in zelenice
25 112 | m2 | Humuziranje brežine in zelenice brez valjanja, v debelini do 20 cm - strojno | 1000 |  |  | 0
25 151 | m2 | Doplačilo za zatravitev s semenom | 1000 |  |  | 0
25 211 | kos | Dobava, dostava, izkop potrebne luknje in zasaditev drevesne vrste ''Platanus orientalis 'Minaret'' (izbor arborista) visokih od 4,0 m do 6,0 m ter zasutje s humusom na območju otoka v zelenici med parkirišči. | 18 |  |  | 20
2.6 Armiranje zemljin
26 116 | m2 | Dobava in vgradnja protierozijske mreže za armiranje brežine iz kokosa in jute ter dobava in vgradnja kovinskih sider oz. klinov iz rebraste armature, dim.: 25/5/10 cm - fi 8 mm za pritrjevanje protierozijskih mrež (poraba: 2 kos/m2, na preklopih: 5 kos/tm) | 800 |  |  | 0
2.9 Prevozi, razprostiranje in ureditev deponij materiala
29 121 | t | Prevoz materiala na razdaljo nad 10 do 15 km | 10028.275 |  |  | 0
29 151 | t | Prevoz in odlaganje odpadne zmesi zemljine in kamnine ali asfaltnega rezkanca/drobljenca na deponijo izvajalca v neposredni bližini gradbišča do ponovne vgradnje | 7.9062 |  |  | 0
29 152 | t | Odlaganje odpadne zmesi zemljine in kamnine, vključno s plačilom komunalne takse | 9511.95 |  |  | 0
29 153 | t | Odlaganje odpadnega asfalta na komunalno deponijo, vključno s plačilom komunalne takse | 491.05 |  |  | 0
29 154 | t | Odlaganje odpadnega cementnega betona na komunalno deponijo (odvoz robnikov, kock, tlakovcev, jaškov, kanalizacijskih cevi, …) | 25.275 |  |  | 0
SKUPAJ ZEMELJSKA DELA:

## 3. VOZIŠČNE KONSTRUKCIJE
šifra | enota | opis dela | količina | cena | znesek | TUKAJ VNESI CENE!!!
3. VOZIŠČNE KONSTRUKCIJE
3.1 Nosilne plasti
3.1.1 Nevezane nosilne plasti
31 131 | m3 | Izdelava nevezane nosilne plasti enakomerno zrnatega drobljenca iz kamnine v debelini do 20 cm ( pločnik ) | 136.5 |  |  | 20
31 132 | m3 | Izdelava nevezane nosilne plasti enakomerno zrnatega drobljenca iz kamnine v debelini do 30 cm ( vozišče, kolesarski pasovi, parkirišče in varovalni pas ob parkirišču ) | 775 |  |  | 22
31 181 | m3 | Izdelava izravnalne plasti iz drobljenca v povprečni debelini do 5 cm | 157.5 |  |  | 5
3.1.4-6 Asfaltne nosilne plasti - Asphalt concrete - base (AC base)
31 552 | m2 | Izdelava nosilne plasti bituminizirane zmesi AC 22 base B 50/70 A3 v debelini 6 cm ( parkirišče, varovalni pas parkirišča ) *TOPLI ASFALT *Vgradi se lahko do 15% rezkanca pridobljenega iz odpadnega asfalta (Uredba o zelenem javnem naročanju) | 900 |  |  | 0
31 646 | m2 | Izdelava nosilne plasti bituminizirane zmesi AC 32 base B 50/70 A3 v debelini 12 cm ( vozišče, kolesarski pasovi na vozišču ) *TOPLI ASFALT *Vgradi se lahko do 15% rezkanca pridobljenega iz odpadnega asfalta (Uredba o zelenem javnem naročanju) | 1600 |  |  | 0
3.2 Obrabne plasti
3.2.1 Nevezane obrabne plasti
32 111 | m3 | Izdelava nevezane (mehanično stabilizirane) obrabne plasti iz zmesi zrn drobljenca v debelini do 15 cm (navezava v makadamu) | 10 |  |  | 0
3.2.2 Asfaltne obrabne in zaporne plasti - bitumenski betoni - Asphalt concrete - surface (AC surf)
32 254 | m2 | Izdelava obrabne in zaporne plasti bituminizirane zmesi AC 8 surf B 70/100 A5 v debelini 4,0 cm ( pločnik ) *TOPLI ASFALT *Vgradi se lahko do 15% rezkanca pridobljenega iz odpadnega asfalta (Uredba o zelenem javnem naročanju) | 650 |  |  | 10
32 274 | m2 | Izdelava obrabne in zaporne plasti bituminizirane zmesi AC 11 surf B 50/70 A3 v debelini 4,0 cm ( vozišče, kolesarski pasovi na vozišču, parkirišče in varovalni pas ob parkirišču ) *TOPLI ASFALT *Vgradi se lahko do 15% rezkanca pridobljenega iz odpadnega asfalta (Uredba o zelenem javnem naročanju) | 2500 |  |  | 0
32 ___ | m1 | Doplačilo za izdelavo mulde v širini 50cm in minimalni globini 5 cm ( asfalt upoštevan v zgornji postavki ) | 175
3.2.4 Asfaltne obrabne in zaporne plasti - površinske prevleke - Surface dressing (SD)
32 491 | m2 | Čiščenje utrjene/odrezkane površine/podlage pred pobrizgom z bitumenskim vezivom | 34.75 |  |  | 0
32 497 | m2 | Pobrizg s polimerno bitumensko emulzijo 0,31 do 0,50 kg/m2 | 34.75 |  |  | 0
32 498 | m1 | Zaščita stikov s "teksabit trakom" | 72 |  |  | 0
3.4 Tlakovane obrabne plasti
34 921 | kos | Dobava in vgradnja predfabricirane betonske taktilne čepaste plošče dim.: 30 cm x 30 cm ( prehodi za pešce ) | 145 |  |  | 0
3.5 Robni elementi vozišč
3.5.2 Robniki
35 214 | m1 | Dobava in vgraditev predfabriciranega dvignjenega robnika iz cementnega betona s prerezom 15/25 cm | 450 |  |  | 20
35 235 | m1 | Dobava in vgraditev predfabriciranega pogreznjenega robnika iz cementnega betona s prerezom 15/25 cm | 25 |  |  | 0
3.5.3 Obrobe
35 314 | m1 | Izdelava obrobe iz deponiranih malih tlakovcev iz naravnega kamna velikosti 10 cm/ 10 cm/ 10 cm ( granitne kocke ) | 385 |  |  | 0
3.6 Bankine
36 111 | m3 | Izdelava bankine iz gramoza ali naravno zdrobljenega kamnitega materiala, široke do 0,50 m | 4.5 |  |  | 0
SKUPAJ VOZIŠČNE KONSTRUKCIJE:

## 4. ODVODNJAVANJE
šifra | enota | opis dela | količina | cena | znesek | TUKAJ VNESI CENE!!!
4. ODVODNJAVANJE
4.2 Globinsko odvodnjavanje - drenaže
42 134 | m1 | Izdelava vzdolžne in prečne drenaže, globoke do 1,0 m, na podložni plasti iz cementnega betona, debeline 10 cm, z gibljivimi plastičnimi cevmi premera DN160 mm | 200 |  |  | 10.2
42 311 | m1 | Zasip cevne drenaže z zmesjo kamnitih zrn, obvito z geosintetikom, z 0,1 do 0,2 m3/m1, po načrtu | 200 |  |  | 0
4.3 Globinsko odvodnjavanje - kanalizacija
43 232 | m1 | Izdelava kanalizacije iz cevi iz polivinilklorida, vključno s podložno plastjo iz cementnega betona, premera DN200 mm, v globini do 1,0 m ( Izdelava povezave/navezave vtočnih jaškov-pod voziščem ) | 140 |  |  | 29.36
43 233 | m1 | Izdelava kanalizacije iz cevi iz polivinilklorida, vključno s podložno plastjo iz cementnega betona, premera DN250 mm, v globini do 1,0 m ( Izdelava navezave vtočnih jaškov-pod voziščem v predvidene ponikovalnice ) | 110 |  |  | 43.66
43 272 | m1 | Obbetoniranje cevi za kanalizacijo s cementnim betonom C 8/10, po detajlu iz načrta, premera do DN200 mm ( Izdelava povezave/navezave vtočnih jaškov-pod voziščem ) | 140 |  |  | 3.5
43 273 | m1 | Obbetoniranje cevi za kanalizacijo s cementnim betonom C 8/10, po detajlu iz načrta, premera DN250 mm ( Izdelava navezave vtočnih jaškov-pod voziščem v predvidene ponikovalnice ) | 110 |  |  | 4
43 831 | m1 | Preskus tesnosti cevi premera do DN200 mm *tlačni preizkus vodotesnosti položenih kanalizacijskih cevi po navodilih proizvajalca. Preizkus tesnosti se izvede z zrakom po standardu EN 1610 | 140 |  |  | 3.6
43 832 | m1 | Preskus tesnosti cevi premera od DN250 do DN500 mm *tlačni preizkus vodotesnosti položenih kanalizacijskih cevi po navodilih proizvajalca. Preizkus tesnosti se izvede z zrakom po standardu EN 1610 | 110 |  |  | 3.6
43 841 | m1 | Pregled vgrajenih cevi s TV kamero *snemanje kanala po standardu SIST EN 13508-2:2003 in skladno z nemškimi smernicami ATV-M 143-2 | 250 |  |  | 1.04
43 851 | kos | Izdelava priklopa vtočnega jaška na predvideno ponikovalnico ali revizijski jašek, vključno z vrtanjem odprtin in vsem inštalacijskim materialom in tesnili za priklop | 11
4.4 Jaški
44 333 | kos | Izdelava jaška iz polietilena, krožnega prereza s premerom 50 cm, globokega 1,5 do 2,0 m, vključno z vrtanjem odprtin in izdelavo AB venca *vtočni jaški s peskolovi | 25 |  |  | 0
44 972 | kos | Dobava in vgraditev pokrova iz duktilne litine z nosilnostjo 400 kN, krožnega prereza s premerom 600 mm ( revizijski jašek ali ponikovalnica-v vozišču ) | 10 |  |  | 286.8
44 973 | kos | Dobava in vgraditev robniške LTŽ rešetke z nosilnostjo 400 kN, s prerezom 400/400 mm ( vtočni jaški ob vozišču ) | 5 |  |  | 0
44 977 | kos | Dobava in vgraditev ukrivljene LTŽ rešetke z nosilnostjo 400 kN, s prerezom 400/400 mm ( vtočni jaški v muldi ) | 20 |  |  | 289
44 992 | kos (ocena) | Višinsko prilagajanje (do 50 cm) obstoječega jaška komunalne infrastrukture iz cementnega betona, po detajlu iz načrta, krožnega prereza s premerom 60 do 100 cm ali kvadratnega prereza do 100/100 cm | 2 |  |  | 0
44 996 | kos (ocena) | Višinsko prilagajanje kap obstoječe komunalne infrastrukture | 2 |  |  | 0
4.6 Izviri, vodnjaki, ponikovalnice, vrtače
46 371 | kos | Ureditev ponikovalnice s perforirano cevjo iz cementnega betona, krožnega prereza, s premerom 120 cm, globine 2,1 do 4,0 m | 10 |  |  | 0
SKUPAJ ODVODNJAVANJE:

## 5. GRADBENA IN OBRTNIŠKA DELA
šifra | enota | opis dela | količina | cena | znesek | TUKAJ VNESI CENE!!!
5. GRADBENA IN OBRTNIŠKA DELA
5.1 Tesarska dela
51 211 | m2 | Izdelava podprtega opaža za ravne temelje in nosilno ploščo ( AB parapetni zid, med P10 in P13 ) | 8.8 |  |  | 5
51 212 | m2 | Izdelava podprtega opaža za ukrivljen temelj ( AB parapetni zid, med P10 in P13 ) | 2.2 |  |  | 0
51 331 | m2 | Izdelava dvostranskega vezanega opaža za raven zid, visok do 2 m ( AB parapetni zid, med P10 in P13 ) | 17.6 |  |  | 8
51 341 | m2 | Izdelava dvostranskega vezanega opaža za ukrivljen zid, visok do 2 m ( AB parapetni zid, med P10 in P13 ) | 4.4 |  |  | 0
5.2 Dela z jeklom za ojačitev
52 221 | kg | Dobava in postavitev rebrastih žic iz visokovrednega naravno trdega jekla B St 500 S s premerom do 12 mm, za enostavno ojačitev ( AB parapetni zid, med P10 in P13 ) | 450 |  |  | 2.5
52 ___ | kos | Dobava in vgraditev armaturne mreže Q335 ( AB parapetni zid, med P10 in P13 ) | 2 |  |  | 0
5.3 Dela s cementnim betonom
53 116 | m3 | Dobava in vgraditev podložnega cementnega betona C12/15 v prerez do 0,15 m3/m2-m1 - Dmax=16/32 mm ( AB parapetni zid, med P10 in P13 ) | 1 |  |  | 0
53 342 | m3 | Dobava in vgraditev ojačenega cementnega betona C30/37 v temelje opornih ali podpornih AB zidov - vključno z dodatki: PV-I, XC4, XD2, XF3 - Dmax = 16/32 mm ( AB parapetni zid, med P10 in P13 ) | 5 |  |  | 0
53 348 | m3 | Dobava in vgraditev ojačenega cementnega betona C30/37 v stene podpornih ali opornih AB zidov - vključno z dodatki: PV-II, XC4, XD2, XF3 - Dmax = 16/32 mm ( AB parapetni zid, med P10 in P13 ) | 2.5 |  |  | 0
53 858 | kos | Dobava materiala in izdelava AB temeljev dim.: 50x50x50 cm (ocena), vključno s podložnim betonom C12/15, opaženjem in vgraditvijo rebrastih žic iz visokovrednega naravno trdega jekla B St 500 S s premerom do 14 mm (za enostavno ojačitev temeljev) ter dobava in vgradnja ojačenega cementnega betona C25/30 v temelje (vključno z dodatki: PV-II, XC4, XD2, XF3 in Dmax = 16/32 mm) ter "jekleno sidrno ploščo" za predpripravo za postavitev e-polnilnic/bicikelj in parkomatov: • 2 kos - avto, • 1 kos - e-kolesa/e-skiroji (skupaj), • 1 kos - bicikelj (glavni terminal), • 2 kos - parkomat. | 6 |  |  | 0
53 859 | m3 | Dobava materiala in izdelava pasovnega AB temelja dim.: 17,0x0,80x0,50m (ocena), vključno s podložnim betonom C12/15, opaženjem in vgraditvijo rebrastih žic iz visokovrednega naravno trdega jekla B St 500 S s premerom do 14 mm (za enostavno ojačitev temeljev) ter dobava in vgradnja ojačenega cementnega betona C25/30 v temelje (vključno z dodatki: PV-II, XC4, XD2, XF3 in Dmax = 16/32 mm) ter "jekleno sidrno ploščo" in "cevmi za elektriko in ozemljitev" do vseh segmentov ključavnic za kolesa in sicer kot predpripravo za postavitev postajališča "BICIKELJ" • 22 kos - ključavnic za kolesa "bicikelj". | 7.5 |  |  | 0
SKUPAJ GRADBENA IN OBRTNIŠKA DELA:

## 6. OPREMA CEST
šifra | enota | opis dela | količina | cena | znesek | TUKAJ VNESI CENE!!!
6. OPREMA CEST
6.1 Pokončna oprema cest
61 112 | kos | Izdelava temelja iz cementnega betona C 12/15, globine 50 cm, premera 30 cm | 1 |  |  | 30
61 181 | kos | Nabava, dobava in vgradnja (zabitje) koreninskega količka za pritrditev stebrička za prometni znak skupaj z vsem montažnim materialom (kot npr. Meblo MS10043) | 4 |  |  | 0
61 217 | kos | Dobava in vgraditev stebrička za prometni znak iz vroče cinkane jeklene cevi s premerom 64 mm, dolge 3500 mm | 1 |  |  | 0
61 218 | kos | Dobava in vgraditev stebrička za prometni znak iz vroče cinkane jeklene cevi s premerom 64 mm, dolge 4000 mm | 4 |  |  | 0
61 421 | kos | Dobava in pritrditev trikotnega prometnega znaka, podloga iz vroče cinkane jeklene pločevine, znak z belo/rdečo barvo-odsevno folijo RA2, dolžina stranice a = 600 mm ( 1101 ) | 1 |  |  | 0
61 612 | kos | Dobava in pritrditev STOP prometnega znaka, podloga iz vroče cinkane jeklene pločevine, znak z belo/rdečo barvo in odsevno folijo RA2, premera 600 mm ( 2102 ) | 1 |  |  | 105
61 622 | kos | Dobava in pritrditev okroglega prometnega znaka, podloga iz vroče cinkane jeklene pločevine, znak z belo/rdečo/modro barvo in odsevno folijo RA2, premera 600 mm ( 2232-4 ) | 1 |  |  | 125
61 712 | kos | Dobava in pritrditev prometnega znaka, podloga iz vroče cinkane jeklene pločevine, znak z belo/rdečo barvo in odsevno folijo RA2, velikost od 0,11 do 0,20 m2 ( 4503-6, 4702 ) | 3 |  |  | 0
61 713 | kos | Dobava in pritrditev prometnega znaka, podloga iz vroče cinkane jeklene pločevine, znak z belo/rdečo/modro barvo in odsevno folijo RA2, velikost od 0,21 do 0,40 m2 ( 2421, 2422, 2431 ) | 6 |  |  | 150
6.2 Označbe na voziščih
62 111 | m1 | Izdelava tankoslojne vzdolžne označbe na vozišču z enokomponentno belo barvo, vključno 250 g/m2 posipa z drobci / kroglicami stekla, strojno, debelina plasti suhe snovi 200 µm, širina črte 10 cm ( 5356-1 ) | 260 |  |  | 0
62 112 | m1 | Izdelava tankoslojne vzdolžne označbe na vozišču z enokomponentno belo barvo, vključno 250 g/m2 posipa z drobci / kroglicami stekla, strojno, debelina plasti suhe snovi 200 µm, širina črte 12 cm ( 5121 ) | 150 |  |  | 0
62 252 | m1 | Doplačilo za izdelavo prekinjenih tankoslojnih vzdolžnih označb na parkirišču, širina črte 12 cm ( 5121 ) | 150 |  |  | 0
62 412 | m1 | Izdelava debeloslojne vzdolžne označbe na vozišču z večkomponentno vročo plastiko bele barve, vključno 250 g/m2 posipa z drobci / kroglicami stekla, strojno, debelina plasti suhe snovi 300 µm, širina črte 12 cm ( 5111, 5121-3, 5112 ) | 580 |  |  | 0
62 414 | m1 | Izdelava debeloslojne vzdolžne označbe na vozišču z večkomponentno vročo plastiko rdeče barve, vključno 250 g/m2 posipa z drobci / kroglicami stekla, strojno, debelina plasti suhe snovi 300 µm, širina črte 20 cm ( 5233 ) | 410 |  |  | 0
62 425 | m2 | Izdelava debeloslojne prečne in ostalih označb na vozišču z večkomponentno vročo plastiko bele barve z vmešanimi drobci / kroglicami stekla, vključno 250 g/m2 dodatnega posipa z drobci stekla, strojno, debelina plasti suhe snovi 300 µm, posamezna površina označbe do 0,5 m2 ( puščice na kolesarski stezi - 5411, 5421, 5422 ) | 3 |  |  | 0
62 426 | m2 | Izdelava debeloslojne prečne in ostalih označb na vozišču z večkomponentno vročo plastiko bele barve z vmešanimi drobci / kroglicami stekla, vključno 250 g/m2 dodatnega posipa z drobci stekla, strojno, debelina plasti suhe snovi 300 µm, posamezna površina označbe 0,6 do 1,0 m2 ( piktogrami na kolesarski stezi - 5609-1 ) | 9 |  |  | 0
62 428 | m2 | Izdelava debeloslojne prečne in ostalih označb na vozišču z večkomponentno vročo plastiko bele barve z vmešanimi drobci / kroglicami stekla, vključno 250 g/m2 dodatnega posipa z drobci stekla, strojno, debelina plasti suhe snovi 300 µm, posamezna površina označbe nad 1,5 m2 ( 5231-širine 400 cm ) | 47 |  |  | 30
62 428a | m2 | Izdelava debeloslojne prečne in ostalih označb na vozišču z večkomponentno vročo plastiko bele/rdeče barve z vmešanimi drobci / kroglicami stekla, vključno 250 g/m2 dodatnega posipa z drobci stekla, strojno, debelina plasti suhe snovi 300 µm, posamezna površina označbe nad 3,0 m2 ( 5603-območje omejene hitrosti 30km/h ) | 10 |  |  | 0
62 445 | m2 | Izdelava debeloslojne prečne in ostalih označb na vozišču z večkomponentno vročo plastiko rumene barve z vmešanimi drobci / kroglicami stekla, vključno 250 g/m2 dodatnega posipa z drobci stekla, strojno, debelina plasti suhe snovi 300 µm, posamezna površina označbe do 0,5 m2 ( 5335-1 - klančina prometne grbine ) | 44 |  |  | 0
62 625 | m1 | Doplačilo za izdelavo prekinjenih debeloslojnih vzdolžnih označb na vozišču, širina črte 12 cm ( 5121-3 ) | 410 |  |  | 0
62 731 | m2 | Barvanje dela cestišča pod talno oznako ''5603-območje omejene hitrosti 30km/h'' z debeloslojne večkomponentno vročo plastiko bele/rdeče barve z vmešanimi drobci / kroglicami stekla, vključno 250 g/m2 dodatnega posipa z drobci stekla, strojno, debelina plasti suhe snovi 300 µm, posamezna površina označbe nad 3,0 m2 (na začetku predvidene ureditve pri profilu P2 in na koncu predvidene ureditve pri profilu P21) | 40 |  |  | 0
62 732 | m1 | Barvanje naletnega dela betonskega robnika s kombinacijo barve rdeča/bela z enokomponentno barvo, vključno 250 g/m2 posipa z drobci / kroglicami stekla, strojno, debelina plasti suhe snovi 200 µm (1/1/1) | 5 |  |  | 0
6.4 Oprema za zavarovanje prometa
64 012 | kos | Dobava in vgraditev inox stebrička | 11 |  |  | 0
SKUPAJ OPREMA CEST:

## 7. TUJE STORITVE
šifra | enota | opis dela | količina | cena | znesek | TUKAJ VNESI CENE!!!
7. TUJE STORITVE
7.9 Preizkusi, nadzor in tehnična dokumentacija
79 311 | ur | Projektantski nadzor | 40 |  |  | 125
79 351 | ur | Geotehnični nadzor | 15 |  |  | 125
79 516 | kos | Izdelava geodetskega posnetka izvedenega stanja in projektne dokumentacije - projekt izvedenih gradbenih del (PID) | 1 |  |  | 0
SKUPAJ TUJE STORITVE: