## POPIS DEL
P.1 PROJEKTANTSKI POPIS S PREDIZMERAMI
Cestna razsvetljava - PZI
REKONSTRUKCIJA CESTE IN UREDITEV PARKIRIŠČ TER PLOČNIKA OB "PAPIRNIŠKI POTI, LK-215083"
Načrt št.: 01-30-3182/3252
| Opis postavke | Kol. post. | Enota | Cena za enoto | Količina x cena
GRADBENA DELA
1 | Izdelava temelja za kandelaber iz armiranega poliestra višine h = 10 m nad nivojem terena, I. vetrovna cona (20 m/s), komplet z izkopom jame, betoniranjem, za postavitev kandelabra direktno v temelj: | 1 | kos |  | 0
2 | Izdelava temelja za kandelaber iz armiranega poliestra višine h = 7 m nad nivojem terena, I. vetrovna cona (20 m/s), komplet z izkopom jame, betoniranjem, za postavitev kandelabra direktno v temelj: | 11 | kos |  | 0
3 | Izdelava temelja za kandelaber iz armiranega poliestra višine h = 5 m nad nivojem terena, I. vetrovna cona (20 m/s), komplet z izkopom jame, betoniranjem, za postavitev kandelabra direktno v temelj: | 8 | kos |  | 0
4 | Izdelava temelja za svetlobni stebriček, komplet z izkopom jame, betoniranjem ter vgradnjo sidra stebrička: | 4 | kos |  | 0
5 | Izkop kanala za kabelsko kanalizacijo globine 0.9 m in širine glede na število cevi (kategorija terena I-III), priprava posteljice (0.1 m), dobava in polaganje cevi in valjanca iz koluta, zasutje s peskom 0-4 mm (0.15 m), polaganje valjanca zasutje s čisto zemljo z nizko specifično upornostjo (0.15 m) in izkopanim materialom (0.1 m) do kote zgornjega ustroja (0.4 m), utrjevanje, opozorilni trak:
| 1x PE dvoslojna rebrasta cev Ф50 mm v kolutu za zaščito el. kablov (rdeča): | 50 | m |  | 0
| 1x PE dvoslojna rebrasta cev Ф110 mm v kolutu za zaščito el. kablov (rdeča): | 35 | m |  | 0
| 2x PE dvoslojna rebrasta cev Ф110 mm v kolutu za zaščito el. kablov (rdeča): | 400 | m |  | 0
| 3x PE dvoslojna rebrasta cev Ф110 mm v kolutu za zaščito el. kablov (rdeča): | 55 | m |  | 0
| 4x PE dvoslojna rebrasta cev Ф110 mm v kolutu za zaščito el. kablov (rdeča): | 35 | m |  | 0
| 5x PE dvoslojna rebrasta cev Ф110 mm v kolutu za zaščito el. kablov (rdeča): | 30 | m |  | 0
| valjanec FeZn 25x4 mm, komplet s spojnim materialom: | 555 | m |  | 0
6 | Izdelava betonskega temelja za omaro prižigališča, komplet z izkopom - dimenzije temelja DxŠxG 1.086x0.285x1.400 m, vrh temelja 0.5 m nad terenom (omara kot npr. ELSTA MOSDORFER F6 1350/320), beton C16/20, v temelj vgradnja 3x PE dvoslojna rebrasta cev Ф110 mm v kolutu za zaščito el. kablov (rdeča) + valjanec FeZn 25x4 mm: | 1 | kpl |  | 0
7 | Izdelava tipskega kabelskega jaška notranjih dimenzij 60x60x90 cm z LTŽ pokrovom 60 x 60 cm - napis "JAVNA RAZSVETLJAVA", B125 kN: | 7 | kos |  | 0
8 | Izdelava tipskega kabelskega jaška notranjih dimenzij 40x40x80 cm z LTŽ pokrovom 40 x 40 cm - napis "JAVNA RAZSVETLJAVA", B125 kN: | 15 | kos |  | 0
9 | Obbetoniranje zgornjega dela rova (0,3x0,4x25 m / C16/20) kabelske kanalizacije pri prehodih preko povoznih površin ter ob kabelskih jaških (0,1x22): | 5.2 | m3 |  | 0
10 | Odvoz odvečnega materiala na deponijo do 40 km, z vsemi pristojbinami in taksami za gradbene odpadke (0,4x0,2x605 m): | 48.4 | m3 |  | 0
|  |  |  | Skupaj: | 0
SVETLOBNA OPREMA IN KANDELABRI
1 | Dobava in postavitev tipskega ravnega konusnega kandelabra iz armiranega poliestra črne barve višine h = 10 m nad nivojem terena za montažo v temelj, I. vetrovna cona (20 m/s): | 1 | kos |  | 0
2 | Dobava in postavitev tipskega ravnega konusnega kandelabra iz armiranega poliestra črne barve višine h = 7 m nad nivojem terena za montažo v temelj, I. vetrovna cona (20 m/s): | 11 | kos |  | 0
3 | Dobava in postavitev tipskega ravnega konusnega kandelabra iz armiranega poliestra črne barve višine h = 5 m nad nivojem terena za montažo v temelj, I. vetrovna cona (20 m/s): | 8 | kos |  | 0
4 | Dobava in montaža LED tipske svetilke kot npr. PHILIPS LUMA NANO GEN2 (BGP 701), 8000 lm na viru, 57 W, 3000 K, optika DM12, elektronski napajalnik z vhodom DALI, prenapetostna zaščita 4 kV, ravno steklo, nagib 0°, komplet s 3 žilnim priključnim kablom H05VV-F 3x1,5 mm2 - na kandelaber 10 m: | 1 | kos |  | 0
5 | Dobava in montaža LED tipske svetilke kot npr. PHILIPS LUMA NANO GEN2 (BGP 701), 6000 lm na viru, 43 W, 3000 K, optika DM12, elektronski napajalnik z vhodom DALI, prenapetostna zaščita 4 kV, ravno steklo, nagib 0°, komplet s 3 žilnim priključnim kablom H05VV-F 3x1,5 mm2 - na kandelaber 7 m: | 1 | kos |  | 0
6 | Dobava in montaža LED tipske svetilke kot npr. PHILIPS LUMA NANO GEN2 (BGP 701), 4000 lm na viru, 28 W, 3000 K, optika DM12, elektronski napajalnik z vhodom DALI, prenapetostna zaščita 4 kV, ravno steklo, nagib 0°, komplet s 3 žilnim priključnim kablom H05VV-F 3x1,5 mm2 - na kandelaber 7 m: | 10 | kos |  | 0
7 | Dobava in montaža LED tipske svetilke kot npr. PHILIPS LUMA NANO GEN2 (BGP 701), 2000 lm na viru, 15 W, 3000 K, optika DM12, elektronski napajalnik z vhodom DALI, prenapetostna zaščita 4 kV, ravno steklo, nagib 0°, komplet s 3 žilnim priključnim kablom H05VV-F 3x1,5 mm2 - na kandelaber 5 m: | 8 | kos |  | 0
8 | Dobava in montaža LED parkovnega svetlobnega stebrička kot npr. LOUIS POULSEN FLINDT BOLLARD, 12 W, 3000 K, aluminij siva barva, elektronski napajalnik z vhodom DALI, prenapetostna zaščita 4 kV: | 4 | kos |  | 0
|  |  |  | Skupaj: | 0
ELEKTRO OPREMA
1 | Novo prižigališče M-VE-13: izdelava, dobava in montaža prižigališča cestne razsvetljave, opremljenega v skladu z zahtevami upravljalca (daljinsko vodenje in nadzor), komplet s tipsko PVC omaro kot npr. ELSTA MOSDORFER F6 1350/320 - JRL PRO A2: | 1 | kos |  | 0
|  |  |  | Skupaj: | 0
KABLI
1 | Dobava in polaganje napajalnega kabla NYY-J 5x10 mm2: | 500 | m |  | 0
2 | Dobava in polaganje napajalnega kabla NYY-J 5x4 mm2 (stebrički, E-kolesa): | 140 | m |  | 0
3 | Dobava in polaganje napajalnega kabla NYY-J 3x2,5 mm2 (bicikelj, parkomati): | 200 | m |  | 0
|  |  |  | Skupaj: | 0
MONTAŽNA DELA
1 | Vezave kablov v kandelabrih: | 20 | kos |  | 0
2 | Vezave kablov v svetlobnih stebričkih: | 4 | kos |  | 0
3 | Vezave kablov v prižigališču: | 4 | kos |  | 0
4 | Izvedba povezave valjanca in RPO plošče v kandelabru s PF žico, komplet s križno sponko: | 20 | kos |  | 0
|  |  |  | Skupaj: | 0
DALJINSKI NADZOR IN KRMILJENJE
1 | Dobava in vgradnja krmilne naprave (PLC), kpl. z ožičenjem v prižigališču CR: | 1 | kos |  | 0
2 | Dobava in vgradnja krmilne naprave razsvetljave (DALI), kpl. z ožičenjem v prižigališču CR: | 1 | kos |  | 0
3 | Dograditev nadzornega računalniškega programa SCADA za daljinski nadzor razsvetljave- dograditev obstoječega programa za nadzor razsvetljave MOL na obravnavanem območju: | 1 | kpl |  | 0
4 | Dograditev nadzornega računalniškega programa SCADA za daljinski nadzor razsvetljave - implementacija prometnih podatkov na obravnavanem območju: | 1 | kpl |  | 0
5 | Dograditev nadzornega računalniškega programa SCADA za daljinski nadzor razsvetljave - implementacija vremenskih podatkov na obravnavanem območju: | 1 | kpl |  | 0
6 | Dograditev aplikacijske programske opreme - (izdelava ekranske slike v sklopu nadzora in krmiljenja drugih objektov, dinamizacija ekranske slike, izdelava komunikacijskih protokolov za prenos podatkov iz prižigališč v bazo podatkov, dodelava baze podatkov v sklopu nadzora, preizkus v razvojnem okolju in na terenu): | 1 | kpl |  | 0
7 | Dobava in vgradnja nadzorno/krmilnega modula (NKM) v posamezno svetilko ali dozo CR: | 24 | kos |  | 0
8 | Dobava in montaža GSM modula: | 1 | kpl |  | 0
|  |  |  | Skupaj: | 0
DRUGA DELA
1 | Trasiranje in zakoličbe za potrebe cestne razsvetljave: | 605 | m |  | 0
2 | Električne meritve, komplet z izdelavo poročila: | 1 | kpl |  | 0
3 | Svetlobnotehnične meritve, komplet z izdelavo poročila: | 1 | kpl |  | 0
4 | Nepredvidena dela in drobni material v višini 2,1 % od načrtovanih del - obračun po dejanskih stroških in potrjenem gradbenem dnevniku: | 1 | oce |  | 0
5 | Projektantski nadzor: | 5 | ura |  | 0
6 | Izdelava PID načrta: | 1 | kpl |  | 0
|  |  |  | Skupaj: | 0
Rekapitulacija:
| Gradbena dela: |  |  |  | 0
| Svetlobna oprema in kandelabri: |  |  |  | 0
| Elektro oprema: |  |  |  | 0
| Kabli: |  |  |  | 0
| Montažna dela: |  |  |  | 0
| Nadzor in krmiljenje: |  |  |  | 0
| Druga dela: |  |  |  | 0
Skupaj brez DDV:
DDV (22%):
Skupaj z DDV: