## REKAPITULACIJA
| Številka načrta : | 2267-24
| Objekt : | Rekonstrukcija ceste "Pot heroja Trtnika, LZ 212433" v dolžini cca. 600m, z ureditvijo vozišča, kolesarskih pasov, pločnika in vzdolžnih parkirišč
| Del objekta : | 3. FAZA, od T52 do T63
REKAPITULACIJA GRADBENIH STROŠKOV
1. PREDDELA
2. ZEMELJSKA DELA
3. VOZIŠČNE KONSTRUKCIJE
4. ODVODNJAVANJE
5. GRADBENA IN OBRTNIŠKA DELA
6. OPREMA CEST
7. TUJE STORITVE
8. NEPREDVIDENA DELA 5%
skupaj
22 % DDV
S K U P A J
vrednosti v postavkah množi s faktorjem |  |  | 1

## 1. PREDDELA
šifra | enota | opis dela | količina | cena | znesek | TUKAJ VNESI CENE!!!
1. PREDDELA
1.1 Geodetska dela
11 121 | km | Obnova in zavarovanje zakoličbe osi trase ostale javne ceste v ravninskem terenu | 0.16 |  |  | 1410
11 131 | km | Obnova in zavarovanje zakoličbe trase komunalnih vodov v ravninskem terenu | 0.16 |  |  | 0
11 221 | kos | Postavitev in zavarovanje prečnega profila ostale javne ceste v ravninskem terenu | 12 |  |  | 23
11 631 | kos | Posnetek višine in položaja točke na terenu/objektu ( zakoličba ) | 20 |  |  | 0
1.2 Čiščenje terena
1.2.2 Odstranitev prometne signalizacije in opreme
12 211 | kos | Demontaža prometnega znaka na enem podstavku | 3 |  |  | 16
12 221 | kos | Demontaža obvestilne table s površino do 1 m2 | 2 |  |  | 22
12 298 | kos | Porušitev in odstranitev stebrička in temelja prometnega znaka | 2 |  |  | 0
1.2.3 Porušitev in odstranitev voziščnih konstrukcij
12 311 | m3 | Porušitev in odstranitev makadamskega vozišča v debelini do 20 cm | 8 |  |  | 22
12 321 | m2 | Porušitev in odstranitev asfaltne plasti v debelini do 5 cm ( pločnik ) | 30 |  |  | 3
12 323 | m2 | Porušitev in odstranitev asfaltne plasti v debelini nad 10 cm ( vozišče ) | 250 |  |  | 7
12 371 | m2 | Rezkanje in odvoz asfaltne krovne plasti v debelini do 3 cm (pločnik) | 0.5 |  |  | 0
12 373 | m2 | Rezkanje in odvoz asfaltne krovne plasti v debelini 8 do 10 cm (vozišče) | 45 |  |  | 0
12 381 | m1 | Rezanje asfaltne plasti s talno diamantno žago, debele do 5 cm (pločnik) | 2 |  |  | 1
12 383 | m1 | Rezanje asfaltne plasti s talno diamantno žago, debele 11 do 15 cm (vozišče) | 90 |  |  | 1.2
12 391 | m1 | Porušitev in odstranitev robnika iz cementnega betona | 30 |  |  | 14
12 393 | m1 | Porušitev in odstranitev obrobe iz granitnih kock | 25 |  |  | 14
1.3 Ostala preddela
1.3.1 Omejitve prometa
13 113 | dan | Zavarovanje gradbišča v času gradnje s popolno zaporo prometa | 15 |  |  | 0
13 142 | kos | Izdelava elaborata začasne prometne ureditve | 1
SKUPAJ PREDDELA:

## 2. ZEMELJSKA DELA
šifra | enota | opis dela | količina | cena | znesek | TUKAJ VNESI CENE!!!
2. ZEMELJSKA DELA
2.1 Izkopi
21 114 | m3 | Površinski izkop plodne zemljine – 1. kategorije – strojno z nakladanjem | 52 |  |  | 5.28
21 224 | m3 | Široki izkop vezljive zemljine – 3. kategorije – strojno z nakladanjem | 210.4 |  |  | 5.28
21 314 | m3 | Izkop vezljive zemljine/zrnate kamnine – 3. kategorije za temelje, kanalske rove, prepuste, jaške in drenaže, širine do 1,0 m in globine do 1,0 m – strojno, planiranje dna ročno | 4.5 |  |  | 8.8
21 324 | m3 | Izkop vezljive zemljine/zrnate kamnine – 3. kategorije za temelje, kanalske rove, prepuste, jaške in drenaže, širine do 1,0 m in globine 1,1 do 2,0 m – strojno, planiranje dna ročno | 12 |  |  | 11.33
2.2 Planum temeljnih tal
22 112 | m2 | Ureditev planuma temeljnih tal vezljive zemljine – 3. kategorije | 281.3 |  |  | 2
22 117 | m2 | Ureditev planuma posteljice | 287.1
2.3 Ločilne, drenažne in filtrske plasti ter delovni plato
23 313 | m2 | Dobava in vgraditev geotekstilije za ločilno plast (po načrtu), natezna trdnost nad 14 do 16 kN/m2 | 435 |  |  | 0
2.4 Nasipi, zasipi, klini, posteljica in glinasti naboj
24 112 | m3 | Izdelava zasipa iz zrnate kamnine – 3. kategorije ter zasipavanje kanala skupaj z dobavo in dovozom materiala 0/16 in utrjevanjem z vibracijskim nabijačem v slojih po 20 cm do 95% trdnosti po standardnem Proktorjevem postopku ( zasip revizijskih in vtočnih jaškov ter vgrajenih cevi meteornega kanala in cevnih navezav vtočnih jaškov ) | 13.2 |  |  | 18
24 421 | m3 | Izdelava posteljice v debelini plasti do 30 cm iz zrnate kamnine – 3. kategorije | 44.8 |  |  | 0
24 441 | m3 | Izdelava posteljice v debelini plasti do 40 cm iz zrnate kamnine – 3. kategorije | 63 |  |  | 0
2.5 Brežine in zelenice
25 112 | m2 | Humuziranje brežine in zelenice brez valjanja, v debelini do 20 cm - strojno | 75 |  |  | 0
25 151 | m2 | Doplačilo za zatravitev s semenom | 75 |  |  | 0
2.9 Prevozi, razprostiranje in ureditev deponij materiala
29 121 | t | Prevoz materiala na razdaljo nad 10 do 15 km | 424.925 |  |  | 0
29 151 | t | Prevoz in odlaganje odpadne zmesi zemljine in kamnine ali asfaltnega rezkanca/drobljenca na deponijo izvajalca v neposredni bližini gradbišča do ponovne vgradnje | 10.35 |  |  | 0
29 152 | t | Odlaganje odpadne zmesi zemljine in kamnine, vključno s plačilom komunalne takse | 412.35 |  |  | 0
29 153 | t | Odlaganje odpadnega asfalta na komunalno deponijo, vključno s plačilom komunalne takse | 3.45 |  |  | 0
29 154 | t | Odlaganje odpadnega cementnega betona na komunalno deponijo (odvoz robnikov, kock, tlakovcev, jaškov, kanalizacijskih cevi, …) | 9.125 |  |  | 0
SKUPAJ ZEMELJSKA DELA:

## 3. VOZIŠČNE KONSTRUKCIJE
šifra | enota | opis dela | količina | cena | znesek | TUKAJ VNESI CENE!!!
3. VOZIŠČNE KONSTRUKCIJE
3.1 Nosilne plasti
3.1.1 Nevezane nosilne plasti
31 131 | m3 | Izdelava nevezane nosilne plasti enakomerno zrnatega drobljenca iz kamnine v debelini 20 cm ( pločnik ) | 30.8 |  |  | 20
31 132 | m3 | Izdelava nevezane nosilne plasti enakomerno zrnatega drobljenca iz kamnine v debelini 30 cm ( vozišče, kolesarski pas, bus postajališče ) | 48 |  |  | 22
31 181 | m3 | Izdelava izravnalne plasti iz drobljenca v povprečni debelini do 5 cm | 14.5 |  |  | 5
3.1.4-6 Asfaltne nosilne plasti - Asphalt concrete - base (AC base)
31 646 | m2 | Izdelava nosilne plasti bituminizirane zmesi AC 32 base B 50/70 A3 v debelini 12 cm ( vozišče, kolesarski pasovi na vozišču, bus postajališče ) *TOPLI ASFALT *Vgradi se lahko do 15% rezkanca pridobljenega iz odpadnega asfalta (Uredba o zelenem javnem naročanju) | 150 |  |  | 0
3.2 Obrabne plasti
3.2.1 Nevezane obrabne plasti
32 111 | m3 | Izdelava nevezane (mehanično stabilizirane) obrabne plasti iz zmesi zrn drobljenca v debelini do 15 cm (navezava v makadamu) | 6.75 |  |  | 0
3.2.2 Asfaltne obrabne in zaporne plasti - bitumenski betoni - Asphalt concrete - surface (AC surf)
32 254 | m2 | Izdelava obrabne in zaporne plasti bituminizirane zmesi AC 8 surf B 70/100 A5 v debelini 4,0 cm ( pločnik ) *TOPLI ASFALT *Vgradi se lahko do 15% rezkanca pridobljenega iz odpadnega asfalta (Uredba o zelenem javnem naročanju) | 140 |  |  | 10
32 274 | m2 | Izdelava obrabne in zaporne plasti bituminizirane zmesi AC 11 surf B 50/70 A3 v debelini 4,0 cm ( vozišče, kolesarski pas, bus postajališče ) *TOPLI ASFALT *Vgradi se lahko do 15% rezkanca pridobljenega iz odpadnega asfalta (Uredba o zelenem javnem naročanju) | 150 |  |  | 0
3.2.4 Asfaltne obrabne in zaporne plasti - površinske prevleke - Surface dressing (SD)
32 491 | m2 | Čiščenje utrjene/odrezkane površine/podlage pred pobrizgom z bitumenskim vezivom | 45.5 |  |  | 0
32 497 | m2 | Pobrizg s polimerno bitumensko emulzijo 0,31 do 0,50 kg/m2 | 45.5 |  |  | 0
32 498 | m1 | Zaščita stikov s "teksabit trakom" | 92 |  |  | 0
3.4 Tlakovane obrabne plasti
34 921 | kos | Dobava in vgradnja predfabricirane betonske taktilne čepaste plošče dim.: 30 cm x 30 cm ( prehodi za pešce ) | 100 |  |  | 0
34 923 | kos | Dobava in vgradnja predfabricirane betonske taktilne rebraste plošče dim.: 30 cm x 30 cm ( bus čakališče ) | 38 |  |  | 0
3.5 Robni elementi vozišč
3.5.2 Robniki
35 214 | m1 | Dobava in vgraditev predfabriciranega dvignjenega robnika iz cementnega betona s prerezom 15/25 cm | 100 |  |  | 20
35 235 | m1 | Dobava in vgraditev predfabriciranega pogreznjenega robnika iz cementnega betona s prerezom 15/25 cm | 8 |  |  | 0
35 275 | m1 | Dobava in vgraditev dvignjenega vtočnega robnika s prerezom 15/25 cm iz cementnega betona | 3 |  |  | 20
3.5.3 Obrobe
35 313 | m1 | Izdelava obrobe iz malih tlakovcev iz naravnega kamna velikosti 10 cm / 10 cm / 10 cm ( granitne kocke-obroba pločnika ) | 95 |  |  | 15
3.6 Bankine
36 111 | m3 | Izdelava bankine iz gramoza ali naravno zdrobljenega kamnitega materiala, široke do 0,50 m | 5 |  |  | 0
SKUPAJ VOZIŠČNE KONSTRUKCIJE:

## 4. ODVODNJAVANJE
šifra | enota | opis dela | količina | cena | znesek | TUKAJ VNESI CENE!!!
4. ODVODNJAVANJE
4.3 Globinsko odvodnjavanje - kanalizacija
43 231 | m1 | Izdelava kanalizacije iz cevi iz polivinilklorida, vključno s podložno plastjo iz cementnega betona, premera DN160, v globini do 1,0 m (podaljšek vtoka pod robnikom) | 3 |  |  | 23.16
43 232 | m1 | Izdelava kanalizacije iz cevi iz polivinilklorida, vključno s podložno plastjo iz cementnega betona, premera DN200 mm, v globini do 1,0 m (Izdelava navezave vtočnih jaškov-pod voziščem) | 15 |  |  | 29.36
43 271 | m1 | Obbetoniranje cevi za kanalizacijo s cementnim betonom C 8/10, po detajlu iz načrta, premera do DN160 (podaljšek vtoka pod robnikom) | 3 |  |  | 3
43 272 | m1 | Obbetoniranje cevi za kanalizacijo s cementnim betonom C 8/10, po detajlu iz načrta, premera do DN200 mm (Izdelava povezave in priklopa vtočnih jaškov in priklop linijskih kanalet-pod voziščem) | 15 |  |  | 3.5
43 831 | m1 | Preskus tesnosti cevi premera do DN200 mm *tlačni preizkus vodotesnosti položenih kanalizacijskih cevi po navodilih proizvajalca. Preizkus tesnosti se izvede z zrakom po standardu EN 1610 | 18 |  |  | 3.6
43 841 | m1 | Pregled vgrajenih cevi s TV kamero *snemanje kanala po standardu SIST EN 13508-2:2003 in skladno z nemškimi smernicami ATV-M 143-2 | 18 |  |  | 1.04
43 853 | kos | Izdelava novega vpadnika ali novega direktnega priključka cevi s priklopom na glavni kanal | 3
4.4 Jaški
44 333 | kos | Izdelava jaška iz polietilena, krožnega prereza s premerom 50 cm, globokega 1,5 do 2,0 m, vključno z vrtanjem odprtin in izdelavo AB venca ( vtočni jašek s peskolovom ) | 3 |  |  | 0
44 966 | kos | Dobava in vgraditev pokrova iz duktilne litine z nosilnostjo 250 kN, s prerezom 500/500 mm ( vtočni jaški z vtokom pod robnik ) | 3 |  |  | 268.8
44 992 | kos | Višinsko prilagajanje (do 50 cm) obstoječega jaška komunalne infrastrukture iz cementnega betona, po detajlu iz načrta, krožnega prereza s premerom 60 do 100 cm ali kvadratnega prereza do 100/100 cm | 5 |  |  | 0
SKUPAJ ODVODNJAVANJE:

## 5. GRADBENA IN OBRTNIŠKA DELA (hidden)
šifra | enota | opis dela | količina | cena | znesek | TUKAJ VNESI CENE!!!
5. GRADBENA IN OBRTNIŠKA DELA
SKUPAJ GRADBENA IN OBRTNIŠKA DELA:

## 6. OPREMA CEST
šifra | enota | opis dela | količina | cena | znesek | TUKAJ VNESI CENE!!!
6. OPREMA CEST
6.1 Pokončna oprema cest
61 112 | kos | Izdelava temelja iz cementnega betona C 12/15, globine 50 cm, premera 30 cm | 2 |  |  | 30
61 217 | kos | Dobava in vgraditev stebrička za prometni znak iz vroče cinkane jeklene cevi s premerom 64 mm, dolge 3500 mm | 2 |  |  | 0
61 713 | kos | Dobava in pritrditev prometnega znaka, podloga iz vroče cinkane jeklene pločevine, znak z belo/modro barvo in odsevno folijo RA2, velikost od 0,21 do 0,40 m2 ( 2431 ) | 2 |  |  | 150
6.2 Označbe na voziščih
62 412 | m1 | Izdelava debeloslojne vzdolžne označbe na vozišču z večkomponentno vročo plastiko bele barve, vključno 250 g/m2 posipa z drobci / kroglicami stekla, strojno, debelina plasti suhe snovi 300 µm, širina črte 12 cm ( 5121-3 ) | 215 |  |  | 0
62 414 | m1 | Izdelava debeloslojne vzdolžne označbe na vozišču z večkomponentno vročo plastiko rdeče barve, vključno 250 g/m2 posipa z drobci / kroglicami stekla, strojno, debelina plasti suhe snovi 300 µm, širina črte 20 cm ( 5233 ) | 215 |  |  | 0
62 416 | m1 | Izdelava debeloslojne vzdolžne označbe na vozišču z večkomponentno vročo plastiko bele barve, vključno 250 g/m2 posipa z drobci / kroglicami stekla, strojno, debelina plasti suhe snovi 300 µm, širina črte 30 cm ( 5333-2 ) | 1.5 |  |  | 15
62 417 | m1 | Izdelava debeloslojne vzdolžne označbe na vozišču z večkomponentno vročo plastiko rumene barve, vključno 250 g/m2 posipa z drobci / kroglicami stekla, strojno, debelina plasti suhe snovi 300 µm, širina črte 30 cm ( 5333-2 ) | 22 |  |  | 25
62 425 | m2 | Izdelava debeloslojne prečne in ostalih označb na vozišču z večkomponentno vročo plastiko bele barve z vmešanimi drobci / kroglicami stekla, vključno 250 g/m2 dodatnega posipa z drobci stekla, strojno, debelina plasti suhe snovi 300 µm, posamezna površina označbe do 0,5 m2 ( puščice na kolesarski stezi - 5411, 5421, 5422 ) | 5.6 |  |  | 0
62 426 | m2 | Izdelava debeloslojne prečne in ostalih označb na vozišču z večkomponentno vročo plastiko bele barve z vmešanimi drobci / kroglicami stekla, vključno 250 g/m2 dodatnega posipa z drobci stekla, strojno, debelina plasti suhe snovi 300 µm, posamezna površina označbe 0,6 do 1,0 m2 ( piktogrami na kolesarski stezi - 5609-1 ) | 8 |  |  | 0
62 428 | m2 | Izdelava debeloslojne prečne in ostalih označb na vozišču z večkomponentno vročo plastiko bele barve z vmešanimi drobci / kroglicami stekla, vključno 250 g/m2 dodatnega posipa z drobci stekla, strojno, debelina plasti suhe snovi 300 µm, posamezna površina označbe nad 1,5 m2 ( 5231-širine 400 cm ) | 30 |  |  | 30
62 446 | m2 | Izdelava debeloslojne prečne in ostalih označb na vozišču z večkomponentno vročo plastiko rumene barve z vmešanimi drobci / kroglicami stekla, vključno 250 g/m2 dodatnega posipa z drobci stekla, strojno, debelina plasti suhe snovi 300 µm, posamezna površina označbe 0,6 do 1,0 m2 ( 5335-1, klančina prometne grbine ) | 30 |  |  | 0
62 448 | m2 | Izdelava debeloslojne prečne in ostalih označb na vozišču z večkomponentno vročo plastiko rumene barve z vmešanimi drobci / kroglicami stekla, vključno 250 g/m2 dodatnega posipa z drobci stekla, strojno, debelina plasti suhe snovi 300 µm, posamezna površina označbe nad 1,5 m2 ( 5333-2, bus-območje ) | 12 |  |  | 0
62 623 | m1 | Doplačilo za izdelavo prekinjenih debeloslojnih vzdolžnih označb na vozišču, širina črte 12 cm ( 5121-3 ) | 215 |  |  | 0
62 625 | m1 | Doplačilo za izdelavo prekinjenih debeloslojnih vzdolžnih označb na vozišču, širina črte 30 cm ( 5333-2 ) | 23.5 |  |  | 0
62 711 | m1 | Odstranitev neveljavnih označb na vozišču z rezkanjem, širina črte 10 do 15 cm ( 5121-3, kolesarski pas na vozišču ) | 280 |  |  | 0
62 724 | m2 | Odstranitev neveljavnih označb na vozišču z rezkanjem, posamezna površina označbe nad 1,5 m2 ( 5333-2, bus, območje ) | 30 |  |  | 0
6.6 Druga prometna oprema cest
66 922 | kos | Dobava in postavitev nove nadstrešnice | 4 |  |  | 0
66 923 | kos | Dobava in montaža elektronskega prikazovalnika v nadstrešnici avtobusnega čakališča | 4 |  |  | 0
66 924 | kos (ocena) | Izdelava napisa s podatki o avtobusnem čakališču v "Braillovi pisavi" za slepe | 4 |  |  | 0
SKUPAJ OPREMA CEST:

## 7. TUJE STORITVE
šifra | enota | opis dela | količina | cena | znesek | TUKAJ VNESI CENE!!!
7. TUJE STORITVE
7.3 Telekomunikacijske naprave
73 131 | m1 ocena | Zaščita oz. prestavitev obstoječega vkopanega telekomunikacijskega voda (izkop voda, prestavitev, zaščitna cev, zasip voda) po navodilih upravljalca | 15 |  |  | 0
7.5 Javna razsvetljava
75 711 | m1 | Zaščita oz. prestavitev obstoječega vkopanega voda cestne razsvetljave (izkop voda, prestavitev, zaščitna cev, zasip voda) po navodilih upravljalca | 5
7.9 Preizkusi, nadzor in tehnična dokumentacija
79 311 | ur | Projektantski nadzor | 5 |  |  | 125
79 351 | ur | Geotehnični nadzor | 2 |  |  | 125
79 516 | kos | Izdelava geodetskega posnetka izvedenega stanja in projektne dokumentacije - projekt izvedenih gradbenih del (PID) | 1 |  |  | 0
SKUPAJ TUJE STORITVE: