## Skupna rekapitulacija
OBJEKT: | UREDITEV ZALOŠKE CESTE OD km 3,020 DO km 3,120 S PRIKLJUČKOM ULICE POT V MEJAH V DOLŽINI 35m IN POTI NA LABAR V DOLŽINI 30m
INVESTITOR: |  | Mestna občina Ljubljana, Mestni trg 1, 1000 Ljubljana
REKAPITULACIJA
CESTA |  |  |  | 0
METEORNA KANALIZACIJA |  |  |  | 0
JAVNA RAZSVETLJAVA |  |  |  | 0
|  |  | SKUPAJ V EUR | 0
|  |  | DDV 22% | 0
|  |  | SKUPAJ Z DDV | 0

## PREDRAČUN-CESTA
UREDITEV ZALOŠKE CESTE OD km 3,020 DO km 3,120 S PRIKLJUČKOM ULICE POT V MEJAH V DOLŽINI 35m IN POTI NA LABAR V DOLŽINI 30m
CESTA
1. PREDDELA | [5 empty] | 0
2. ZEMELJSKA DELA | [5 empty] | 0
3. VOZIŠČNE KONSTRUKCIJE | [5 empty] | 0
6. OPREMA CEST | [5 empty] | 0
7. TUJE STORITVE | [5 empty] | 0
|  |  |  | SKUPAJ (brez DDV): |  | 0
8. NEPREDVIDENA DELA (10% vrednosti) | [5 empty] | 0
|  |  |  | SKUPAJ (brez DDV): |  | 0
Opomba:
Popis del je izdelan na osnovi Splošnih tehničnih pogojev ter Popisa del in posebnih tehničnih pogojev za preddela, zemeljska dela, voziščne konstrukcije, odvodnjavanje, gradbena in obrtniška dela ter opremo cest (tender SCS YU ISBN 86-81171 iz leta 1989 in dopolnitve) oz. sprejetih TSC (TSC 09.000 : 2006), ki urejajo posamezna področja gradnje cest.
1. PREDDELA
1.1. GEODETSKA DELA
|  |  | enota | količina | cena/enoto | vrednost
1. | 11121 | Obnova in zavarovanje zakoličbe osi trase ostale javne ceste v ravninskem terenu | km | 0.21 |  | 0
2. | 11131 | Obnova in zavarovanje zakoličbe trase komunalnih vodov v ravninskem terenu | km | 0.21 |  | 0
3. | 11223 | Postavitev in zavarovanje prečnega profila ostale javne ceste v hribovitem terenu | kos | 27 |  | 0
4. | 11321 | Določitev in preverjanje položajev, višin in smeri pri gradnji objekta s površino do 200 m2 | kos | 2 |  | 0
1.2. ČIŠČENJE TERENA
1.2.1 Odstranitev grmovja, dreves, vej in panjev
5. | 12111 | Odstranitev grmovja na redko porasli površini (do 50% pokritega tlorisa) - ročno, vključno z nakladanjem in odvozom na trajno deponijo s plačilom ustreznih pristojbin | m2 | 20 |  | 0
1.2.3 Porušitev in odstranitev voziščnih konstrukcij
12. | 12311 | Porušitev in odstranitev makadamskega vozišča v debelini do 20 cm | m2 | 95.5 |  | 0
14. | 12323 | Porušitev in odstranitev asfaltne plasti v debelini nad 10cm (material se predela in ponovno vgradi v nevezano nosilno plast, lahko se rezka ali drobi v drobilnici) | m2 | 994 |  | 0
15. | 12321 | Porušitev in odstranitev asfaltne plasti v debelini do 5cm (material se predela in ponovno vgradi v nevezano nosilno plast, lahko se rezka ali drobi v drobilnici) - pločnik | m2 | 127 |  | 0
16. | 12371 | Rezkanje in odvoz asfaltne krovne plasti v debelini do 3 cm - rezkan asfalt se ponovno vgradi v nevezano nosilno plast - PRILAGODITEV NA OBSTOJEČE | m2 | 220 |  | 0
16. | 12351 | Odstranitev nevezanega tlaka iz tlakovcev, debeline do 12 cm (hišni priklj. na Zaloški cesti) | m2 | 24 |  | 0
16. | 12351 | Začasna odstranitev in deponiranje tlakovcev in bet. travnih plošč do debeline 12 cm (območje ob Zaloški cesti - 1m od novega roba ceste) | m2 | 32 |  | 0
17. | 12383 | Rezanje asfaltne plasti s talno dimantno žago, debeline 11 do 15cm | m1 | 54.2 |  | 0
18. | 12394 | Porušitev in odstranitev betonskega robnika | m1 | 240 |  | 0
1.3 OSTALA PREDDELA
1.3.1 Omejitve prometa
6. | 13111 | Zavarovanje gradbišča v času gradnje s polovično zaporo prometa in usmerjanjem s semaforji | dan | 60 |  | 0
|  |  |  | SKUPAJ: |  | 0
2. ZEMELJSKA DELA
2.1. IZKOPI
1. | 21114 | Površinski izkop plodne zemljine, debeline 15cm - 1.kategorije - strojno z nakladanjem | m3 | 87 |  | 0
2. | 21224 | Široki izkop vezljive zemljine - 3. kategorije - strojno z nakladanjem | m3 | 60 |  | 0
2. | 21993 | Doplačilo za ročni izkop vezljive zemljine – 3. kategorije (v bližini komunalnih vodov) | m3 | 3 |  | 0
3. | 21234 | Široki izkop zrnate kamnine - 3. kategorije - strojno z nakladanjem | m3 | 728 |  | 0
2. | 21994 | Doplačilo za ročni izkop zrnate kamnine – 3. kategorije (v bližini komunalnih vodov) | m3 | 73 |  | 0
2.2. PLANUM TEMELJNIH TAL
6. | 22112 | Ureditev planuma temeljnih tal vezljive/zrnate zemljine - 3.kategorije | m2 | 1600 |  | 0
2.4. NASIPI, ZASIPI, KLINI, POSTELJICA IN GLINASTI NABOJ
8. | 24 117 | Izdelava nasipa iz kamnine - 3. kategorije z dobavo iz kamnoloma (0/125) | m3 | 126 |  | 0
9. | 24 474 | Izdelava posteljice iz zmrzlinsko odpornih drobljenih kamnitih zrn v debelini 30 cm (dobavo iz kamnoloma; 0/63mm za potrebe izdelave kamnite grede) | m3 | 573 |  | 0
2.5. BREŽINE IN ZELENICE
10. | 25 122 | Humuziranje brežine z valjanjem, v debelini do 15 cm - ročno in zatravitev s travnim semenom, material iz izkopa | m2 | 60 |  | 0
2.9 PREVOZI, RAZPROSTIRANJE IN UREDITEV DEPONIJ MATERIALA
17. | 29 116 | Prevoz materiala na razdaljo na deponijo nad 3 do 5 km skupaj s takso in priskrbitvijo evidenčnih listov. | t. | 1470.95 |  | 0
15. | 29131 | Razprostiranje odvečne plodne zemljine - 1.kategorije | m3 | 78 |  | 0
16. | 29133 | Razprostiranje odvečne vezljive zemljine - 3.kategorije | m3 | 30 |  | 0
17. | 29134 | Razprostiranje odvečne zrnate kamnine - 3.kategorije | m3 | 728 |  | 0
17. | 29138 | Razprostiranje odvečnega drugega materiala | m3 | 113 |  | 0
|  |  |  | SKUPAJ: |  | 0
3. VOZIŠČNE KONSTRUKCIJE
3.1. NOSILNE PLASTI
3.1.1. Nevezane nosilne plasti
1. | 31132 | Izdelava nevezane nosilne plasti enakomerno zrnatega drobljenca iz kamnine v debelini 21 do 30 cm – TAMPON 0/32 (cesta) | m3 | 304 |  | 0
1. | 31132 | Izdelava nevezane nosilne plasti enakomerno zrnatega drobljenca iz kamnine v debelini 21 do 30 cm – TAMPON 0/32 (pločnik) | m3 | 98 |  | 0
3.1.4 Asfaltne nosilne plasti - Asphalt concrete - base (AC base)
3. | 31461 | Izdelava nosilne plasti bituminizirane zmesi AC 22 base B50/70 A3 v debelini 6 cm - POT NA LABAR in PRIKLJUČKI | m2 | 436 |  | 0
3. | 31585 | Izdelava nosilne plasti bituminizirane zmesi AC 22 base B50/70 A3 v debelini 9 cm - ZALOŠKA CESTA in hišni priključki | m2 | 654 |  | 0
3.2. OBRABNE IN ZAPORNE PLASTI
3.2.2 Asfaltne obrabne in zaporne plasti - bitumenski betoni - Asphalt concrete-
surface (AC surf)
5. | 32246 | Izdelava obrabne in zaporne plasti bituminizirane zmesi AC 8 surf B50/70 A3/Z2 v debelini 3 cm - ZALOŠKA CESTA in hišni priključki | m2 | 654 |  | 0
5. | 32246 | Izdelava obrabne in zaporne plasti bituminizirane zmesi AC 8 surf B50/70 A3/Z2 v debelini 3 cm - POT NA LABAR in PRIKLJUČKI | m2 | 436 |  | 0
5. | 32248 | Izdelava obrabne in zaporne plasti bituminizirane zmesi AC 8 surf B70/100 A5 v debelini 4 cm - PLOČNIK | m2 | 295 |  | 0
6. | 32246 | Izdelava obrabne in zaporne plasti bituminizirane zmesi AC 8 surf B50/70 A3/Z2 v debelini 3 cm - CESTA (prilagoditev na obstoječe-rezkani del) | m2 | 320 |  | 0
3.2.4. Vezane obrabne in zaporne plasti - površinske prevleke
8. | 32496 | Čiščenje asfalta in pobrizg s polimerno bitumensko emulzijo do 0,30 kg/m2 | m2 | 1387 |  | 0
3.4.TLAKOVANE OBRABNE PLASTI
8. | 34821 | Izdelava tlakovane obrabne plasti iz deponiranih plošč iz cementnega betona, stiki zapolnjeni s peskom | m2 | 35 |  | 0
3.5. ROBNI ELEMENTI VOZIŠČ
3.5.2 Robniki
10. | 35232 | Dobava in vgraditev predfabriciranega pogreznjenega robnika iz cementnega betona s prerezom 8/20 cm (pločnik) | m1 | 115 |  | 0
11. | 35214 | Dobava in vgraditev predfabriciranega dvignjenega robnika iz cementnega betona s prerezom 15/25 cm (+12cm) | m1 | 106 |  | 0
11. | 35214 | Dobava in vgraditev predfabriciranega dvignjenega robnika iz cementnega betona s prerezom 15/25 cm (+2cm) - Pot na Labar in hišni priključki | m1 | 226 |  | 0
11. | 35235 | Dobava in vgraditev predfabriciranega pogreznjenega robnika iz cementnega betona s prerezom 15/25 cm (0cm) - ob prehodu za pešce | m1 | 21 |  | 0
3.6 BANKINE
12. | 36131 | Izdelava bankine iz drobljenca, široke do 0,50 m | m2 | 57 |  | 0
13. | 36134 | Izdelava bankine iz drobljenca, široke nad 1,00 m | m2 | 57 |  | 0
|  |  |  | SKUPAJ: |  | 0
6. OPREMA CEST
6.1. POKONČNA OPREMA CEST
1. | 61123 | Nabava, dobava in vgradnja koreninskega količka za pritrditev stebrička za prometni znak | kos | 4 |  | 0
1 | 61210 | Dobava in montaža konzolnega stebrička za prometne znake (2431) | kos | 2 |  | 0
2 | 61209 | Dobava in montaža nosilnega ogrodja za montažo znaka na drog JR. | kos | 2 |  | 0
2. | 61217 | Dobava in vgraditev stebrička za prometni znak iz vroče cinkane jeklene cevi s premerom 64 mm, dolge 3500 mm | kos | 2 |  | 0
2. | 61219 | Dobava in vgraditev stebrička za prometni znak iz vroče cinkane jeklene cevi s premerom 64 mm, dolge 4500 mm | kos | 3 |  | 0
3. | 61651 | Dobava in pritrditev okroglega prometnega znaka, podloga iz aluminijaste pločevine, znak z odsevno folijo 2. vrste, premera 400 mm, hrbtna stran znaka mora biti barvana v RAL 7040 skladno s SIST EN ISO 2409:2013 | kos | 1 |  | 0
3. | 61723 | Dobava in pritrditev prometnega znaka, podloga iz aluminijaste pločevine, znak z odsevno folijo RA2, velikosti velikost od 0,21 do 0,40 m2, hrbtna stran znaka mora biti barvana v RAL 7040 skladno s SIST EN ISO 2409:2013 | kos | 2 |  | 0
3. | 61422 | Dobava in pritrditev trikotnega prometnega znaka, podloga iz aluminijaste pločevine, znak z odsevno folijo RA2, dolžina stranice a =900 mm, hrbtna stran znaka mora biti barvana v RAL 7040 skladno s SIST EN ISO 2409:2013 | kos | 1 |  | 0
4. | 61722 | Dobava in pritrditev prometnega znaka, podloga iz aluminijaste pločevine, znak z odsevno folijo RA2, velikosti velikost od 0,11 do 0,20 m2, hrbtna stran znaka mora biti barvana v RAL 7040 skladno s SIST EN ISO 2409:2013 | kos | 10 |  | 0
6.2. OZNAČBE NA VOZIŠČU
6. | 62 123 | Izdelava tankoslojne vzdolžne označbe na vozišču z enokomponentno belo barvo, vključno 250 g/m2 posipa z drobci / kroglicami stekla, strojno, debelina plasti suhe snovi 250 mm, širina črte 12 cm (5112 - robna neprekinjena črta) | m1 | 20 |  | 0
6. | 62 126 | Izdelava tankoslojne vzdolžne označbe na vozišču z enokomponentno belo barvo, vključno 250 g/m2 posipa z drobci / kroglicami stekla, strojno, debelina plasti suhe snovi 250 mm, širina črte 30 cm 1-1-1 (5124-2 - kratka široka prekinjena črta) | m1 | 18 |  | 0
7. | 62 256 | Doplačilo za izdelavo prekinjenih vzdolžnih označb na vozišču, širina črte 30 cm 1-1-1 (5124-2 - kratka široka prekinjena črta) | m1 | 18 |  | 0
6. | 62 123 | Izdelava tankoslojne vzdolžne označbe na vozišču z enokomponentno belo barvo, vključno 250 g/m2 posipa z drobci / kroglicami stekla, strojno, debelina plasti suhe snovi 250 mm, širina črte 12 cm 5-5-5 (5121 - ločilna prekinjena črta) | m1 | 115 |  | 0
7. | 62 253 | Doplačilo za izdelavo prekinjenih vzdolžnih označb na vozišču, širina črte 12 cm 5-5-5 (5121 - ločilna prekinjena črta) | m1 | 115 |  | 0
1 | 62 423 | Izdelava tankoslojne vzdolžne označbe na vozišču z večkomponentno hladno plastiko z vmešanimi drobci / kroglicami stekla, vključno 200 g/m2 dodatnega posipa z drobci stekla, strojno, debelina plasti 3 mm, širina črte 50 cm (5231 - prehod za pešce) | m2 | 27 |  | 0
8. | 62163 | Izdelava tankoslojne prečne in ostalih označb na vozišču z enokomponentno belo barvo, vključno 250 g/m2 posipa z drobci / kroglicami stekla, strojno, debelina plasti suhe snovi 250 mm, površina označbe nad 1,5 m2, širina 50 cm (5211- neprekinjena široka črta) | m2 | 5.26 |  | 0
|  |  |  | SKUPAJ: |  | 0
7. TUJE STORITVE:
7.9 PRESKUSI, NADZOR IN TEHNIČNA DOKUMENTACIJA
2. | 79311 | Projektantski nadzor | ur | 30 |  | 0
3. | 79351 | Geotehnični nadzor | ur | 10 |  | 0
4. | 79514 | Izdelava Pid projektne dokumentacije (cesta) | kos | 1 |  | 0
5. | 79600 | Izdelava elaborata za cestno zaporo vključno s pridobitvijo soglasja upravljalca ceste | kos | 1 |  | 0
|  |  |  | SKUPAJ: |  | 0

## Meteorna kanalizacija
OBJEKT: |  | UREDITEV ZALOŠKE CESTE OD km 3,020 DO km 3,120 S PRIKLJUČKOM ULICE POT V MEJAH V DOLŽINI 35m IN POTI NA LABAR V DOLŽINI 30m
INVESTITOR: |  | Mestna občina Ljubljana, Mestni trg 1, 1000 Ljubljana
B/ | KANALIZACIJA METEORNE VODE S POVOZNIH JAVNIH POVRŠIN, KI JE DEL REKONSTRUKCIJE |  |  |  | 0
| Skupaj cena brez DDV v EUR |  |  |  | 0
Dela všteta v ceno
I. | V CENAH NA ENOTO JE ŽE VKLJUČENO IN SE NE OBRAČUNAVA POSEBEJ:
Opis dela
1. | Čiščenje terena pred in po gradnji kar obsega: • ostale manjše ovire na trasi kanalizacije (pasje ute, otroška igrala, vrtni kamini in ostale zadeve).
2. | Črpanje vode in vsa dela za odvodnjavanje padavinske, izvorne in podtalne vode med gradnjo.
3. | Vsa razpiranja kanala oziroma izvedba opaženega izkopa na nevarnih mestih, kjer je to potrebno za zagotavljanje varnosti in zdravja pri delu. (če ni v popisu določeno drugače)
4. | Zakoličba obstoječih komunalnih vodov pred začetkom gradnje.(če ni v popisu določeno drugače)
5. | Postavitev gradbiščne table skladno z veljavno zakonodajo.
6. | Stroški izdelave in dostave varnostnega načrta naročniku v skladu s predpisi o zagotavljanju varnosti in zdravja pri delu. Zagotoviti, da bo gradbišče urejeno v skladu z varnostnim načrtom. Načrt izvajalec preda v potrditev naročniku (inženirju) pet dni pred začetkom gradnje.
7. | Stroški soglasij in dovoljenj za zapore cest, vključno z elaboratom zapore ceste, stroški postavitve prometne in neprometne signalizacije, stroški zapor in preusmeritev prometa, objave v medijih in drugi stroški zapor. Stroški vzdrževanja obvozov, še posebej na makadamskih obvozih na katerih je potrebno upoštevati stroške krpanja udarnih jam, protiprašnih ukrepov zaradi povečanega prometa itd.
8. | Škoda na objektih ob gradbišču, ki jo povzroči izvajalec.
9. | Ponovna vzpostavitev odstranjenih mejnikov, ki jih je izvajalec odstranil izven delovnega pasu (± 4 m od osi infrastrukture).
10. | Vsi stroški trajnega deponiranja gradbenega materiala.
11. | Vsa humuziranja izven širine izkopa jarka, ki ga izvajalec uporablja za gradbiščni transport, manipulacijo itd.
13. | Sanacija oziroma povrnitev v prvotno stanje vseh dostopnih poti, ki jih bo izvajalec uporabljal za vso gradbiščno logistiko.
14. | Vsi stroški, povezani z izvajanjem ukrepov, skladno z Uredbo o preprečevanju in zmanjševanju emisij delcev iz gradbišč (Ur. l. RS, št. 21/11) ter izdelavo elaborata preprečevanja in zmanjševanja emisije delcev iz gradbišča.
15. | Vsi stroški, povezani z izvajanjem ukrepov, skladno z Uredbo o preprečevanju in zmanjševanju emisij delcev iz gradbišč (Ur. l. RS, št. 21/11) ter izdelavo elaborata preprečevanja in zmanjševanja emisije delcev iz gradbišča.
16. | Vsi stroški glede posegov na obstoječem cevovodu, pri čemer se izvajalec z upravljavcem uskladi glede organizacije obnove.
17. | Vsi stroški zavarovanja opreme , delavcev in materiala na gradbišču v času izvajanja del, od začetka do pridobitve uporabnega dovoljenja.
18. | Vsi stroški zunanjega in notranjega transporta, raztovarjanja, skladiščenja na gradbišču, taks, zavarovanj, manipulativni in ostali lokalni stroški, ki se nanašajo na pridobitev ustreznih dovoljenj za izvedbo del predmetnega razpisa in primopredajo objekta s strani izvajalca naročniku.
19. | Vsi stroški pridobitve potrebnih soglasij in dovoljenj v zvezi s prečkanji cevovodov, stroški zaščite vseh komunalnih naprav in stroški upravljavcev ali njihovih predstavnikov, stroški raznih pristojbin s tem v zvezi.
20. | Vsi morebitni stroški soglasij in drugi stroški, vezani na uporabo javnih površin, na izvedbo posegov v varovalni pas občinskih in državnih cest, za izvajanje del na in ob občinskih oziroma državnih cestah – prekopi, podkopi in vsi stroški, vezani na izpolnitev pogojev izdanih soglasij.
21. | Pri sočasni gradnji vodovoda se prečkanje komunalnega voda obračuna samo enkrat pri kanal.
B/ | ZUNANJA KANALIZACIJA ZA METEORNO VODO
I. | Pripravljalna dela |  | 0
II. | Zemeljska dela |  | 0
III. | Montažerska dela |  | 0
IV. | Zaključna dela |  | 0
VII | Ostala dela |  | 0
| Skupaj : |  | 0
B/ | ZUNANJA KANALIZACIJA ZA METEORNO VODO ZALOŠKE CESTE
OPOMBA: Dela je izvajati v skladu z veljavnimi tehničnimi predpisi, normativi in upoštevati predpise iz varstva pri delu ter projektno dokumentacijo. Posebej pa je treba upoštevati sledeče:
1. Izdelava in vgraditev vsega osnovnega in pomožnega materiala
2. Ves cevni material mora glede trdnosti in vodotesnosti odgovarjati predpisom za kar je po končani gradnji dostaviti ustrezna dokazila in izjavo vodotesnosti
3. jemanje in snemanje potrebnih izmer in profilov na mestu samem;
4. niveliranje in snemanje profilov;
5. polaganje kanalizacijskih, drenažnih in drugih izdelkov,
6. prenosi materiala in izdelkov do mesta vgradnje;
7. polaganje cevovodov in preizkušanje položenih cevovodov se vrši po navodilih za polaganje dobaviteljev .
8. Preiskus tesnosti po standardu PSIST-EN 1610. Upoštevati preboje za cevi skozi temelje in stene. Vse cevi pod pohodnimi in povoznimi površinami morajo biti polno obbetonirane z ustreznim betonom
I. | Pripravljalna dela
| Opis dela | Enora | Količina | Cena | Znesek v EUR
1. | Zakoličenje osi kanalizacije z oznako revizijskih jaškov, oznaka odcepov.
|  | m1 | 100 |  | 0
2. | Izdelava varnostnega načrta po gradbeni zakonodaji pred pričetkom gradnje. % glede na celotno gradbišče.
|  | kom | 1 |  | 0
3. | Priprava gradbišča: odstranitev eventuelnih ovir in ureditev delovnega platoja za kanal L=55,5 m. Po končanih delih gradbišče pospraviti in vzpostaviti v prvotno stanje.
|  | pavšal | 1 |  | 0
4. | Izvedba projektantskega nadzora pri gradnji.
|  | ur | 20 |  | 0
5. | Postavitev gradbenih profilov za vzpostavljeno os trase kanala, ter določitev nivoja za merjenje globine izkopa in polaganja kanala.
|  | kom | 10 |  | 0
6. | Zakoličenje obstoječih in predvidenih komunalnih vodov in oznaka križanj. Nadzor pristojnih komunalnih organizacij na območju gradnje komunalnih vodov. Obračun po dejanskih stroških, vključno s potrebnim niveliranjem.
|  | kom | 10 |  | 0
| Skupaj : |  |  |  | 0
OPOMBA: Splošna določila za zemeljska dela :
Vse količine so izračunane za celotno območje izkopa in nasipa v raščenem stanju razen, če ni v postavki drugače določeno. Pri postavkah zemeljskih del je potrebno še zajeti:
1. Vsa utrjevanja dna izkopa, tampona, nasutij in zasipov je potrebno izvajati do predpisane zbitosti v skladu z načrtom gradbenih konstrukcij in geotehničnim poročilom ali po navodilih projektanta. V ceno je vkalkulirati izdelavo poročila o opravljenih meritvah utrjene tamponske temeljne blazine, v kolikor je to potrebno.
2. Pred izvedbo zasipa se je obvezno posvetovati s statikom ali nadzorom zaradi večplastne, mešane sestave zasipa in morebitne souporabe izkopanega materiala.
3. Pred izvedbo izkopa je potrebno parcelo pripraviti za obdelavo: odstraniti manjše grmičevje in pokositi zelenico.
4. Obračun izkopanih, nasutih, zasutih in odpeljanih materialov se obračunava v raščenem stanju. Stalne koeficiente razrahljivosti je upoštevati v E.M. posamezne postavke.
Količine za zemeljska dela so preračunane na osnovi - projektne dokumentacije.
Izkop se obračunava na podlagi profilov posnetih, pred pričetkom del in po končanem delu.
II. | Zemeljska dela
1. | Strojni izkop jarkov za meteorno kanalizacijo z upoštevano pomočjo ročnega izkopa do globine 1,0 m v terenu III. ktg z odmetom na rob izkopa z odvozom odlaganje materiala ob trasi v bližini - začasna deponija, širine do 1,0 m naklon brežine 70°, širina spodaj je premer cevi +50 cm, planiranje dna kanala ± 3 cm, z vsemi pripadajočimi deli. V primeru razpiranja izkopa za zagotovitev varnosti izkopa ali opažnega izkopa, izvajalec ni upravičen do dodatka na otežkočen izkop.
|  | m3 | 70 |  | 0
2. | Strojni Izkop gradbene jame za peskolove in jaške od 0-2,0 m, v terenu III. ktg; z odvozom na začasno deponijo v oddaljenosti do 500 m in razgrinjanje, širine do 1,5 m naklon brežine 70°, planiranje dna kanala ± 3 cm, z vsemi pripadajočimi deli. V primeru razpiranja izkopa za zagotovitev varnosti izkopa ali opažnega izkopa, izvajalec ni upravičen do dodatka na otežkočen izkop.
|  | m3 | 18 |  | 0
3. | Odvoz viška izkopanega materiala na stalno deponijo do razdalje H=5 km, z vsemi stroški trajnega deponiranja z vsemi pripadajočimi deli.
|  | m2 | 55 |  | 0
4. | Ročno planiranje dna jarka s točnostjo +/- 1 cm po projektiranem padcu.
|  | m2 | 55 |  | 0
5. | Dobava 2X sejanega peska in izdelava temeljne plasti posteljice debeline 10- cm za polaganje kanalizacije, s planiranjem in strojnim utrjevanjem do 95% trdnosti po standardnem Proctorjevem postopku.
|  | m3 | 5 |  | 0
6. | Dobava nasipa do 30 cm nad temenom cevi. Na pešč. posteljico se izvede 3-5 cm deb. ležišče cevi. Obsip se izvaja v slojih po 20 cm iz 2x sejanega peska fr. 0.2-8 mm, sočasno na obeh straneh cevi z utrjevanjem po standard. Proctor. postopku.
|  | m3 | 19.8 |  | 0
7. | Obbetoniranje kanalizacijskih cevi z betonom C12/15 30 cm nad temenom cevi, plitvejše cevi do 1,0m globine
|  | m3 | 10.92 |  | 0
8. | Zasip kanalizacijskih cevi z z materialom od izkopa, razgrinjanje, planiranje in nabijanje v plasteh do potrebne zbitosti. (obračun v zbitem stanju)
|  | m3 | 15 |  | 0
9. | Zasip jarka, gradbenih jam peskolovov in jaškov z novim materialom, s komprimiranjem v slojih po 20 cm do 95 % trdnosti po standardnem Proctorjevem postopku. Potrebo po vgradnji izkopanega materiala med gradnjo potrdita nadzor oziroma geomehanik z vpisom v gradbeni dnevnik.
|  | m3 | 48.2 |  | 0
10. | Dobava in polaganje plastičnega opozorilnega traku s kovinskim trakom in napisom "POZOR KANALIZACIJA" pri zasipavanju v globini cca 40 cm pod koto terena.
|  | m1 | 100 |  | 0
| Skupaj : |  | 0
III. | Montažerska dela
Vsi pokrovi jaškov so postavljeni ne AB vence in vbetonirani v reducirni obroč, vključena vsa dela zemeljska, betonska, montažna
Pri ceveh je potrebno upoštevati ves drobni in spojni material.
1. | Kanalizacijske cevi - od peskolovov in linijskih rešetk, Lo do ponikovalnice - vključno z odcepnimi komadi z atesti,vključno z odcepnimi komadi z atesti, polno stenske cevi PVC-SN 8 vključno z mazilnim sedstvom, zunaj objekta položene na predhodno zabetonirano betonsko podlago MB 10 in polno obbetoniranje, v predpisanem padcu in smeri, z vsemi pomožnimi deli, dobavo in transportom cevi in tesnil z vsemi prenosi in prevozi mat. do mesta vgraditve. Polnoobbetonirano.
| m1 DN 125 (SN8) |  | 67 |  | 0
| m1 DN 160 (SN8) |  | 28 |  | 0
2. | Dobava in montaža PE CESTNEGA POŽIRALNIKA Z VTOKOM POD ROBNIKOM IN PESKOLOVOM (M1-M4) (min gl. peskolova 90 cm) Ø500, ali iz betonskih cevi Ø 50 cm globine do 2 m z LTŽ pokrovom Ø50, kompletno z vsemi potrebnimi deli, kompletno z izkopom, zasipom z gramozom. V ceni zajeti tudi vezno kanalizacijo za priklop na odvodni meteorni kanal.
|  | kom | 4 |  | 0
3. | Dobava in montaža PE CESTNEGA POŽIRALNIKA Z LTŽ REŠETKO (40X40) IN PESKOLOVOM (M5) (min gl. peskolova 90 cm) Ø500, ali iz betonskih cevi Ø 50 cm globine do 2 m, kompletno z vsemi potrebnimi deli, kompletno z izkopom, zasipom z gramozom. V ceni zajeti tudi vezno kanalizacijo za priklop na odvodni meteorni kanal.
|  | kom | 1 |  | 0
4. | REVIZIJSKI JAŠEK (MJ2-MJ1) Met. kanal, dobava in montaža ZUNANJEGA betonskega ali poliesterskega revizijskega jaška SN 10000 fi 800/1000 mm d stene = 8 mm (bet. pol- montažni) na kanalu do fi 160, globine do 1,00m, s škatlasto ojačanim konusom DN 625, z enim integriranim iztokom in možno z enim integriranim prikl. za PVC cevi do DN 160, priključevanjem brez dodatne spojke oz. za priklj. gladkih PVC cevi na iztoku z obojko priključne cevi, na vtoku z vstopnim tesnilom. Jašek mora biti narejen po standardu SIST EN 13598 (jašek ROMOLD ali enakovredno), z betonskim vencem za kanalski pokrov, kompletno z pokrovom V RF OKVIRJU 600/600 mm po EN 124 N= 400 kN, kompletno z vsemi potrebnimi deli. betoniranjem pete jaška s pustim betonom c 16/20. Kompletno z dodatnim izkopom, podlogo in utrjenim gramoznim zasutjem ob jašku.
|  | kom | 2 |  | 0
5. | Kompletna dobava in izdelava ponikovalnice:
-ponikovalnica iz perforiranih betonskih cevi, -na vrhu se napravi AB venec iz betona C25/30, na katerega se vgradi LTŽ pokrov, -izdelava priključkov za kanalizacijo, -izdelava in dobava ponikovalnice zajema tudi vsa potrebna zemeljska dela in sicer izkop v obliki prisekanega stožca v globini cca 4,00 m pod naklonom 65°, širina dna izkopa je 100 cm od zunanjega roba cevi, performirane cevi se obsipajo s kamnitimi kroglami min Ø 100-150 mm brez finih frakcij (do višine perforiranih cevi), nad vtokom v ponikovalnico pa se na zasip s krogel vgradi glinen naboj v debelini 30 cm in se ga zaščiti s polipropilensko polstjo (400g/m2), nad polstjo se izdela zasutje z gramozom -nakladanje na transportno sredstvo in odvoz odvečnega materiala od izkopa na stalno deponijo (deponijo pridobi izvajalec) ter plačilo vseh stroškov deponiranja;
Ponikovalnica Ø 100 cm skupne globine cca 4 m od tega efektivne 2,5 m, LTŽ pokrov Ø 60 cm (nosilnost 12,5t)
|  | kos | 1 |  | 0
Ponikovalnica Ø 120 cm skupne globine cca 4 m od tega efektivne 3,0 m, LTŽ pokrov Ø 60 cm (nosilnost 12,5t)
|  | kos | 1 |  | 0
| Skupaj : |  |  |  | 0
IV. | Zaključna dela
1. | Čiščenje kanala in pregled z videokamero (v skladu z navodili iz razpisne dokumentacije) se izvede po opravljenem preizkusu vodotesnosti.
|  | m1 | 90 |  | 0
2. | Tlačni preizkus vodotesnosti položenih kanalizacijskih gravitacijskih in tlačnih cevi po evropskem standardu EN SIST 1610.
|  | m1 | 90 |  | 0
3. | Čiščenje in planiranje terena po končani gradnji.
|  | m2 | 90 |  | 0
| Skupaj : |  |  |  | 0
VII | Ostala dela
1. | Izdelava PID dokumentacije | kpl | 1 |  | 0
2. | Ostala dodatna nepredvidena dela. Obračun po dejanskih stroških porabe časa in materiala po vpisu v gradbeni dnevnik. Ocena stroškov 5% vrednosti del.
0
| Skupaj : |  |  |  | 0

## Javna Razsvetljava
POPIS MATERIALA IN PREDRAČUN STROŠKOV
Investitor: MESTNA OBČINA LJUBLJANA, MESTNI TRG 1, 1000 LJUBLJANA in
Objekt: UREDITEV ZALOŠKE CESTE OD km 3,020 DO km 3,120
S PRIKLJUČKOM ULICE POT V MEJAH V DOLŽINI 35m
IN POTI NA LABAR V DOLŽINI 30m
Faza: PZI - cestna razsvetljava
I. Cestna razsvetljava
1 | Dobava in montaža svetilke cestne razsvetljave na predpripravljen drog, komplet z uporabo avtodvigala: | enota | količina | cena/enoto | vrednost
| S1) LED svetilka za kandelaber, kot npr. TUNGSRAM SMBt, 6690lm, maksimalno 52W, 3000K, optika namenjena osvetljevanju cest – N1, ravno steklo, nagib 0°, komplet s priključnim kablom in priključitvijo | kos | 5 |  | 0
| S2) LED svetilka za kandelaber, kot npr. TUNGSRAM SLBt, 2200lm, maksimalno 20W, 3000K, optika namenjena osvetljevanju cest – E2, ravno steklo, nagib 0°, komplet s priključnim kablom in priključitvijo | kos | 6 |  | 0
2 | Dobava droga za montažo svetilk in postavitev v predpripravljen temelj:
| Vroče cinkan kovinski steber s protikorozijsko zaščito, skladno z SIST EN 40 in SIST EN-ISO 1461, primeren za vgradnjo v III. vetrno cono (1,10 kN/m2), svetle višine 8m, komplet z vgrajenimi sponkami za priklop napajalnega kabla, varovanje za svetilko in ožičenjem | kos | 6 |  | 0
| Vroče cinkan kovinski steber s protikorozijsko zaščito, skladno z SIST EN 40 in SIST EN-ISO 1461, primeren za vgradnjo v III. vetrno cono (1,10 kN/m2), svetle višine 10m, komplet z vgrajenimi sponkami za priklop napajalnega kabla, varovanje za svetilko in ožičenjem | kos | 5 |  | 0
3 | Dobava in polaganje kablov, uvlečenih pretežno v predpripravljeno kabelsko kanalizacijo:
| NYY-J 5x10mm2 | m | 255 |  | 0
4 | Priklop nove veje javne razsvetljave na obstoječo svetilko javne razsvetljave, komplet s pritdilnim in montažnim materialo | kpl | 1 |  | 0
5 | Odklop in demontaža kandelabra s svetilko javne razsvetljave do višine 10m, komplet z uporabo avtodvigala, ter odvoz na deponijo, plačilo takse | kpl | 2 |  | 0
6 | Meritev električne instalacije | kpl | 1 |  | 0
7 | Sodelovanje in nadzor nad izvedbo cestne razsvetljave s strani pooblaščenega upravljalca na predmetnem območju (ocenjeno) | ur | 5 |  | 0
8 | Izvedba svetlobno tehničnih meritev ter izdelava merilnega poročila s prikazi vrednosti, kot so prikazane v priloženih izračunih | kpl | 1 |  | 0
Skupaj cestna razsvetljava |  |  |  |  | 0
II. Gradbena in zemeljska dela
9 | Trasiranje trase kablovoda | m | 200 |  | 0
10 | Strojni izkop kabelskega jarka do globine 90cm in širine 30cm v terenu III. ktg., izdelava peščene blazinice na dnu kabelskega jarka za položitev izolirnih cevi, zasip, utrjevanje in planiranje po vgradnji cevi | m | 200 |  | 0
11 | Dobava in položitev zaščitnih fleksibilnih cevi
| Stigmaflex fi 110mm (rdeča) | m | 240 |  | 0
12 | Izdelava kompletnega tipskega jaška cestne razsvetljave dimenzij 60 x 60 cm z velikostjo litoželeznega pokrova 60 x 60 cm; nosilnost 400 kN z napisom JAVNA RAZSVETLJAVA | kos | 6 |  | 0
13 | Izdelava kompletnega tipskega jaška cestne razsvetljave dimenzij 35 x 35 cm z velikostjo litoželeznega pokrova 35 x 35 cm; nosilnost 125 kN | kos | 5 |  | 0
14 | Dobava in položitev zaščitnega voda FeZn 25x4mm | m | 220 |  | 0
15 | Dobava in montaža križnih sponk K.S., kot npr.: Hermi KON 01 | kos | 15 |  | 0
16 | Dobava in položitev plastičnega opozorilnega traku "Pozor električni kabel" | m | 220 |  | 0
17 | Izdelava temelja za postavitev stebra javne razsvetljave do svetle višine 10m, betonska cev l=1m fi=0.4m položena na podložni beton, obbetonirana zasuta z mivko po vložitvi kandelabra in zalita z betonom, komplet z izkopom in zasutjem po izvedbi temelja ter odvozom odvečnega materiala | kos | 11 |  | 0
OSTALA DELA
18 | Zakoličba obstoječih podzemnih komunalnih vodov ( kanal, voda , elektrika, plin ) in sodelovanje nadzornih organov lastnikov vodov pri izvajanju del. Obračun po dejanskih stroških - predvideno | ur | 8 |  | 0
19 | Stroški prevoza gradbenega materiala in strojev | kpl | 1 |  | 0
20 | Drobni material |  | 10% |  | 0
21 | Izdelava elaborata za vpis v kataster GJI | kpl | 1 |  | 0
22 | Geodetski posnetki: | kpl | 1 |  | 0
23 | Preveritev srednje osvetljenosti površine vozišča: | kpl | 1 |  | 0
24 | Preveritev srednje svetlosti površine vozišča: | kpl | 1 |  | 0
25 | Nepredvidena dela v višini 5 % od načrtovanih del - obračun po dejanskih stroških in potrjenem gradbenem dnevniku:
26 | Projektantski nadzor: | ur | 20 |  | 0
27 | Izdelava PID dokumentacije: | kpl | 1 |  | 0
Skupaj gradbena in zemeljska dela |  |  |  |  | 0
Rekapitulacija stroškov
I. | Cestna razsvetljava |  |  |  | 0
II. | Gradbena in zemeljska dela |  |  |  | 0
Skupaj brez DDV: |  |  |  |  | 0
OPOMBA:
~ vsa vgrajena oprema mora imeti CE certifikate o ustreznosti;