## PRVA STRAN
IZVEDBA AVTOBUSNEGA KONČNEGA POSTAJLIŠČA
IN UREDITEV PARKIRŠČA
REKAPITULACIJA PROJEKTA BR 92/20-PZI
REKAPITULACIJA STROŠKOV I. FAZE
REKAPITULACIJA
| 1.0 VOZIŠČE - MOL | 0
| 1.1 VOZIŠČE - ENERGETIKA | 0
| 1.2 VOZIŠČE - BUTAN PLIN | 0
| 2.0 METEORNI KANAL M1 | 0
| 3.0 METEORNI KANAL M2 | 0
| 4.0 MATEORNI KANAL 3 | 0
| 5.0 OPORNI ZID - SEVER | 0
| 6.0 OPORNI ZID -JUG - ENEREGETIKA | 0
| 7.0 CESTNA RAZSVETLJAVA | 0
| SKUPAJ | 0
| Nepredvidena dela 4,5% | 0
| SKUPAJ (brez DDV) | 0
| DDV (22%) | 0
| SKUPAJ (z DDV) | 0
Ljubljana, februar 2021

## predračun_mol
Šifra | Delo | Enota | Količina | Cena / enoto | Vrednost
1 . 0 | PREDDELA
1.1 GEODETSKA DELA
1.1.1 | Obnovitev in zavarovanje zakoličene osi trase – ostale javne ceste v ravninskem terenu | km | 0.6 |  | 0
1.1.2 | Obnovitev in zavarovanje zakoličene trase komunalnih vodov v ravninskem terenu, vključno z nadzorom pristojnih soglasodajlacev | km | 0.36 |  | 0
1.1.3 | Postavitev in zavarovanje prečnega profila – ostale javne ceste v ravninskem terenu | kos | 22 |  | 0
1.1.4 | Zakoličba detaljnih točk | kos | 400 |  | 0
1.2 ČIŠČENJE TERENA
1.2.1 | Čiščenje terena in odstranitev grmovja, ter manjših dreves na gosto porasli površini (nad 50 % pokritega tlorisa) - strojno. V ceni zajeto odvoz na deponijo in plačilo takse | m2 | 5622 |  | 0
1.3 OSTALA PREDDELA
1.3.1 | Izdelava Projekta za izvedbo (PZI) v skladu s Pravilnikom o projektni dokumentaciji, Upoštevati 4 izvode v tiskani obliki in 2 izvoda v elektronski obliki | kpl | 1 |  | 0
1.3.2 | Organizacija gradbišča skladno z veljavnim pravilnikom (v ceni morajo biti zajeto:gradbiščne ograje, označbe gradbišča, postaviten in odstranitev začasnih objektov, zaščita stavb v pritlicju pred umazanijo, ureditev in čiščenje območja po koncu gradje, omogočanje prostega dostopa pešcem do vseh objektov, ki opravljaljo poslovno dejavnost) | kpl | 1 |  | 0
| SKUPAJ |  |  |  | 0
2 . 0 | ZEMELJSKA DELA IN TEMELJENJE
2.1 IZKOPI
2.1.1 | Površinski izkop plodne zemljine – 1. kategorije – strojno , odstranitev humusa deb 20 cm. V ceni zajeto odvoz na deponijo in plačilo takse | m3 | 1780 |  | 0
2.1.2 | Široki izkop vezljive zemljine – 3. kategorije – strojno z nakladanjem in odvozom na deponije in plačilo takse, do spodnje kote planuma -cesta | m3 | 1595 |  | 0
2.1.3 | Izkop vezljive zemljine/zrnate kamnine – 3. kategorije za kanalske rove, jaške in drenaže, širine do 1,0 m in globine 1,1 do 2,0 m – strojno, planiranje dna ročno | m3 | 51 |  | 0
2.2 PLANUM TEMELJNIH TAL
2.2.1 | Ureditev planuma temeljnih tal vezljive zemljine – 3. kategorije; na predpisano nosilnost | m2 | 5047 |  | 0
2.4 NASIPI, ZASIPI, KLINI, POSTELJICA IN GLINASTI NABOJ
2.4.1 | Vgraditev nasipa iz zrnate kamnine – 3. kategorije, širina pete temeljnega nasipa mora biti minimalne širine 2,0 m, po plasteh max 30 cm, vključno z vsemi dodatnimi in zaščitnimi deli ter preizkusom nosilnosti z merilno ploščo. | m3 | 770 |  | 0
2.4.2 | Ureditev planuma posteljice na predpisano nosilnost | m2 | 5047 |  | 0
2.4.3 | Nabava, dobava in vgradnja zaščitnega sloja peska frakcije 0-4 mm | m3 | 21.6 |  | 0
2.4.4 | Vgraditev posteljice v debelini plasti do 30 cm iz zrnate kamnine – 3. kategorije. V ceni je zajeta nabava in dobava materiala na gradbišče, vgrajevanje po plasteh pri optimalni vlagi in s sprotnim komprimiranjem na nosilnost Ev2 ≥ 80 Mpa, vključno z vsemi dodatnimi in zaščitnimi deli ter preizkusom nosilnosti z merilno ploščo. | m3 | 215 |  | 0
2.4.5 | Vgraditev posteljice v debelini plasti do 40 cm iz zrnate kamnine – 3. kategorije. V ceni je zajeta nabava in dobava materiala na gradbišče, vgrajevanje po plasteh pri optimalni vlagi in s sprotnim komprimiranjem na nosilnost Ev2 ≥ 80 Mpa, vključno z vsemi dodatnimi in zaščitnimi deli ter preizkusom nosilnosti z merilno ploščo. | m3 | 1786.5 |  | 0
2.5 BREŽINE IN ZELENICE
2.5.1 | Dobava in vgradnja humusa zelenic z valjanjanjem, v debelini do 15 cm - strojno | m2 | 1550 |  | 0
2.5.2 | Doplačilo za zatravitev s semenom | m2 | 1550 |  | 0
| SKUPAJ |  |  |  | 0
3 . 0 | VOZIŠČNE KONSTRUKCIJE
3.1.1 NEVEZANE NOSILNE PLASTI
3.1.1.1 | Izdelava nevezane nosilne plasti enakomerno zrnatega drobljenca GW 0/32 iz kamnine v debelini 20 cm. V ceni je zajeta nabava in dobava materiala na gradbišče, vgrajevanje po plasteh pri optimalni vlagi in s sprotnim komprimiranjem na nosilnost Ev2 ≥ 100 Mpa, vključno z vsemi dodatnimi in zaščitnimi deli ter preizkusom nosilnosti z merilno ploščo. | m3 | 290 |  | 0
3.1.1.1 | Izdelava nevezane nosilne plasti enakomerno zrnatega drobljenca GW 0/32 iz kamnine v debelini 21 do 30 cm. V ceni je zajeta nabava in dobava materiala na gradbišče, vgrajevanje po plasteh pri optimalni vlagi in s sprotnim komprimiranjem na nosilnost Ev2 ≥ 100 Mpa, vključno z vsemi dodatnimi in zaščitnimi deli ter preizkusom nosilnosti z merilno ploščo. | m3 | 1120 |  | 0
3.1.3 VEZANE ZGORNJE NOSILNE IN NOSILNO OBRABNE PLASTI Z BITUMENSKIMI VEZIVI
3.1.3.1 | Izdelava spodnje nosilne plasti bituminiziranega drobljenca zrnavosti 0/32 (AC 32 base B50/70, A2) mm v debelini 8 cm | m2 | 2200 |  | 0
3.1.3.1 | Izdelava spodnje nosilne plasti bituminiziranega drobljenca zrnavosti 0/32 (AC 32 base B50/70, A3) mm v debelini 8 cm | m2 | 3300 |  | 0
3.1.3.2 | Izdelava vezne nosilne plasti bituminiziranega drobljenca zrnavosti iz AC22 bin PmB 45/80-65,A2 v debelini 7 cm | m2 | 1100 |  | 0
3.2.1 VEZANE ASFALTNO OBRABNE IN ZAPORNE PLASTI
3.2.1.1 | Izdelava obrabne in zaporne plasti bituminizirane zmesi AC 8surf B 50/70 A5 v debelini 5 cm. V ceni je zajeta izdelava v projektiranih naklonih ter vsa dodatna in zaščitna dela. | m2 | 600 |  | 0
3.2.1.2 | Pobrizg s polimerno bitumensko emulzijo 0,31 do 0,50 kg/m2 | m2 | 9000 |  | 0
3.2.1.3 | Izdelava obrabne in drenažne plasti bituminizirane zmesi PA 11 B 70/100 A4 v debelini 4 cm z votlostjo 24 – 30 %. Votline se zapolnijo s samorazlivno cementno malto po sistemu Röfix CreteoPhalt 909 (barva po izboru projektanta); finanlna obdelava peskanje 2x - avtobusna postajališča | m2 | 190 |  | 0
3.2.1.4 | Izdelava obrabne plasti zmesi SMA 11 surf PmB 45/80-65, A2 v debelini 4 cm. V ceni je zajeta izdelava v projektiranih padcih in naklonih, ter vsa dodatna in zaščitna dela. | m2 | 960 |  | 0
3.2.1.5 | Izdelava obrabne plasti zmesi AC 11 surf B 50/70, A3 v debelini 4 cm. V ceni je zajeta izdelava v projektiranih padcih in naklonih, ter vsa dodatna in zaščitna dela. | m2 | 3300 |  | 0
3.5.2 ROBNIKI
3.5.2.1 | Dobava in vgraditev predfabriciranega dvignjenega robnika iz cementnega betona s prerezom 15/25 cm, stičenje s cementno malto, na vsakih 10 m potrebno izdelati elastičen stik | m' | 715 |  | 0
3.5.2.2 | Dobava in vgraditev predfabriciranega pogreznjenega robnika iz cementnega betona s prerezom 15/25 cm, stičenje s cementno malto, na vsakih 10 m potrebno izdelati elastičen stik | m' | 120 |  | 0
3.5.2.3 | Dobava in vgraditev dvignjenega vtočnega robnika s prerezom 15/25 cm iz cementnega betona stičenje s cementno malto | m' | 11 |  | 0
3.5.2.4 | Dobava in vgraditev predfabriciranega pogreznjenega robnika iz cementnega betona s prerezom 8/20 cm, stičenje s cementno malto | m' | 480 |  | 0
3.5.2.5 | Nabava, dobava in montaža predfabricirane betonske opozorilne taktilne plošče 30/30/8, bela, stiki zaliti s trajnoelastično zmesjo, vključeno vse stroške montaže in fugiranja, ter zalitja z diletacijsko maso | m2 | 51 |  | 0
3.5.2.6 | Nabava, dobava in montaža predfabricirane betonske vodilne taktilne plošče 30/30/8, bela, stiki zaliti s trajnoelastično zmesjo, vključeno vse stroške montaže in fugiranja, ter zalitja z diletacijsko maso | m2 | 7 |  | 0
| SKUPAJ |  |  |  | 0
4 . 0 | ODVODNJAVANJE
4.4 JAŠKI
4.4.1 | Izdelava jaška iz PE cevi, krožnega prereza s premerom 50 cm, globokega 1,0 do 1,5 m | kos | 22 |  | 0
4.4.2 | Izdelava jaška iz PE cevi, krožnega prereza s premerom 60 cm, globokega 1,0 do 1,5 m | kos | 38 |  | 0
4.4.3 | Dobava in pokrova požiralnika iz duktilne litine z nosilnostjo 250 kN, s krožnim prerezom 600mm ki ustreza SIST EN 124-2:2015. Vključno z robnim vencem ter vsemi dodatnimi in zaščitnimi deli. | kos | 27 |  | 0
4.4.4 | Nabava, dobava in vgraditev rešetke iz duktilne litine z nosilnostjo 400 kN, s prerezom 400/400 mm ki ustreza SIST EN 124-2:2015. Vključno z robnim vencem ter vsemi dodatnimi in zaščitnimi deli. | kos | 12 |  | 0
4.4.5 | Izdelava razbremenilne plošče deb. 20 cm iz AB betona z LTŽ pokroom fi 80, razred obrenizve D400 z zaklepom in protihrupnim vkložkom po SUSIT 124 z vsemi pomožnimi deli in prilagoditvijo obstoječemu stanju in novi nivelti | kpl | 2 |  | 0
4.4.6 | Dobava in vgradnja LTŽ pokrova fi 800mm, skladno s SIST EN 124-1:2015 D 400 kN, kjer je predviden promet s težkimi vozili ali vzdrževanje 30T. Pokrov izveden na zaklep z odprtinami za zračenje. Kot npr. tip: Norinco, PAM ali enakovredno. | kos | 2 |  | 0
| SKUPAJ |  |  |  | 0
5.0 | GRADBENO OBRTNIŠKA DELA
5.1 | 5.1 DELO S CEMENTNIM BETONOM
5.1.1 | Dobava in vgraditev cementnega betona C16/20 v prerez do 0,50 m3/m2-m1 | m3 | 14.5 |  | 0
5.1.2 | Nabava, dobava in vgradnja stiroporja 100 x 100x 10 cm za zaščito plibnovoda pod AB ploščami, | m2 | 44 |  | 0
5.1.3 | Nabava, dobava in vgradnja AB plošč za zaščito plinovoda iz betona C30/37 (XC2, PV-I), dimenzije 2.00 x 1.00 x 0,20 m (44 kosov) | m3 | 17.6 |  | 0
5.1.4 | Izdelava temljev za avtobusne nadstrešnice, tip nadstrešnice OSNOVNA marke betona C20/25; 0,4 x 1,8x 0,6 m in vgradnja sidra (zagotovi dobavitelj nadstrešnice) | m3 | 3.5 |  | 0
5.1.5 | Izdelava temljev kolesarske nadstrešnice, tip nadstrešnice ENOTA A in ENOTA B marke betona C20/25; 0,4 x 1,8 x 0,6 m | m3 | 11.04 |  | 0
5.2 | DELA Z JEKLOM ZA OJAČITEV |  |  | 0
5.2.1 | Dobava in postavitev rebrastih žic iz visokovrednega naravno trdega jekla B St 500 S s premerom do 12 mm, za srednje zahtevno ojačitev | kg | 959.04 |  | 0
5.2.2 | Dobava in postavitev mreže iz vlečene jeklene žice B500A, s premerom > od 4 in < od 12 mm, masa 4,1 do 6 kg/m2 (Q-226) | kg | 592.5 |  | 0
5.2.3 | Dobava in postavitev mreže iz vlečene jeklene žice B500A, s premerom > od 4 in < od 12 mm, masa nad 6 kg/m2 (R -785) | kg | 1168.8 |  | 0
| SKUPAJ |  |  |  | 0
6.0 | OPREMA CESTE
6.1 POKONČNA OPREMA CEST
6.1.1 | Nabava, dobava in vgradnja koreninskega količka za pritrditev stebrička za prometni znak fi 60/60 ( v kompletu z vsem pritdilnim materialom) | kos | 6 |  | 0
6.1.2 | Dobava in vgraditev stebrička za prometni znak iz vroče cinkane jeklene cevi s premerom 60 mm, dolge 1500 mm | kos | 1 |  | 0
6.1.3 | Dobava in vgraditev stebrička za prometni znak iz vroče cinkane jeklene cevi s premerom 60 mm, dolge 4000 mm | kos | 8 |  | 0
6.1.4 | Dobava in pritrditev trikotnega prometnega znaka, podloga iz vroče cinkane jeklene pločevine, razred svetlobne odbojnosti RA2, dolžina stranice a = 900 mm | kos | 2 |  | 0
6.1.5 | Dobava in pritrditev okroglega prometnega znaka, podloga iz vroče cinkane jeklene pločevine, razred svetlobne odbojnosti RA3, premera 600 mm | kos | 4 |  | 0
6.1.6 | Dobava in pritrditev okroglega prometnega znaka, podloga iz vroče cinkane jeklene pločevine, razred svetlobne odbojnosti RA2, premera 600 mm | kos | 4 |  | 0
6.1.7 | Dobava in pritrditev prometnega znaka, podloga iz vroče cinkane jeklene pločevine, razred svetlobne odbojnosti RA2 velikost do 0,25 m2 do 0,60 m2 | kos | 3 |  | 0
6.1.8 | Nabava, dobava in vgradnja jelene varovalne ograje, nivo zadrževanje N2 W4, stebri na 2 m | m' | 12 |  | 0
6.2 OZNAČBE NA VOZIŠČU
6.2.1 | Izdelava tankoslojne vzdolžne označbe na vozišču z enokomponentno belo barvo, vključno 250 g/m2 posipa z drobci / kroglicami stekla, strojno, debelina plasti suhe snovi 200 mm, širina črte 10 cm - bela | m' | 572.8 |  | 0
6.2.2 | Izdelava tankoslojne vzdolžne označbe na vozišču z enokomponentno belo barvo, vključno 250 g/m2 posipa z drobci / kroglicami stekla, strojno, debelina plasti suhe snovi 200 mm, širina črte 10 cm - rumena | m' | 63.9 |  | 0
6.2.3 | Izdelava tankoslojne vzdolžne označbe na vozišču z enokomponentno belo barvo, vključno 250 g/m2 posipa z drobci / kroglicami stekla, strojno, debelina plasti suhe snovi 200 mm, širina črte 15 cm - bela | m' | 96.6 |  | 0
6.2.4 | Izdelava tankoslojne vzdolžne označbe na vozišču z enokomponentno belo barvo, vključno 250 g/m2 posipa z drobci / kroglicami stekla, strojno, debelina plasti suhe snovi 200 mm, širina črte 25 cm - bela | m' | 22.5 |  | 0
6.2.5 | Izdelava debeloslojne vzdolžne označbe na vozišču z večkomponentno hladno plastiko z vmešanimi drobci / kroglicami stekla, vključno 200 g/m2 dodatnega posipa z drobci stekla, strojno, debelina plasti 3 mm, širina črte 30 cm - rumena | m' | 60 |  | 0
6.2.6 | Doplačilo za izdelavo prekinjenih vzdolžnih označb na vozišču, širina črte 15 cm | m' | 63.9 |  | 0
6.2.7 | Doplačilo za izdelavo prekinjenih vzdolžnih označb na vozišču, širina črte 30 cm | m' | 60 |  | 0
6.2.8 | Doplačilo za izdelavo prekinjenih vzdolžnih označb na vozišču, širina črte 25 cm | m' | 22.5 |  | 0
6.2.9 | Izdelava debeloslojne vzdolžne/prečne označbe bele barve na vozišču z hladno plastiko z vmešanimi drobci / kroglicami stekla, vključno 200 g/m2 dodatnega posipa z drobci stekla, strojno, debelina plasti 3 mm, površine do 2m2 (prehodi za pešce) | m2 | 355 |  | 0
6.2.10 | Izdelava debeloslojne vzdolžne/prečne označbe rumene barve na vozišču s hladno plastiko z vmešanimi drobci / kroglicami stekla, vključno 200 g/m2 dodatnega posipa z drobci stekla, strojno, debelina plasti 3 mm, površine nad 3,0m2 (BUS oznaka) | m2 | 19.1 |  | 0
6.2.11 | Izdelava debeloslojne vzdolžne/prečne označbe bele barve na vozišču z hladno plastiko z vmešanimi drobci / kroglicami stekla, vključno 200 g/m2 dodatnega posipa z drobci stekla, strojno, debelina plasti 3 mm, površine do 1,5 m2 (puščice) | m2 | 4.5 |  | 0
6.2.12 | Izdelava reliefne vodilne črte bele barve na vozišču iz vroče plastike v širini 15 cm (3 črte širine 3 cm) | m | 67 |  | 0
6.3 URBANA OPREMA
6.3.1 | Nabava, dobava in vgradnja kolesarskega stojala - polovična, barve gladka brušena nerjaveča pločevina, višine 80 cm, dolžine 55 cm po katalologu Urbane opreme MOL, | kos | 28 |  | 0
6.3.2 | Nabava, dobava in vgradnja kolesarske nadstrešnice - ENOTA A, po katalogu Urbane opreme MOL, v kompletu z vsem potrebnim materialom (sidra, pritdrilni material…) | kos | 2 |  | 0
6.3.3 | Nabava, dobava in vgradnja kolesarske nadstrešnice - ENOTA B, po katalogu Urbane opreme MOL, v kompletu z vsem potrebnim materialom (sidra, pritdrilni material…) | kos | 4 |  | 0
6.3.4 | Nabava, dobava in postavitev koša za odpadke - "MIŠKO", po katalogu Urbane opreme MOL | kos | 4 |  | 0
| SKUPAJ |  |  |  | 0
7.0 | ZASADITEV
7.1 NABAVA SADIK IN MATERIALA ZA SADITEV IN SETEV
7.1.1 | Nabava drevesa s premerom 20-25 cm, višine min. 7 m, Acer Platanoides - ostrolistni javor, sadika mora biti pripeljala iz okolja podobnega slovenskemu okolju | kos | 92 |  | 0
7.1.2 | Koli za oporo drevesnim sadikam, višina 250 do 300 cm, trije koli na sadiko | kos | 276 |  | 0
7.1.3 | Založno gnojilo v tabletah, 2 tableti na drevesno sadiko | kos | 184 |  | 0
| 7.2 SADITEV DREVJA |  |  |  | 0
7.2.1 | Odmera in določanje sadilnih mest, označba sadilnega mesta s količki, strojni izkop sadilne jame v velikosti 1,5 premera koreninske grude, globine 100 cm, zgornjih 20 cm živice odmetavamo na poseben kup, ročno rahljanje robov jame - drevesa zasajena v raščenem teresu | kos | 65 |  | 0
7.2.2 | Odmera in določanje sadilnih mest, označba sadilnega mesta s količki, strojni izkop sadilne jame - jarek v širini 150 cm,globine 1.00 cm in dolžine 750 cm , zgornjih 20 cm živice odmetavamo na poseben kup, ročno rahljanje robov jame - drevesa zasajena v gradbeno prometnih otokih | kos | 69 |  | 0
7.2.3 | Zasip sadilne jame s kvalitetno zemljino (humus) 1,5 m3 na sadilno jamo - raščen teren | m3 | 102 |  | 0
7.2.4 | Zasip sadilne jame - jarek s kvalitetno zemljino (humus) - gradbeno prometni otok | m3 | 215 |  | 0
7.2.5 | Ročna setev (20 do 25 g/m2), zastiranje površine z grabljanjem, utrditev površine z valjanjem, zalivanje, 1,50 m2/drevo | m2 | 96 |  | 0
| Nepredvidena dela, ki se lahko pojavijo med izvedbo in jih ni mogoče predvideti naprej. Obračun 2,5% celotne vrednosti zasadilnih del | kpl | 0.025 |  | 0
| SKUPAJ |  |  |  | 0
8.0 | TUJE STORITVE
8.1 | Projektantski nadzor | ura | 150 |  | 0
8.2 | Nadzor geomehanika | ura | 20 |  | 0
8.3 | Nadzor upravljalca komunalnih vodov | ura | 20 |  | 0
8.5 | Izdelava posnetka izvedenega stanja | kos | 1 |  | 0
8.6 | Izdelava projektne dokumentacije za PID (gradbeno prometni del) | kos | 1 |  | 0
| SKUPAJ |  |  |  | 0

## rekapitulacija_mol
IZVEDBA AVTOBUSNEGA KONČNEGA POSTAJLIŠČA
IN UREDITEV PARKIRŠČA
REKAPITULACIJA PROJEKTA BR 92/20-PZI
REKAPITULACIJA STROŠKOV VOZIŠČA
REKAPITULACIJA
| 1.0 PREDDELA | 0
| 2.0 ZEMELJSKA DELA IN TEMELJENJE | 0
| 3.0 VOZIŠČNE KONSTRUKCIJE | 0
| 4.0 ODVODNJAVANJE | 0
| 5.0 GRADBENO OBRTNIŠKA DELA | 0
| 6.0 OPREMA CESTE | 0
| 7.0 ZASADITEV | 0
| 8.0 TUJE STORITVE | 0
| SKUPAJ | 0
| Nepredvidena dela 5% | 0
| SKUPAJ (brez DDV) | 0
| DDV (22%) | 0
| SKUPAJ (z DDV) | 0

## KANAL_M1
Šifra | Delo | Enota | Količina | Cena / enoto | Vrednost
1 . 0 | PRIPRAVLJANA DELA
1.1 GEODETSKA DELA
1.1.1 | Zakoličenje osi kanalizacije, z zavarovanjem osi in oznako revizijskih jaškov in vsa druga geodetska dela v času gradnje, ki so potrebna za nemoteno izvajanje del (smeri, višine, vmesne, začasne in končne zakoličbe…) | m' | 264.8 |  | 0
1.1.2 | Postavitev gradbenih profilov na vzpostavljeno os trase cevovoda, ter določitev nivoja za merjenje globine izkopa in polaganje cevovoda. | kom | 10 |  | 0
1.1.3 | Določanje in označevanje obstoječih podzemnih naprav, ki se križajo ali potekajo vzporedno s predvideno infrastrukturo, z vidnimi znaki na terenu, s pisanjem zapisnika o primopredaji, eventuelne skice. Obračun po m1 predvidene kanalizacije. | m' | 264.8 |  | 0
| SKUPAJ |  |  |  | 0
2 . 0 | ZEMELJSKA DELA IN TEMELJENJE
2.1 IZKOPI
2.1.1 | Strojni izkop jarka, skladno z določili geomehanskega poročila, globine 0-4m, v terenu III. kat. z nakladanjem na kamion in odvozom na trajno gradbeno deponijo, vključno s stroški deponije. | m3 | 241 |  | 0
2.1.2 | Strojni izkop jarka, skladno z določili geomehanskega poročila, globine 0-4m, v terenu III. kat. z nakladanjem na kamion in odvozom na trajno gradbeno deponijo, vključno s stroški deponije. - območje ponikovalnice | m3 | 34.91 |  | 0
2.2 ZASIPI
2.2.1 | Ročno planiranje dna jarka s točnostjo +/-3 cm po projektiranem padcu | m2 | 173.4 |  | 0
2.2.2 | Izdelava posteljice iz drobljenih kamnitih zrn (TD22) v debelini 30 cm | m3 | 32.1 |  | 0
2.2.3 | Dobava in vgraditev peščenega materiala granulacije 8 do 16 mm za peščeno ležišče cevi s sprotno višinsko kontrolo do predpisane kote dna cevi (10cm + D/10) z komprimacijo do stopnje 97% SPP (standardni Proctorjev preizkus), vključno z nabavo in transportom materiala. | m3 | 20.5 |  | 0
2.2.4 | Dobava in vgraditev peščenega materiala granulacije 8 do 16 mm s komprimacijo, v coni cevovoda v debelini 30 cm nad temenom, s komprimacijo v plasteh po 20 cm, zbitost 95% po proctorju, vključno z nabavo in transportom materiala. | m3 | 140.7 |  | 0
2.2.5 | Zasipavanje jarka z izkopanim materialom, s komprimiranjem v slojih po 30 cm, do 95 % zgoščenosti po standardnem Proctorjevem postopku, vključno z dovozom z začasne deponije. | m3 | 35.21 |  | 0
2.2.6 | Nabava, dobava in vgradnja zasipa okrog ponikovalnice (gramoz frakcije 16/32 mm) | m3 | 24.61 |  | 0
2.2.7 | Zasipavanje ponikovalnic z izkopanim materialom, s komprimiranjem v slojih po 30 cm, do 95 % zgoščenosti po standardnem Proctorjevem postopku, vključno z dovozom z začasne deponije. | m3 | 81.6 |  | 0
| SKUPAJ |  |  |  | 0
3 . 0 | CEVI
3.1.1 CEVI IZ PVC
3.1.1.1 | Nabava, dobava in vgradnja kanalizacijskih cevi DN 200 iz PVC izdelane po SIST EN 1410-1:2009 in SIST EN 13476-1: 2007, nazivne togosti SN 8, kompletno z potrebnimi spojkami in tesnili. V ceni je vključen prenos kanalizacijskih cevi iz deponije do mesta vgraditve. | m' | 144.1 |  | 0
3.2.1 CEVI IZ GRP
3.2.1.1 | Nabava, dobava in montaža kanalizacijskih cevi DN 300 mm iz armiranega poliestra (GRP) izdelane po SIST EN 14364: 2013, nazivne togosti SN 10.000 N/m2, kompletno z potrebnimi spojkami. Cev ima na eni strani montirano spojko iz poliestra z EPDM tesnilom. Spoj (tesnilo) mora biti zaradi zagotovitve kvalitete spoja preizkušen skupaj s cevmi (certifikat). Notranji zaščitni sloj cevi iz čistega poliestra, brez polnila in ojačitve, mora imeti minimalno debelino 1,0 mm s ciljem doseganja tesnosti, kemijske in abrazijske obstojnosti in odpornosti na obrus pri visokotlačnem čiščenju. Vključen je tudi prevoz in prenos kanalizacijskih cevi iz deponije do mesta vgradnje. | m' | 120.7 |  | 0
| SKUPAJ |  |  |  | 0
4 . 0 | JAŠKI
4.1 JAŠKI IZ GRP
4.1.1 | Nabava, dobava in montaža revizijskih jaškov iz armiranega poliestra po SIST EN 14364, min. SN 5.000 N/m2, komplet z izdelano muldo in priključnimi cevmi (vtok, Iztok). Premer jaška 1000mm, globina 1 - 2m, za priključno cev DN300-400mm. Minimalna debelina sten revizijskega jaška je 15mm. Jaški morajo biti izdelani po enaki tehnologiji kot kanalizacijske cevi. Vključno s sidranjem jaška v AB ploščo in obbetoniranjemspodnjega dela jaška. Vgradnja po detajlu. | kos | 7 |  | 0
4.1.2 | Dobava in vgradnja LTŽ pokrova fi 800mm, skladno s SIST EN 124-1:2015 nosilnosti D 400 kN. Pokrov izveden na zaklep z odprtinami za zračenje. Tip Norinco, PAM ali enakovredno. Skupaj z razbremenilno AB ploščo za montažo na cev DN 1000 mm, ter vsemi potrebnimi deli in materiali. Vključno z AB vencem za vgradnjo LTŽ pokrova ter dobavo in vgrajevanjem betona C16/20 in vso potrebno armaturo za betoniranje pete revizijskih jaškov. | kos | 7 |  | 0
4.2 PONIKOVALNICE
4.2.1 | Nabava, dobava in montaža ponikovalnega jaška premera 2,50 m in višine 3.00 m iz perforiranih betonskih cevi, v kompletu z LTŽ pokrovom DN fi 600 mm ter nastavkom za povisanje vrata (h=1,35 m), nosilnostja C125 kN, skupni volomen ponikovalnice = 14,6 m3, vklljučno z vsemi deli | kos | 2 |  | 0
4.3 LOVILEC OLJA
4.3.1 | Nabava, dobava in montaža lovilca olja s koalescenčnim filtrom meterone kanalizacije, tip APLRO NS65bp 6.5 ali enakovredno, vključno z beronsko posteljico iz pustega betna C12/15 in LTŽ pokrovom DN 600 za lahki promet | kos | 1 |  | 0
| SKUPAJ |  |  |  | 0
5.0 | PRIKLJUČKI
5.1. PRIKLJUČKI POŽIRALNIKOV
5.1.1 | Izdelava vtočnega jaška iz PVC cevi DN200mm, za priklop cestnih požiralnikov na projektiran meteorni kanal. V ceni zajeti vsi fazonski kosi, obbetoniranje priklopa z betonom C16/20, vsa pomožna dela, materiali in prenosi. Skladno z detajlom iz načrta. Obračun po dejanskih stroških. | kos | 7 |  | 0
| SKUPAJ |  |  |  | 0
6.0 | PREGLEDI IN KRIŽANJA
6.1 | KRIŽANJA
6.1.1 | Izvedba križanja z obstoječim plinovodom v skladu z navodili upravljavca komunalnega voda | kos | 4 |  | 0
6.1.2 | Izvedba križanja z obstoječim kanalom za odpadno vodo v skladu z navodili upravljavca komunalnega voda | kos | 7 |  | 0
6.1.3 | Izvedba križanja z obstoječim podzemnim vodom EKK - SN v skladu z navodili upravljavca komunalnega voda | kos | 4 |  | 0
PREGLED
6.1 | Pregled in čiščenje kanala pred izvedbo preizkusa tesnosti. | m' | 264.8 |  | 0
6.2 | Preizkus tesnosti kanala po standardu SIST EN 1610 ali DIN 4033 - gravitacijski kanal. Vključno z vsemi dodatnimi in zaščitnimi deli. | m' | 264.8 |  | 0
6.3 | Pregled in snemanje s TV kamero vseh gravitacijskih kanalizacijskih cevi, jaškov in vseh cevnih odsekov. Snemanje kanala po standardu SIST EN 13508-2:2003 in skladno z nemškimi smernicami ATV-M 143-2. | m' | 264.8 |  | 0
| SKUPAJ |  |  |  | 0
7.0 | TUJE STORITVE
7.1 | Projektantski nadzor | ura | 30 |  | 0
7.2 | Nadzor geomehanika | ura | 5 |  | 0
7.3 | Nadzor upravljalca komunalnih vodov | ura | 20 |  | 0
7.4 | Izdelava geodetskega posnetka in vris v kataster. Zajema tudi izdelavo geodetskega načrta s certifikatom, skico meritev, terenski zapisnik ter kopijo situacij starega in novega stanja. Datoteka koordinat z atributi za odcepe za hišne priključke z jaškom, prijava spremembe komunalnega voda v ASCII datoteki za prenos podatkov v GIS bazo JP VO - KA. Izdelano v tiskani (v treh izvodih) in elektronski obliki. | kos | 264.8 |  | 0
7.5 | Izdelava Projekta izvedenih del (PID) v treh izvodih v skladu s Pravilnikom o projektni dokumentaciji (Uradni list RS, št. 55/08) in zahtevami bodočega upravljavca. PID se preda tudi v elektronski obliki v 2 izvodih (formati: risbe v dwg, teksti v doc, preglednice v xls). | kos | 1 |  | 0
7.6 | Izdelava dokazila o zanesljivosti v treh izvodih v skladu s Pravilnikom o dokazilu o zanesljivosti objekta (Uradni list RS, št. 55/08). | kos | 1 |  | 0
| SKUPAJ |  |  |  | 0

## rekapitulacija_M1
IZVEDBA AVTOBUSNEGA KONČNEGA POSTAJLIŠČA
IN UREDITEV PARKIRŠČA
REKAPITULACIJA PROJEKTA BR 92/20-PZI
REKAPITULACIJA STROŠKOV METEORNI KANAL - M1
REKAPITULACIJA
| 1.0 PRIPRAVLJALNA DELA | 0
| 2.0 ZEMELJSKA DELA IN TEMELJENJE | 0
| 3.0 CEVI | 0
| 4.0 JAŠKI | 0
| 5.0 PRIKLJUČKI | 0
| 6.0 PREGLEDI IN KRIŽANJA | 0
| 7.0 TUJE STORITVE | 0
| SKUPAJ | 0
| Nepredvidena dela 4,5% | 0
| SKUPAJ (brez DDV) | 0
| DDV (22%) | 0
| SKUPAJ (z DDV) | 0

## KANAL_M2
Šifra | Delo | Enota | Količina | Cena / enoto | Vrednost
1 . 0 | PRIPRAVLJANA DELA
1.1 GEODETSKA DELA
1.1.1 | Zakoličenje osi kanalizacije, z zavarovanjem osi in oznako revizijskih jaškov in vsa druga geodetska dela v času gradnje, ki so potrebna za nemoteno izvajanje del (smeri, višine, vmesne, začasne in končne zakoličbe…) | m' | 149.2 |  | 0
1.1.2 | Postavitev gradbenih profilov na vzpostavljeno os trase cevovoda, ter določitev nivoja za merjenje globine izkopa in polaganje cevovoda. | kom | 10 |  | 0
1.1.3 | Določanje in označevanje obstoječih podzemnih naprav, ki se križajo ali potekajo vzporedno s predvideno infrastrukturo, z vidnimi znaki na terenu, s pisanjem zapisnika o primopredaji, eventuelne skice. Obračun po m1 predvidene kanalizacije. | m' | 149.2 |  | 0
| SKUPAJ |  |  |  | 0
2 . 0 | ZEMELJSKA DELA IN TEMELJENJE
2.1 IZKOPI
2.1.1 | Strojni izkop jarka, skladno z določili geomehanskega poročila, globine 0-4m, v terenu III. kat. z nakladanjem na kamion in odvozom na trajno gradbeno deponijo, vključno s stroški deponije. | m3 | 84.15 |  | 0
2.1.2 | Strojni izkop jarka, skladno z določili geomehanskega poročila, globine 0-4m, v terenu III. kat. z nakladanjem na kamion in odvozom na trajno gradbeno deponijo, vključno s stroški deponije. - območje ponikovalnice | m3 | 34.91 |  | 0
2.2 ZASIPI
2.2.1 | Ročno planiranje dna jarka s točnostjo +/-3 cm po projektiranem padcu | m2 | 101.44 |  | 0
2.2.2 | Izdelava posteljice iz drobljenih kamnitih zrn (TD22) v debelini 30 cm | m3 | 22.56 |  | 0
2.2.3 | Dobava in vgraditev peščenega materiala granulacije 8 do 16 mm za peščeno ležišče cevi s sprotno višinsko kontrolo do predpisane kote dna cevi (10cm + D/10) z komprimacijo do stopnje 97% SPP (standardni Proctorjev preizkus), vključno z nabavo in transportom materiala. | m3 | 11.3 |  | 0
2.2.4 | Dobava in vgraditev peščenega materiala granulacije 8 do 16 mm s komprimacijo, v coni cevovoda v debelini 30 cm nad temenom, s komprimacijo v plasteh po 20 cm, zbitost 95% po proctorju, vključno z nabavo in transportom materiala. | m3 | 28.6 |  | 0
2.2.5 | Zasipavanje jarka z izkopanim materialom, s komprimiranjem v slojih po 30 cm, do 95 % zgoščenosti po standardnem Proctorjevem postopku, vključno z dovozom z začasne deponije. | m3 | 45.9 |  | 0
2.2.6 | Nabava, dobava in vgradnja zasipa okrog ponikovalnice (gramoz frakcije 16/32 mm) | m3 | 24.61 |  | 0
2.2.7 | Zasipavanje ponikovalnic z izkopanim materialom, s komprimiranjem v slojih po 30 cm, do 95 % zgoščenosti po standardnem Proctorjevem postopku, vključno z dovozom z začasne deponije. | m3 | 81.6 |  | 0
| SKUPAJ |  |  |  | 0
3 . 0 | CEVI
3.1.1 CEVI IZ PVC
3.1.1.1 | Nabava, dobava in vgradnja kanalizacijskih cevi DN 200 iz PVC izdelane po SIST EN 1410-1:2009 in SIST EN 13476-1: 2007, nazivne togosti SN 8, kompletno z potrebnimi spojkami in tesnili. V ceni je vključen prenos kanalizacijskih cevi iz deponije do mesta vgraditve. | m' | 74 |  | 0
3.2.1 CEVI IZ GRP
3.2.1.1 | Nabava, dobava in montaža kanalizacijskih cevi DN 300 mm iz armiranega poliestra (GRP) izdelane po SIST EN 14364: 2013, nazivne togosti SN 10.000 N/m2, kompletno z potrebnimi spojkami. Cev ima na eni strani montirano spojko iz poliestra z EPDM tesnilom. Spoj (tesnilo) mora biti zaradi zagotovitve kvalitete spoja preizkušen skupaj s cevmi (certifikat). Notranji zaščitni sloj cevi iz čistega poliestra, brez polnila in ojačitve, mora imeti minimalno debelino 1,0 mm s ciljem doseganja tesnosti, kemijske in abrazijske obstojnosti in odpornosti na obrus pri visokotlačnem čiščenju. Vključen je tudi prevoz in prenos kanalizacijskih cevi iz deponije do mesta vgradnje. | m' | 75.2 |  | 0
| SKUPAJ |  |  |  | 0
4 . 0 | JAŠKI
4.1 JAŠKI IZ GRP
4.1.1 | Nabava, dobava in montaža revizijskih jaškov iz armiranega poliestra po SIST EN 14364, min. SN 5.000 N/m2, komplet z izdelano muldo in priključnimi cevmi (vtok, Iztok). Premer jaška 1000mm, globina 1 - 2m, za priključno cev DN300-400mm. Minimalna debelina sten revizijskega jaška je 15mm. Jaški morajo biti izdelani po enaki tehnologiji kot kanalizacijske cevi. Vključno s sidranjem jaška v AB ploščo in obbetoniranjemspodnjega dela jaška. Vgradnja po detajlu. | kos | 4 |  | 0
4.1.2 | Dobava in vgradnja LTŽ pokrova fi 800mm, skladno s SIST EN 124-1:2015 nosilnosti D 400 kN. Pokrov izveden na zaklep z odprtinami za zračenje. Tip Norinco, PAM ali enakovredno. Skupaj z razbremenilno AB ploščo za montažo na cev DN 1000 mm, ter vsemi potrebnimi deli in materiali. Vključno z AB vencem za vgradnjo LTŽ pokrova ter dobavo in vgrajevanjem betona C16/20 in vso potrebno armaturo za betoniranje pete revizijskih jaškov. | kos | 4 |  | 0
4.2 PONIKOVALNICE
4.2.1 | Nabava, dobava in montaža ponikovalnega jaška premera 2,50 m in višine 3.00 m iz perforiranih betonskih cevi, v kompletu z LTŽ pokrovom DN fi 600 mm ter nastavkom za povisanje vrata (h=0,50 m), nosilnostja C125 kN, skupni volomen ponikovalnice = 14,6 m3, vklljučno z vsemi deli | kos | 2 |  | 0
4.3 LOVILEC OLJA
4.3.1 | Nabava, dobava in montaža lovilca olja s koalescenčnim filtrom meterone kanalizacije, tip APLRO NS50bp 5 ali enakovredno, vključno z beronsko posteljico iz pustega betna C12/15 in LTŽ pokrovom DN 600 za lahki promet | kos | 1 |  | 0
| SKUPAJ |  |  |  | 0
5.0 | PRIKLJUČKI
5.1. PRIKLJUČKI POŽIRALNIKOV
5.1.1 | Izdelava vtočnega jaška iz PVC cevi DN200mm, za priklop cestnih požiralnikov na projektiran meteorni kanal. V ceni zajeti vsi fazonski kosi, obbetoniranje priklopa z betonom C16/20, vsa pomožna dela, materiali in prenosi. Skladno z detajlom iz načrta. Obračun po dejanskih stroških. | kos | 8 |  | 0
| SKUPAJ |  |  |  | 0
6.0 | PREGLEDI IN KRIŽANJA
6.1 | KRIŽANJA
6.1.1 | Izvedba križanja z obstoječim plinovodom v skladu z navodili upravljavca komunalnega voda | kos | 5 |  | 0
6.1.2 | Izvedba križanja z obstoječim kanalom za odpadno vodo v skladu z navodili upravljavca komunalnega voda | kos | 1 |  | 0
6.1.3 | Izvedba križanja z obstoječim vodovodom v skladu z navodili upravljavca komunalnega voda | kos | 1 |  | 0
PREGLED
6.1 | Pregled in čiščenje kanala pred izvedbo preizkusa tesnosti. | m' | 149.4 |  | 0
6.2 | Preizkus tesnosti kanala po standardu SIST EN 1610 ali DIN 4033 - gravitacijski kanal. Vključno z vsemi dodatnimi in zaščitnimi deli. | m' | 149.4 |  | 0
6.3 | Pregled in snemanje s TV kamero vseh gravitacijskih kanalizacijskih cevi, jaškov in vseh cevnih odsekov. Snemanje kanala po standardu SIST EN 13508-2:2003 in skladno z nemškimi smernicami ATV-M 143-2. | m' | 149.8 |  | 0
| SKUPAJ |  |  |  | 0
7.0 | TUJE STORITVE
7.1 | Projektantski nadzor | ura | 20 |  | 0
7.2 | Nadzor geomehanika | ura | 5 |  | 0
7.3 | Nadzor upravljalca komunalnih vodov | ura | 20 |  | 0
7.4 | Izdelava geodetskega posnetka in vris v kataster. Zajema tudi izdelavo geodetskega načrta s certifikatom, skico meritev, terenski zapisnik ter kopijo situacij starega in novega stanja. Datoteka koordinat z atributi za odcepe za hišne priključke z jaškom, prijava spremembe komunalnega voda v ASCII datoteki za prenos podatkov v GIS bazo JP VO - KA. Izdelano v tiskani (v treh izvodih) in elektronski obliki. | m' | 149.8 |  | 0
7.5 | Izdelava Projekta izvedenih del (PID) v treh izvodih v skladu s Pravilnikom o projektni dokumentaciji (Uradni list RS, št. 55/08) in zahtevami bodočega upravljavca. PID se preda tudi v elektronski obliki v 2 izvodih (formati: risbe v dwg, teksti v doc, preglednice v xls). | kos | 1 |  | 0
7.6 | Izdelava dokazila o zanesljivosti v treh izvodih v skladu s Pravilnikom o dokazilu o zanesljivosti objekta (Uradni list RS, št. 55/08). | kos | 1 |  | 0
| SKUPAJ |  |  |  | 0

## rekapitulacija_M2
IZVEDBA AVTOBUSNEGA KONČNEGA POSTAJLIŠČA
IN UREDITEV PARKIRŠČA
REKAPITULACIJA PROJEKTA BR 92/20-PZI
REKAPITULACIJA STROŠKOV METEORNI KANAL - M2
REKAPITULACIJA
| 1.0 PRIPRAVLJALNA DELA | 0
| 2.0 ZEMELJSKA DELA IN TEMELJENJE | 0
| 3.0 CEVI | 0
| 4.0 JAŠKI | 0
| 5.0 PRIKLJUČKI | 0
| 6.0 PREGLEDI IN KRIŽANJA | 0
| 7.0 TUJE STORITVE | 0
| SKUPAJ | 0
| Nepredvidena dela 4,5% | 0
| SKUPAJ (brez DDV) | 0
| DDV (22%) | 0
| SKUPAJ (z DDV) | 0

## KANAL_M3
Šifra | Delo | Enota | Količina | Cena / enoto | Vrednost
1 . 0 | PRIPRAVLJANA DELA
1.1 GEODETSKA DELA
1.1.1 | Zakoličenje osi kanalizacije, z zavarovanjem osi in oznako revizijskih jaškov in vsa druga geodetska dela v času gradnje, ki so potrebna za nemoteno izvajanje del (smeri, višine, vmesne, začasne in končne zakoličbe…) | m' | 137 |  | 0
1.1.2 | Postavitev gradbenih profilov na vzpostavljeno os trase cevovoda, ter določitev nivoja za merjenje globine izkopa in polaganje cevovoda. | kom | 10 |  | 0
1.1.3 | Določanje in označevanje obstoječih podzemnih naprav, ki se križajo ali potekajo vzporedno s predvideno infrastrukturo, z vidnimi znaki na terenu, s pisanjem zapisnika o primopredaji, eventuelne skice. Obračun po m1 predvidene kanalizacije. | m' | 137 |  | 0
| SKUPAJ |  |  |  | 0
2 . 0 | ZEMELJSKA DELA IN TEMELJENJE
2.1 IZKOPI
2.1.1 | Strojni izkop jarka, skladno z določili geomehanskega poročila, globine 0-4m, v terenu III. kat. z nakladanjem na kamion in odvozom na trajno gradbeno deponijo, vključno s stroški deponije. | m3 | 62.32 |  | 0
2.1.2 | Strojni izkop jarka, skladno z določili geomehanskega poročila, globine 0-4m, v terenu III. kat. z nakladanjem na kamion in odvozom na trajno gradbeno deponijo, vključno s stroški deponije. - območje ponikovalnice | m3 | 29.1 |  | 0
2.2 ZASIPI
2.2.1 | Ročno planiranje dna jarka s točnostjo +/-3 cm po projektiranem padcu | m2 | 95.9 |  | 0
2.2.2 | Izdelava posteljice iz drobljenih kamnitih zrn (TD22) v debelini 30 cm | m3 | 16.1 |  | 0
2.2.3 | Dobava in vgraditev peščenega materiala granulacije 8 do 16 mm za peščeno ležišče cevi s sprotno višinsko kontrolo do predpisane kote dna cevi (10cm + D/10) z komprimacijo do stopnje 97% SPP (standardni Proctorjev preizkus), vključno z nabavo in transportom materiala. | m3 | 6.8 |  | 0
2.2.4 | Dobava in vgraditev peščenega materiala granulacije 8 do 16 mm s komprimacijo, v coni cevovoda v debelini 30 cm nad temenom, s komprimacijo v plasteh po 20 cm, zbitost 95% po proctorju, vključno z nabavo in transportom materiala. | m3 | 23.446 |  | 0
2.2.5 | Zasipavanje jarka z izkopanim materialom, s komprimiranjem v slojih po 30 cm, do 95 % zgoščenosti po standardnem Proctorjevem postopku, vključno z dovozom z začasne deponije. | m3 | 38.25 |  | 0
2.2.6 | Nabava, dobava in vgradnja zasipa okrog ponikovalnice (gramoz frakcije 16/32 mm) | m3 | 18.16 |  | 0
2.2.7 | Zasipavanje ponikovalnic z izkopanim materialom, s komprimiranjem v slojih po 30 cm, do 95 % zgoščenosti po standardnem Proctorjevem postopku, vključno z dovozom z začasne deponije. | m3 | 68 |  | 0
| SKUPAJ |  |  |  | 0
3 . 0 | CEVI
3.1.1 CEVI IZ PVC
3.1.1.1 | Nabava, dobava in vgradnja kanalizacijskih cevi DN 200 iz PVC izdelane po SIST EN 1410-1:2009 in SIST EN 13476-1: 2007, nazivne togosti SN 8, kompletno z potrebnimi spojkami in tesnili. V ceni je vključen prenos kanalizacijskih cevi iz deponije do mesta vgraditve. | m' | 75.3 |  | 0
3.2.1 CEVI IZ GRP
3.2.1.1 | Nabava, dobava in montaža kanalizacijskih cevi DN 300 mm iz armiranega poliestra (GRP) izdelane po SIST EN 14364: 2013, nazivne togosti SN 10.000 N/m2, kompletno z potrebnimi spojkami. Cev ima na eni strani montirano spojko iz poliestra z EPDM tesnilom. Spoj (tesnilo) mora biti zaradi zagotovitve kvalitete spoja preizkušen skupaj s cevmi (certifikat). Notranji zaščitni sloj cevi iz čistega poliestra, brez polnila in ojačitve, mora imeti minimalno debelino 1,0 mm s ciljem doseganja tesnosti, kemijske in abrazijske obstojnosti in odpornosti na obrus pri visokotlačnem čiščenju. Vključen je tudi prevoz in prenos kanalizacijskih cevi iz deponije do mesta vgradnje. | m' | 61.7 |  | 0
| SKUPAJ |  |  |  | 0
4 . 0 | JAŠKI
4.1 JAŠKI IZ GRP
4.1.1 | Nabava, dobava in montaža revizijskih jaškov iz armiranega poliestra po SIST EN 14364, min. SN 5.000 N/m2, komplet z izdelano muldo in priključnimi cevmi (vtok, Iztok). Premer jaška 1000mm, globina 1 - 2m, za priključno cev DN300-400mm. Minimalna debelina sten revizijskega jaška je 15mm. Jaški morajo biti izdelani po enaki tehnologiji kot kanalizacijske cevi. Vključno s sidranjem jaška v AB ploščo in obbetoniranjemspodnjega dela jaška. Vgradnja po detajlu. | kos | 4 |  | 0
4.1.2 | Dobava in vgradnja LTŽ pokrova fi 800mm, skladno s SIST EN 124-1:2015 nosilnosti D 400 kN. Pokrov izveden na zaklep z odprtinami za zračenje. Tip Norinco, PAM ali enakovredno. Skupaj z razbremenilno AB ploščo za montažo na cev DN 1000 mm, ter vsemi potrebnimi deli in materiali. Vključno z AB vencem za vgradnjo LTŽ pokrova ter dobavo in vgrajevanjem betona C16/20 in vso potrebno armaturo za betoniranje pete revizijskih jaškov. | kos | 4 |  | 0
4.2 PONIKOVALNICE
4.2.1 | Nabava, dobava in montaža ponikovalnega jaška premera 2,50 m in višine 2.750 m iz perforiranih betonskih cevi, v kompletu z LTŽ pokrovom DN fi 600 mm ter nastavkom za povisanje vrata (h=0,35 m), nosilnostja C125 kN, skupni volomen ponikovalnice = 13,5 m3, vklljučno z vsemi deli | kos | 2 |  | 0
4.3 LOVILEC OLJA
4.3.1 | Nabava, dobava in montaža lovilca olja s koalescenčnim filtrom meterone kanalizacije, tip APLRO NS50bp 5 ali enakovredno, vključno z betonsko posteljico iz pustega betna C12/15 in LTŽ pokrovom DN 600 za lahki promet | kos | 1 |  | 0
| SKUPAJ |  |  |  | 0
5.0 | PRIKLJUČKI
5.1. PRIKLJUČKI POŽIRALNIKOV
5.1.1 | Izdelava vtočnega jaška iz PVC cevi DN200mm, za priklop cestnih požiralnikov na projektiran meteorni kanal. V ceni zajeti vsi fazonski kosi, obbetoniranje priklopa z betonom C16/20, vsa pomožna dela, materiali in prenosi. Skladno z detajlom iz načrta. Obračun po dejanskih stroških. | kos | 5 |  | 0
| SKUPAJ |  |  |  | 0
6.0 | PREGLEDI IN KRIŽANJA
6.1 | KRIŽANJA
6.1.1 | Izvedba križanja z obstoječim plinovodom v skladu z navodili upravljavca komunalnega voda | kos | 1 |  | 0
6.1.2 | Izvedba križanja z obstoječim kanalom za odpadno vodo v skladu z navodili upravljavca komunalnega voda | kos | 1 |  | 0
6.1.3 | Izvedba križanja z obstoječim vodovodom v skladu z navodili upravljavca komunalnega voda | kos | 3 |  | 0
PREGLED
6.1 | Pregled in čiščenje kanala pred izvedbo preizkusa tesnosti. | m' | 137 |  | 0
6.2 | Preizkus tesnosti kanala po standardu SIST EN 1610 ali DIN 4033 - gravitacijski kanal. Vključno z vsemi dodatnimi in zaščitnimi deli. | m' | 137 |  | 0
6.3 | Pregled in snemanje s TV kamero vseh gravitacijskih kanalizacijskih cevi, jaškov in vseh cevnih odsekov. Snemanje kanala po standardu SIST EN 13508-2:2003 in skladno z nemškimi smernicami ATV-M 143-2. | m' | 137 |  | 0
| SKUPAJ |  |  |  | 0
7.0 | TUJE STORITVE
7.1 | Projektantski nadzor | ura | 30 |  | 0
7.2 | Nadzor geomehanika | ura | 5 |  | 0
7.3 | Nadzor upravljalca komunalnih vodov | ura | 20 |  | 0
7.4 | Izdelava geodetskega posnetka in vris v kataster. Zajema tudi izdelavo geodetskega načrta s certifikatom, skico meritev, terenski zapisnik ter kopijo situacij starega in novega stanja. Datoteka koordinat z atributi za odcepe za hišne priključke z jaškom, prijava spremembe komunalnega voda v ASCII datoteki za prenos podatkov v GIS bazo JP VO - KA. Izdelano v tiskani (v treh izvodih) in elektronski obliki. | m' | 137 |  | 0
7.5 | Izdelava Projekta izvedenih del (PID) v treh izvodih v skladu s Pravilnikom o projektni dokumentaciji (Uradni list RS, št. 55/08) in zahtevami bodočega upravljavca. PID se preda tudi v elektronski obliki v 2 izvodih (formati: risbe v dwg, teksti v doc, preglednice v xls). | kos | 1 |  | 0
7.6 | Izdelava dokazila o zanesljivosti v treh izvodih v skladu s Pravilnikom o dokazilu o zanesljivosti objekta (Uradni list RS, št. 55/08). | kos | 1 |  | 0
| SKUPAJ |  |  |  | 0

## rekapitulacija_M3
IZVEDBA AVTOBUSNEGA KONČNEGA POSTAJLIŠČA
IN UREDITEV PARKIRŠČA
REKAPITULACIJA PROJEKTA BR 92/20-PZI
REKAPITULACIJA STROŠKOV METEORNI KANAL - M3
REKAPITULACIJA
| 1.0 PRIPRAVLJALNA DELA | 0
| 2.0 ZEMELJSKA DELA IN TEMELJENJE | 0
| 3.0 CEVI | 0
| 4.0 JAŠKI | 0
| 5.0 PRIKLJUČKI | 0
| 6.0 PREGLEDI IN KRIŽANJA | 0
| 7.0 TUJE STORITVE | 0
| SKUPAJ | 0
| Nepredvidena dela 4,5% | 0
| SKUPAJ (brez DDV) | 0
| DDV (22%) | 0
| SKUPAJ (z DDV) | 0