## Popis del Z
RESLJEVA CESTA 24 - fasada |  | Enota |  | Cena/enoto | Cena skupaj
Vsebine opisa posameznih postavk, količin in enot ponudbenega predračuna ni dovoljeno spreminjati. Velja za vsa poglavja predračuna. |  |  |  |  | Verzija: 2102/2021-V3 z dne 12.05.2021
KV pogoji k sanaciji ometov:
- | pred začetkom del na fasadi je potrebno temeljito preveriti stanje ometov s pretrkavanjem, omete, ki se
luščijo in podvotljena mesta je dopustno odstraniti, omete, ki so trdni, je potrebno ohraniti.
- | mesta ohranjenih ometov je potrebno označiti na kartografski podlogi (lahko tudi na fotografiji)
za potrebe monitoringa fasade tako ZVKDS, OE Ljubljana kot upravnika oz. lastnikov.
- | pri rekonstrukciji ometov je potrebno uporabiti mivko oziroma prodec (agregat) enak strukturi prvotnega
ometa, ter doseči finalno obdelavo, enako prvotni.
- | za popravilo ometa je potrebno pridobiti barvno in mineraloško ustrezen pesek. Vsa obnovitvena dela naj
bodo izvedena v enaki tehnologiji kot originalni del.
- | novi omet mora biti poravnan z linijo obstoječega zdravega ometa.
- | podrobni kulturnovarstveni pogoji za finalno obdelavo bodo podani na podlagi rezultatov raziskav in v času
obnove pripravljenih vzorcev ometa na fasadi ter opleska za fasado, ki jih bo potrdil konseravtor
ZVKDS, OE Ljubljana.
- | vsi instalacijski vodi na fasadsi morajo biti izvedeni podometno
- | po obnovi fasade je potrebno pridobiti soglasje zavoda k morebitnim nameščanjem oglasnih prvin ali svetil
na pročelju.vsi instalacijski vodi na fasadsi morajo biti izvedeni podometno
- | na fasadi ni dovočjeno nameščati elementov klimatskih naprav
- | kamnitih fasadnih prvin ni dovoljeno barvati, temveč le strokovno očistiti in restavrat. obnoviti poškodbe
- | po obnovitvi fasade je potrebno pridobiti soglasje zavoda k morebitnim nameščanjem oglasnih prvin ali svetil
Izvajalec mora pri obnovi fasade upoštevati navodila in smernice ZVKDS OE Ljubljana, ki so navedene
v kulturnovarstvenih pogojih (KV) številka 35102-1508/2018-6, z dne 29.05.2021, KV soglasju
številka 35102-1508/2018-8 z dne 14.06.2021, Lokacijski infor. št. 3514-699/2021-KF z dne 19.05.2021
in se smatrajo kot sestavni del tega popisa del! Pred izdelavo ponudbe je obvezen ogled objekta!!!
Prav tako je potrebno upoštevati zaradi avtorskih pravic tudi navodila projektanta oz. biroja Ravnikar Potokar,
ki bo vršil projektantski nadzor pri izvedbi.
A | FASADA
I. | Gradbena dela:
1 | Pripravljalna dela zajemajo sledeče postavke:
- plačilo upravne takse, komunalne takse za začasno prometno ureditev na javni promrtni površini in komunalne takse za posebno rabo javne površine (za souporabo mestnega zemljišča za čas del),
- signalizacija in osvetlitev gradbišča za čas del z izdelavo vseh potrebnih načrtov - elaboratov začasne prometne ureditve, nadzorom nad ureditvijo in zavarovanjem gradbišča ter tehničnimi pogoji in predlogi za pridobitev dovoljenja za zavarovanje in ureditev gradbišča s strani Javne razsvetljave oz. KPL
- kvalitetni dostop na gradbiščni oder
- transportni jašek za montažo konzolnega oz. ročnega dvigala
- izvedba zaščitnih podhodov za varen dostop v objekt 5x
- gradbiščna ograja, kot fizična zaščita gradbišča
- zaščita pločnika oz. ceste pred pričetkom del
- izdelava varnostnega načrta in strošek varnostnega inžinirja za zagotavljanje varnosti in zdravja pri delu na gradbišču za ves čas del
- vsi eventuelni manipulativni stroški
| Cena za enoto je fiksna in se zaradi eventuelnih dodatnih stroškov ne spreminja | kpl | 1 | 0 | 0
2 | Montaža, amortizacija za čas gradnje in demontaža kvalitetnega fasadnega odra kompletno z potrebno zaščitno juto, skicami, izdelavo projektov in statičnim izračunom, z kvalitetnim sidranjem v objekt. | m2 | 580 | 0 | 0
3 | Enako kot predhodna postavka, samo izdelava odra v okroglini | m2 | 265 | 0 | 0
4 | Enako kot predhodna postavka, samo izdelava odra na terasah (balkonih) | m2 | 130 | 0 | 0
5 | Doplačilo za podaljšanje podesta odra pri obnovi teraca oz. kamna v glob. cca 0-150 cm | m1 | 7 | 0 | 0
6 | Zaščita oken in vrat ter keramike z PVC folijo za čas izvedbe vseh obnovitvenih del | m2 | 220 | 0 | 0
7 | Zaščita balkonov in teras z PVC folijo za čas izvedbe vseh obnovitvenih del | m2 | 90 | 0 | 0
8 | Zaščita strešne kritine na sosednjem objektu iz plohov in PVC folije, kot delovni podest za delo obnove ometov na stranskih fasadnih površinah | m2 | 28 | 0 | 0
9 | Odstranitev vseh elementov iz pritlične fasade (fiksne in svetlobne reklamne table s pripadajočo instalacijo…), različne velikosti, nadstrešek, hranjenje pri posameznih lastnikih. Ponovna montaža ni zajeta. Pred namestitvijo reklamnih tabel izdelati celostno podobo in pridobiti soglasje ZVKDS in projektanta avtorja.
| - demontaža | komp | 1 | 0 | 0
10 | Demontaža stenskih luči, spravilo in ponovna montaža po končanih delih | kom | 5 | 0 | 0
11 | Začasna demontaža pregrade med terasami, hramba za čas del in ponovna montaža po končanih delih. | kom | 1 | 0 | 0
12 | Odbijanje dotrajanega teranova fasadnega ometa, z odnos ruševin na gradbiščno deponijo, deb. ometa cca 3 cm. | m2 | 50 | 0 | 0
13 | Čiščenje fasade z vodo pod blagim pritiskom tako, da se odstrani vsa umazanija, odstopajoči delci in prah, po potrebi tudi ročno ščetkanje odbite površine. | m2 | 810 | 0 | 0
14 | Izdelava grobega ometa fasade iz visoko paro-propustnih ometov podaljšani ometi - industrijske izdelave, močenje zidu. Debelina ometa do 3 cm. Upoštevano krpanje obstoječih ometov | m2 | 50 | 0 | 0
15 | Izdelava veznega sloja med obstoječo podlago in novim praskanim ometom z izravnalno maso z dodatkom vlaken, vse po navodilih proizvajalca celotnega sistema | m2 | 880 | 0 | 0
16 | Izdelava finalnega mineralnega teranova srednjeslojnega praskanega ometa, izgled kot obstoječi, vse po navodilih ZVKDS OE Ljubljana in projektanta avtorja. | m2 | 880 | 0 | 0
17 | Doplačilo za delo na okroglini fasade za zaključni teranova omet | m2 | 205 | 0 | 0
18 | Obnova kapnih vencev z odstranitvijo poškodovanih ometov, odnos ruševin v interni depo, izdelava novih grobih (cca 5%) in praskanih ometov, r.š. cca 45 cm | m1 | 45 | 0 | 0
19 | Obnova stropnega ometa, zaglajen, odstranitev poškodovanih ometov z odnosom ruševin v interni depo, izdelava novih grobih in finih ometov kot obstoječi, Obnova grobih ometov cca 10% | m2 | 50 | 0 | 0
20 | Demontaža obstoječih kamnitih oblog cokla, komplet z podlago in odnosom v interni depo | m2 | 60 | 0 | 0
21 | Demontaža obstoječih betonskih oblog zidov, komplet s sidri in podlago ter odnosom v interni depo | m2 | 80 | 0 | 0
22 | Demontaža obstoječih kamnitih pragov izložb in vrat, šir. do 30 cm, komplet z podlago in odnosom v interni depo | m1 | 14 | 0 | 0
23 | Pranje z visokotlačnim vodnim čistilcem stopnic v kletne prostore in stopnišča | m2 | 40 | 0 | 0
24 | Čiščenje keramične obloge z pranjem, pregled fugiranja in eventuelno popravilo z flexibilno fugirno maso | m2 | 24 | 0 | 0
25 | Nakladanje in odvoz odpadnega materiala na kamion ter odvoz na trajno deponijo s plačilom taks deponije. | kpl | 1 | 0 | 0
26 | Demontaža split sistemov klim na fasadi ni upoštevana, izvedejo jo posamezni lastniki na svoje stroške. |  | / | 0 | /
27 | Demontaža zunanjih žaluzij na oknih in balkonskih vratih ni upoštevana, izvedejo jo posamezni lastniki na svoje stroške. |  | / | 0 | /
28 | Izdelava načrta vzdrževanja fasade hiše (fasade). Gradbeno in teracersko kamnoseško poročilo o obnovi po končanih delih, izdelava izvedbenega načrta ohranjenih oz. obnovljenih ometov | kpl | 1 | 0 | 0
29 | Sodelovanje projektanta avtorja pri pripravi skic zaključnih detajlov fasade, sheme polaganja kamnite obloge, usklajevanje in izbira materialov, ter opravljanje projektantskega avtorskega nadzora, skupno 5x usklajevalni obisk na gradbišču | kpl | 1 | 0 | 0
|  |  |  | SKUPAJ: | 0
II. | Teracersko kamnoseška dela:
1 | Izdelava in montaža novih kamnitih plošč dim. cca 93/48 cm, deb. 3 cm, kamen REPN - peskana obdelava, na RF nosilce, oz. po navodilih projektanta - obloga v pritličnem delu (prej teraco plošče) | m2 | 57 | 0 | 0
2 | Izdelava in montaža novih kamnitih plošč dim. cca 93/48 cm, deb. 3 cm, kamen REPN - peskana obdelava, na fleksibilno lepilo z fugiranjem, vse po navodilih projektanta - obloga v nadstropju (prej teraco plošče) | m2 | 23 | 0 | 0
3 | Izdelava in montaža stenskih oblog v pritličju iz kamnitih plošč REPN - brušena obdelava, lepljene na zid z fleksibilnim lepilom in fugiranjem. Cokl v viš. 70-90 cm, raznih dimenzij, deb. 3 cm. | m2 | 36 | 0 | 0
4 | Izdelava in montaža stenskih oblog v pritličju iz kamnitih plošč REPN - brušena obdelava, lepljene na zid z fleksibilnim lepilom in fugiranjem. Cokl v cca do 40 cm, raznih dimenzij, deb. 3 cm. | m2 | 11 | 0 | 0
5 | Kot post. 3, samo obloga špalet šir. 24-26 cm, deb. 3 cm, kamen kot post. 4 | m1 | 48 | 0 | 0
6 | Izdelava in montaža kamnitih pragov, šir. cca 26 cm, deb. 3 cm montaža novih pragov na flexibilno lepilo in fugiranje, kamen kot post. 4 | m1 | 4.5 | 0 | 0
7 | Izdelava in montaža kamnitih pragov (konfinov), dim. cca šir.26 cm, deb. 11 cm, montaža novih pragov na flexibilno lepilo in fugiranjem, kamen kot post. 4 | kom | 10.5 | 0 | 0
8 | Izdelava in lepljenje koščkov iz kamna REPN, deb. 2 cm, dim. cca 3/2 cm ob vzidanih straneh, lepljenim z epoxi lepilom. Vse po detajlu projektanta | kos | 116 | 0 | 0
9 | Čiščenje kamnitih polic z visoko tlačnim pranjem, zaščita kamna z hidrofobnim premazom 2x, brez učinka mokrega izgleda | m2 | 145 | 0 | 0
10 | Zaščita kamnitih in betonskih plošč z premazom proti grafitom | m2 | 50 | 0 | 0
11 | Fugiranje stika med kamnitim coklom kamna in asfalta z trajnoelastičnim kitom v barvi asfalta | m1 | 55 | 0 | 0
|  |  |  | SKUPAJ: | 0
III. | Kleparska dela:
1 | Demontaža, odnos na trajni depo, dobava in montaža odtočnih cevi fi 120 mm iz alu barvane pločevine in LTŽ cevi, upoštevati nov pritrdilni material in namestitev začasnih cevi za odvodnjavanje. Upoštevati ločilni člen pri stiku z Cu. | m1 | 72 | 0 | 0
2 | Pregled obrob iz Cu pločevine na nadstreških slopov, žlebov in odtočnih kotličkov, eventuelno popravilo | ur | 8 | 0 | 0
|  |  |  | SKUPAJ: | 0
IV. | Slikopleskarska dela:
1 | Čiščenje, brušenje ter temeljni in finalni premaz kovinskih ograjnih in strešnih elementov. Barva po izbiri ZVKDS in projektanta avtorja.
a. | cevi fi 50 mm ali podobnih kvadratnih cevi | m1 | 115 | 0 | 0
2 | Kot post. 1, samo ograj balkonov, viš. cca 100 cm | m1 | 16 | 0 | 0
3 | Kot post. 1, samo kovinskih vrat in manjših vratic | m2 | 10 | 0 | 0
4 | Premaz fasadnih površin proti algam. Ocena cca 5% vseh površin | m2 | 45 | 0 | 0
5 | Slikanje gladkih napuščnih oz. stropnih površin s silikatno fasadno barvo 2x, predhodni premaz z podlago za silikatne barve | m2 | 65 | 0 | 0
6 | Pleskanje LTŽ cevi fi 125 mm, l=cca 150 cm, komplet z čiščenjem, barva po izboru ZVKDS in projektanta avtorja | kom | 6 | 0 | 0
7 | Zamenjava Armstrong plošč na stropu vhodnega dela z novimi ploščani po izbiri ZVKDS in projektanta avtorja | m2 | 18 | 0 | 0
|  |  |  | SKUPAJ: | 0
B | RAZNA NEPREDVIDENA DELA
1. | 5% od vrednosti vseh del za razna nepredvidena dela, ki niso zajeta v tem popisu del | € | 5% | 0 | 0
|  |  |  | SKUPAJ: | 0
REKAPITULACIJA:
A | FASADA
I. | Gradbena dela: |  |  |  | 0
II. | Teracersko kamnoseška dela: |  |  |  | 0
III. | Kleparska dela: |  |  |  | 0
IV. | Slikopleskarska dela: |  |  |  | 0
|  |  |  | SKUPAJ: | 0
B | RAZNA NEPREDVIDENA DELA |  |  |  | 0
|  |  |  | SKUPAJ: | 0
| SKUPAJ A + B : |  |  |  | 0
Opomba:
DDV se bo obračunal v skladu z zakonom o DDV-ju!