## Popis del_fasada
POPIS DEL S PREDIZMERAMI
OBJEKT: VEČ STANOVANJSKA STAVBA, GERBIČEVA ULICA 47, LJUBLJANA
VRSTA GRADNJE: ENERGETSKA SANACIJA OBJEKTA
A | R E K A P I T U L A C I J A |  |  |  | Upravičeni stroški | Neupravičeni stroški | Skupaj
I. | RUŠITVENA IN ODSTRANITVENA DELA |  |  |  | 0 | 0 | 0
II. | ZEMELJSKA DELA |  |  |  | 0 | 0 | 0
III. | ZIDARSKA DELA |  |  |  | 0 | 0 | 0
IV. | TESARSKA DELA |  |  |  | 0 | 0 | 0
V. | FASADERSKA DELA |  |  |  | 0 | 0 | 0
VI. | KLEPARSKA DELA |  |  |  | 0 | 0 | 0
VII. | KERAMIČARSKA DELA |  |  |  | 0 | 0 | 0
VIII. | SLIKOPLESKARSKA DELA |  |  |  | 0 | 0 | 0
IX. | STAVBNO POHIŠTVO |  |  |  | 0 | 0 | 0
X. | RAZNA DELA |  |  |  | 0 | 0 | 0
XI. | PREZRAČEVANJE |  |  |  | 0 | 0 | 0
|  |  | Skupaj: |  | 0 | 0 | 0
|  |  | DDV | 9.5% | 0 | 0 | 0
|  |  | Skupaj z DDV: |  | 0 | 0 | 0
SPLOŠNO
Ponudbena cena vsebuje vse stroške za: pripravljalna in zaključna dela, stroške porabe elektrike in vode; vsa pomožna dela za izvršitev pogodbenih del; delo preko delovnega časa in dela ob dela prostih dnevih; vse stroške tekočega in končnega čiščenja, morebitno čiščenje javnih površin; orodja, delovno opremo, mehanizacijo, dvigala in potrebne delovne odre; vse manipulativne stroške, transport, prenose, dvige; takse najema zemljišča za potrebe gradbišča – deponij (če je to potrebno), vključno s stroški pridobitve dovoljenja za zaporo in označitev); za preiskave, preizkuse, ateste in certifikate za vgrajene materiale in opremo; potrebnih zahtevanih meritev; stroške za varnost pri delu in protipožarno varnost na delovišču; stroške zavarovanja del; zavarovanje objekta; zavarovanje izdelkov pred poškodbami do predaje naročniku; stroške načrta organizacije gradbišča; stroške koordinacije podizvajalcev na gradbišču; stroške zavarovanja dokazov stanja sosednjih objektov in premoženja (video in foto posnetki, cenilna poročila); odprave možnih poškodb na drugih objektih ali na obstoječi infrastrukturi; zaščito vseh površin stavbnega pohištva s PVC folijo. Izvajalec mora vse mere preveriti na mestu samem in eventualna odstopanja upoštevati v enotnih cenah.
I. | RUŠITVENA IN ODSTRANITVENA DELA |  |  |  | Upravičeni stroški | Neupravičeni stroški
|  | E.M. | Količina | Cena | Skupaj | Skupaj
Rušenja, izsekavanja in dolbenja morajo biti izvršena strokovno, na način, ki je predpisan v posamezni postavki del. V ceni je potrebno upoštevati vse gradbiščne transporte, nakladanje na transportno sredstvo, prevoz na komunalno deponijo in plačilo vseh pristojbin komunalnega odlagališča, vključno z izdelavo poročila o ravnanju z gradbenimi odpadki.
1 | Demontaža zunanjih senčil. V ceni je potrebno upoštevati demontažo vodil in maske, oziroma omarice. Senčila se do ponovne montaže hranijo v skladišču izvajalca.
| ~ senčilo za okna širine do 150 cm | kos | 10 |  | 0
2 | Demontaža tablice s hišno številko. | kos | 1 |  | 0
3 | Odstranitev ometa na špaletah oken, fasadnih zasteklitev, balkonskih vrat. V ceni je potrebno upoštevati odstranitev ometa, oziroma dela zidu v globini do 3,0 cm, kot priprava za oblogo s toplotno izolacijo v debelini 2,0 cm vključno s pripravo površine za lepljenje obloge iz toplotne izolacije. | m2 | 13.12 |  | 0
4 | Demontaža okenskih polic iz Alu pločevine, širine do 20 cm. V ceni je potrebno upoštevati pazljivo demontažo in pripravo površine za kasnejšo montažo polic. | m1 | 24.74 |  | 0
5 | Odstranitev obloge iz ekstrudiranega polistirena (XPS) v ploščah, debeline 6,0 cm, površinsko obdelane z nosilnim slojem kontaktne fasade, lepljene na podlago. | m2 | 19.36 |  | 0
6 | Pazljiva demontaža poštnih nabiralnikov in skladiščenje nabiralnikov do ponovne montaže. | kos | 6 |  | 0
7 | Demontaža konzole za izobešanje zastave. | kos | 1 |  | 0
8 | Odstranitev vertikalnih odtočnih žlebov iz pocinkane pločevine, premera do 100 mm. V ceni je potrebno upoštevati tudi demontažo zbirnih kotličkov, pritrdilnih objemk, demontažo odvodne cevi na mestu spoja s kotličkom in porušitev priklopa na peskolov. | m1 | 24.66 |  | 0
9 | Demontaža Alu zaključnega profila obloge podzidka. V ceni je potrebno upoštevati demontažo obloge razvite širine 15 cm. | m1 | 27.01 |  | 0
10 | Rušenje izvedenega svetlobnega pasu iz steklenih prizem, debeline do 15 cm. V ceni je potrebno upoštevati pazljivo rušenje vključno s pripravo površin za zazidavo odprtine. | m3 | 0.18 |  |  | 0
11 | Demontaža ograjnih desk pritrjenih na kovinsko pod konstrukcijo, vključno z pomožnimi, vzdolžnimi, montažnimi morali dimenzij 3/3 cm; ograja terase v I. nadstropju. | m1 | 14.36 |  |  | 0
12 | Demontaža lesene ograje iz nosilnega okvirja iz lesa preseka 4,8/10 cm, z vertikalmimi polnilnimi deskami debeline 2,2 cm, širine 4,8 cm. | m1 | 16.65 |  |  | 0
13 | Demontaža vzidanih, kovinskih, varnostnih rešetk. Rešetke so izdelane iz osmih (8) in sedmih (7) jeklenih palic premera do Φ 20 mm. V ceni je potrebno računati izsekavanje in pripravo površine za oblogo s toplotno izolacijo. | kos | 2 |  | 0
14 | Pazljiva demontaža nadstreška: kritine, lesene pod konstrukcije in konstrukcije iz pohištvenih cevi. Nadstrešek je pokrit s polikarbonatnimi ploščami; nadstrešek nad balkonom in vhodom v pritličju. | m2 | 18.96 |  |  | 0
15 | Pazljiva demontaža zunanjih, stenskih svetilk. V ceni je potrebno upoštevati demontažo, odklop ožičenja in skladiščenje do povovne uporabe. | kos | 3 |  | 0
16 | Čiščenje površin podstrešja in priprava za polaganje toplotne izolacije. V ceni je potrebno upoštevati odstranitev nevgrajenega materiala in nesnage. | m2 | 105.5 |  | 0
| S K U P A J RUŠITVENA IN ODSTRANITVENA DELA |  |  |  | 0 | 0
II. | ZEMELJSKA DELA
1 | Pazljiva demontaža betonskih tlakovcev, debeline do 6,0 cm. V ceni je potrebno upoštevati čiščenje in deponiranje do ponovne uporabe. | m2 | 5.8 |  | 0
2 | Kombiniran izkop, globine do 0,5 m, v terenu III. kategorije, planiranje dna ročno. V ceni je potrebno upoštevati nalaganje izkopanega marteriala na transportno sredstvo in odvoz na komunalno deponijo s plačilom vseh pristojbin. | m3 | 8.81 |  | 0
3 | Polaganje predhodno odstranjenih tlakovcev debeline do 6,0 cm. V ceni je potrebno upoštevati fino izravnavo z gramozom frakcije 0-4 mm, v debelini do 2,0 cm in potrebno rezanje tlakovcev vključno s fugiranjem. | m2 | 5.8 |  | 0
4 | Dobava in vgrajevanje pranega prodca, granulacije 4-8 mm s planiranjem zgornje površine v točnosti ± 1,0 cm. | m3 | 2.2 |  | 0
5 | Dobava in vgrajevanje drobljenca 0-32 mm z utrjevanjem v plasteh do 30 cm ter planiranjem zgornje površine v točnosti +- 2 cm. | m3 | 7.05 |  |  | 0
| S K U P A J ZEMELJSKA DELA |  |  |  | 0 | 0
III. | ZIDARSKA DELA
1 | Sanacija betonskih površin, zmrzlinskih poškodb, korodirane armature na površini AB elementov, luščenje zaščitnega betona ter obdelave v zaplatah. Sanacija se izvaja po naslednjem postopku: ~ostranitev slabo sprijetih in poškodovanih plasti betona ter odstranitev zaščitnih plasti betona nad in v okolici korodirane armature ~čiščenje celotne betonske površine z vodnim curkom pod visokim pritiskom (ca 150 do 200 bar) in čiščenje korodirane armature s peskanjem ali kovinskimi ščetkami do kovinskega sijaja ~zaščita očiščenih armaturnih palic z visoko polimeriziranim cementnim premazom (kot na primer Sika Mono Top 910N v dveh nanosih ali enakovredno) ~sanacija poškodovanih površin z reparaturnimi, polimeriziranimi cementnimi maltami, (kot na primer Sika MonoTop 412N ali enakovredno), na sanirani površini predhodno izvesti kontaktni premaz; zunanje stopnišče. | m2 | 3.8 |  | 0
2 | Priprava fasadnih površin pred izvedbo obloge s toplotno izolacijo. V ceni je potrebno upoštevati, mehansko čiščenje z ročnim ščetkanjem, površinskim, visoko tlačnim izpiranjem, premaz z algicidom na mestih pojava mahu in lišajev ter eventualno sanacijo manjših, površin odpadlega, fasadnega ometa. V ceni je potrebno upoštevati evidentiranje poškodovanega fasadnega ometa, izdelava katastra poškodb, odstranitev poškodovanega ometa, vključno s pripravo površine za sanacijo, ter odbijanje poškodovanih delov grobega in žlahtnega ometa do zdrave podlage, mehansko čiščenje površine in izpiranje z vodnim curkom in izvedba sanacije fasadnega ometa s podaljšano cementno malto 1:3:9 na predhodno izveden cementni obrizg 1:3; frakcija malte do 0-8 mm_frakcija ustrezna globini poškodbe. | m2 | 374.72 |  | 0
3 | Kompletna izvedba hidroizolacije vkopanega dela toplotne obloge z vsemi zaključki v naslednji sestavi: ~ 2x premaz površine s polimerno cementno maso (kot naprimer hidrostop elastik ali enakovredno). V prvi premaz se vgradi PVC armaturna mreža. V ceni je potrebno upoštevati tudi zaključek na kletni steni in zaščito hidroizolacije s čepasto folijo. | m2 | 19.31 |  | 0
4 | Izdelava horizontalne hidroizolacije terase v I. nad. ter stopnic in terase pred glavnim vhodom visokega pritličja s polimer cementno maso (kot na primer Hidrostop elastik, ali enakovredno). V ceni je potrebno upoštevati izvedbo dveh (2) premazov, v prvem sloju je vgrajena PVC armirna mrežica in montažo tipskih kotnih trakov (kot na primer Kemaband 12, ali enakovredno) na stiku s steno. Stena se izolira do višine 30 cm. | m2 | 44.41 |  |  | 0
5 | Dobava in montaža zunanjih, kamnitih okenskih polic, kot na primer granit New Rosa_po izboru naročnika, do širine 35 cm. V ceni je potrebno upoštevati izvedbo vodotesnih stikov, pripravo podlage pred vgradnjo, skladno s posredovanimi tehničnimi smernicami in izvedbo stranskih, silikonskih, prosojnih nalimkov za preprečevanje močenja v coni odbojne vode špalet. | m1 | 25.75 |  | 0
6 | Zazidava okenskih in vratnih odprtin z opečnimi zidaki debeline 29 cm v podaljšani cementni malti 1:3:9, z vsemi pomožnimi deli in prenosi, vključno s cementnim obrizgom in grobim ometom površine. | m3 | 0.35 |  | 0
7 | Sanacija zidu izdelanega iz kamnitih blokov. V ceni je potrebno upoštevati čiščenje z vodnim curkom pod pritiskom 100 do 150 bar in sanacijo reg z mešanico cementne malte in zmrzlinsko odpornrga lepila v razmerju 1:1. | m2 | 32.05 |  |  | 0
8 | Dobava in vgraditev peskolova iz betonske cevi Ø 30 cm, betonski pokrov, globina peskolova do 1,0 m. V ceni je potrebno upoštevati tudi priklop odtoka s strehe in priklop na kanalizacijski vod; vključno z vsemi potrebnimi zemeljskimi deli; nadstrešek nad vhodom v pritličje. | kos | 2 |  |  | 0
14 | Dobava in montaža izolacije plošče proti podstrešju v sestavi: ~polietilenska parna zapora, kot naprimer LDS 100 ali enakovredno, ~plošče iz kamene volne, debeline 20 cm, standard SIST EN 13501-1, razred gorljivosti A1, toplotna prevodnost, λ=0,035 W/mK, SIST EN 12667. Montaža plošč se izvaja s polaganjem v dveh slojih, križno. | m2 | 105.5 |  | 0
15 | Gradbena pomoč obrtnikom in inštalaterjem: |  |  |  | 0
| ~KV delavec | ur | 15 |  | 0
| ~PK delavec | ur | 30 |  | 0
| S K U P A J ZIDARSKA DELA |  |  |  | 0 | 0
IV. | TESARSKA DELA
1 | Dobava, montaža in odstranitev fasadnega odra višine do 12 m, širine 0,80 m z izvedbo zapore površine iz perforiranih ponjav. V ceni je potrebno upoštevati: ~statični izračun z upoštevanjem določil zakona o VZD, ~strošek amortizacije odra za ves čas gradnje, ~izdelavo vse potrebne dokumentacije, kontrolnih listov, ipd. | m2 | 406.24 |  | 0
2 | Dobava in montaža lovilnega odra_nadstreška, minimalne širine 1,20 m. Oder za varen vstop v objekt. V ceni je potrebno upoštevati vzdrževanje odra v času gradnje. | m1 | 4.2 |  | 0
3 | Dobava in montaža delovnega odra na stolicah, višine do 2,0 m, obračun po tlorisni projekciji odra v širini 1,0 m; vhodni podest. | m2 | 11.91 |  | 0
| S K U P A J TESARSKA DELA |  |  |  | 0 | 0
V. | FASADERSKA DELA
V fazi izvedbe je potrebno zagotoviti zaščito fasade pred vremenskimi vplivi, kot sta dež ali neposredno sončno sevanje, in sicer z zaščitnimi mrežami ali zavesami. To velja za celotno trajanje del, vključno z dokončanjem fasade z vsemi priključki (montažo okenskih polic ali drugih elementov v okenski odprtini). Reprodukcijski materiali morajo biti v skladu z zahtevani standarda SIST EN 13162, SIST EN 13164. Fasadni sistem mora izpolnjevati pogoje evropskega tehničnega soglasja na podlagi smernice ETAG 004 ter znak CE in Izjava o lastnostih v skladu z Uredbo o gradbenih proizvodih 305/2011. Pri izvedbi je potrebno upoštevati TS PFSTI 01, fasada je srednje razčlenjena.
1 | Dobava in montaža fasadnih izolacijskih plošč iz ekspandiranega polistirena (EPS) debeline 14 cm: - standard SIST EN 13163, razred gorljivosti E, - ekspandirane v kalupu z obojestranskim rastrom 1,0x1,0 cm, λ=0,031 W/m2K, gostota 20 kg/m3, odporna na vlago, - montaža plošč se izvaja z lepljenjem in mehanskim pritrjevanjem s tipskimi pritrdilnimi sidri, 6 kos/m2. V ceni je potrebno upoštevati dobavo in montažo čepov (rondel) za zapiranje utorov pri poglabljanju tipskih, pritrdilnih sidr. Detalj v območju stika s tlakovanimi površinami zunanje ureditve in terenom se izvede skladno s skico iz priložene tehnične dokumentacije; podzidek. | m2 | 38.47 |  | 0
2 | Dobava in montaža fasadnih izolacijskih plošč iz ekspandiranega polistirena z dodatkom grafita, debeline 14 cm: - standard SIST EN 13501-1, razred gorljivosti E, - toplotna prevodnost, λ=0,032 W/mK, SIST EN 12667, - montaža plošč se izvaja z lepljenjem in mehanskim pritrjevanjem s sidri, 6 kos/m2. V ceni je potrebno upoštevati dobavo in montažo čepov (rondel) za zapiranje utorov pri poglabljanju mehanskih, pritrdilnih sidr in izvedbo proti požarne zaščite nad vsemi okni v višini 20 cm, 30 cm levo in desno od vertikalne okenske špalete z oblogo iz kamene volne, razred gorljivosti A1; fasadne površine. | m2 | 335.97 |  | 0
3 | Dobava in montaža fasadnih izolacijskih plošč iz ekspandiranega polistirena (EPS) debeline 2 cm: - standard SIST EN 13163, razred gorljivosti E, - ekspandirane v kalupu z obojestranskim rastrom 1,0x1,0 cm, λ=0,031 W/m2K, gostota 20 kg/m3, odporna na vlago, - montaža plošč se izvaja z lepljenjem; špalete. | m2 | 13.65 |  | 0
4 | Izvedba tankoslojne fasade v sestavi (upoštevati tehnologijo proizvajalca), v dveh barvnih odtenkih po izboru naročnika: ~osnovni armirni sloj, ~armirna mrežica iz steklenih vlaken, ~izravnalni sloj, ~prednamaz za boljši oprijem zaključnega sloja (v barvi zaključnega sloja), ~zaključni fasadni omet na osnovi vodnega stekla in dodatkov, hidrofobiran z dodatkom za zaviranje rasti alg in plesni, barvne nianse po izboru naročnika, granulacije 2,0 mm, silikonski zaključni sloj, ~alkalno odporen profil za izvedbo zaključka fasade ob podstavku objekta, ~plastični profil z mrežico za izvedbo spodnjih robov z odkapom, špaletni profili, ~vsi naletni robovi se morajo ojačati s tipskimi PVC profili, ~izdelati je potrebno vse detalje skladno s tehničnimi smernicami in vgraditi vse tipske zaključne profile skladno s tehničnimi rešitvami proizvajalca fasadnega sistema. | m2 | 391.41 |  | 0
5 | Izvedba tankoslojne fasade v sestavi (upoštevati tehnologijo proizvajalca), v dveh barvnih odtenkih po izboru naročnika: ~osnovni armirni sloj, ~armirna mrežica iz steklenih vlaken, ~izravnalni sloj, ~prednamaz za boljši oprijem zaključnega sloja (v barvi zaključnega sloja), ~zaključni fasadni omet na osnovi vodnega stekla in dodatkov, hidrofobiran z dodatkom za zaviranje rasti alg in plesni, barvne nianse po izboru naročnika, granulacije 2,0 mm, silikonski zaključni sloj. Obdelava okroglih stebrov s sloji kontaktne fasade. | m2 | 8.57 |  | 0
| S K U P A J FASADERSKA DELA |  |  |  | 0 | 0
VI. | KLEPARSKA DELA
1 | Ponovna montaža vertikalnega, strešnega žlebu iz pocinkane pločevine, premera 100 mm vključno z zbirnimi kotlički. V ceni je potrebno upoštevati tudi dobavo in montažo pritrdilnih objemk ter izvedbo priklopa na peskolov, vključno z vsem pritrdilnim in tesnilnim materialom. | m1 | 24.72 |  | 0
2 | Dobava in montaža kritine iz Alu barvane pločevine, debline 0,7 mm, na nadstrešku, nad glavnim vhodom v PT. V ceni je potrebno upoštevati ustrezno, leseno pod konstrukcijo, podlogo iz strešne lepenke ter ves pritrdilni in tesnilni material. | m2 | 3.65 |  | 0
3 | Dobava in montaža horizontalnega, strešnega žlebu iz Alu barvane pločevine, debline 0,7 mm, razvite širine do 20 cm, barva po izboru naročnika. V ceni je potrebno upoštevati tudi dobavo ter montažo pritrdilnih elementov in kotlička za priklop vertikale. | m1 | 2.63 |  | 0
4 | Dobava in montaža vertikalnega, strešnega odtoka iz Alu barvane pločevine, debline 0,7 mm, premera 6 cm, barva po izboru naročnika. V ceni je potrebno upoštevati tudi dobavo in montažo vseh lokov in izogibov ter pritrdilnih objemk. | m1 | 3.32 |  | 0
| S K U P A J KLEPARSKA DELA |  |  |  | 0 | 0
VII. | KERAMIČARSKA DELA
1 | Obloga zunanjih površin terase s granito keramiko, razred drsnosti R11, na obstoječo keramiko. V ceni je potrebno upoštevati izvedbo kontaktnega premaza za lepljenje na barvano površino. Obloga z lepljenjem, upoštevanjem vseh zaključkov in zaključnih profilov pri stiku obloge čela balkonske plošče in nizkostenske obrobe, višine 10 cm. V ceni upoštevati nabavno ceno keramike do 20 €/m2, keramika po izbiri naročnika; terasa v I. nad., in pred glavnim vhodom. | m2 | 27.97 |  |  | 0
2 | Izvedba nizko stenske obloge z granito keramiko v višini 10 cm. Obloga na pripravljeno površino, obloga z lepljenjem in upoštevanjem vseh zaključkov pri stiku s tlakom (trajno elestična rega). V ceni upoštevati nabavno ceno keramike do 20 €/m2, keramika kot talna. | m1 | 13.61 |  |  | 0
3 | Izvedba obloge čela AB plošče terase z granito keramiko v višini do 25 cm. Obloga na pripravljeno površino, obloga z lepljenjem in upoštevanjem vseh Alu zaključnih pofilov pri stiku s tlakom. V ceni upoštevati nabavno ceno keramike do 20 €/m2, keramika kot talna. | m1 | 24.95 |  |  | 0
4 | Obloga zunanjih površin stopnišča s granito keramiko, razred drsnosti R11, na terazzo obdelavo. V ceni je potrebno upoštevati izvedbo kontaktnega premaza za lepljenje na barvano površino in ustrezno lepilo. Obloga z lepljenjem, upoštevanjem vseh Alu zaključnih profilov na robovih stopnic. V ceni upoštevati nabavno ceno keramike do 20 €/m2, keramika po izbiri naročnika; vhodno stopnišče. | m2 | 14.62 |  |  | 0
5 | Izvedba nizko stenske obloge stopnic z granito keramiko v višini 10 cm. Obloga na pripravljeno površino, obloga z lepljenjem in upoštevanjem vseh zaključkov pri stiku s tlakom (trajno elestična rega). V ceni upoštevati nabavno ceno keramike do 20 €/m2, keramika kot talna. | m1 | 10.08 |  |  | 0
6 | Izvedba obloge zunanje stranice stopnic z granito keramiko v višini do 35 cm. Obloga na pripravljeno površino, obloga z lepljenjem. V ceni upoštevati nabavno ceno keramike do 20 €/m2, keramika kot talna. | m1 | 7.35 |  |  | 0
| S K U P A J KERAMIČARSKA DELA |  |  |  | 0 | 0
VIII. | SLIKOPLESKARSKA DELA
1 | Slikanje zunanjih, fasadnih površin z mikro armirano silikonsko, fasadno barvo, polnjeno s polipropilenskimi vlakni ter dodatno algicidno in fungicidno zaščiteno; vodo odbojno in paro propustno, barva v obstoječem tonu. ~enkrat osnovni premaz in dvakrat slikanje, na predhodno očiščeno površino, izdelati po navodilu proizvajalca barve (kot na primer Revitalkolor AG, ali enakovredno); strop vhodnega nadstreška v visokem PT in PT. V ceni je potrebno upoštevati predhodno pripravo površine in eventalno potrebno izravnavo. | m2 | 16.97 |  |  | 0
2 | Slikanje notranjih površin sten in stropov, s predhodno izvedbo glajenja in eventualnim bandažiranjem razpok ter stikov pleskarske obdelave: ~enkrat osnovni premaz in dvakrat slikanje, izdelati po navodilu proizvajalca barve (kot na primer Jupol ali enakovredno); obdelava okolice zazidanega svetlobnega pasu. | m2 | 5.6 |  |  | 0
3 | Pleskanje zunanjega lesenega opaža napušča iz desk montiranih z vmesnimi režami do 1,50 cm. V ceni je potrebno upoštevati predhodno čiščenje, brušenje površine in odstranitev razpokane obstoječe zaščite lesa; dvakratno pleskanje površine lesenega opaža z barva za zaščito lesa v obstoječi niansi. | m2 | 29.22 |  |  | 0
4 | Pleskanje kovinske konstrukcije nadstreška in lesene ograje iz pohištvenih profilov 50/50 mm in 30/30 mm. V ceni je potrebno upoštevati čiščenje do kovinskega sijaja, AK zaščito in barvanje v obstoječem tonu. | m2 | 15.04 |  |  | 0
| S K U P A J SLIKOPLESKARSKA DELA |  |  |  | 0 | 0
IX. | STAVBNO POHIŠTVO
1 | Ponovna montaža zunanjih senčil, rolojev. V ceni je potrebno upoštevati pregled demontiranih senčil in servis, vključno z montažo in vsem pritrdilnimk ter tesnilnim materialom:
| ~za okno O1: velikosti 145x130 cm. | kos | 4 |  | 0
| ~za okno O3: velikosti 150x155 cm. | kos | 3 |  | 0
| ~za okno O4: velikosti 82x81 cm. | kos | 1 |  | 0
| ~za okno O8: velikosti 82x81 cm. | kos | 1 |  | 0
| ~za okno O9: velikosti 150x155 cm. | kos | 1 |  | 0
| S K U P A J STAVBNO POHIŠTVO |  |  |  | 0 | 0
X. | RAZNA DELA
1 | Dobava in vgradnja vogalnih profilov iz nerjavne pločevine, dimenzija 50/50/4 mm, dolžine 2000 mm. V ceni je potrebno upoštevati ves pritrdilni material; naletni vogali objekta. | kos | 4 |  |  | 0
2 | Izvedba zamenjave sidrišča telefonskega kabelskega voda. V ceni je potrebno upoštevati začasno demontažo TK vodnika, dobava in vgradnja sidrne konzol iz jeklenega, okroglega profila premera 16 mm, dolžine 400 mm. Dodatno sidrno konstrukcijo je potrebno AK zaščititi s temeljnim premazom in zaključno barvati v niansi zaključnega fasadnega ometa. V ceni upoštevati tudi eventualno potrebno pridobitev soglasja in nadzor upravljalca TK omrežja; S in V fasada. | kos | 3 |  | 0
3 | Ponovna montaža tablice s hišno številko. V ceni je potrebno upoštevati tudi ves nerjavni pritrdilni material (inox). | kos | 1 |  | 0
4 | Dograditev prezračevalnega kanala iz PVC cevi premera 100 mm, dolžine do 20 cm. V ceni je potrebno upoštevati dobavo in vgradnjo cevi ter premontažo obstoječe rešetke. | kos | 1 |  | 0
5 | Ponovna montaža kritine nadstreška v sestavi: ~predhodno odstranjena kritina iz polikarbonatnih plošč, ~lesena pod konstrukcija iz moralov 5/5 cm. V ceni je potrebno upoštevati zudi ves pritrdilni in tesnilni material ter zamenjavo neustreznih delov predhodno odstranjene kritine. | m2 | 16.62 |  |  | 0
6 | Dobava in montaža tipskega poštnega nabiralnika z vsemi pripravljalnimi deli in pritrdilnim materialom. | kos | 6 |  |  | 0
7 | Dobava in montaža konzole za izobešanje zastav. V ceni je potrebno upoštevati konzolo s tremi ležišči iz nerjavnega materiala vključno z vsem pritrdilnim in tesnilnim materialom. | kos | 1 |  |  | 0
8 | Dograditev prezračevalnih rež za zračenje glav stropnikov medetažne konstrukcije plošče nad pritličjem. V ceni je potrebno upoštevati dobavo in vgradnjo PVC cevi premera 50 mm ter dobavo in montažo mrežic iz nerjavnega materiala proti vstopu mrčesa in ptičev. | kos | 20 |  | 0
9 | Dobava in montaža ograjnih desk debeline 2,2 cm, širine 10 cm, višine 105 cm in držala debeline 4,8 cm, širine 10 cm iz smreke I. kategorije, gladko obdelanih, barvanih z lazurno barvo. Deske se pritrjuje na vzdolžne, montažnimi morale dimenzij 3/3 cm, ki so predhodno sidrani v kovinsko pod konstrukcijo. Vsi pritrdilni elementi in vezni material iz nerjavnega materiala, vključno z vsemi pomožnimi deli in konstrukcijami; ograja terase v I. nadstropju. | m1 | 14.36 |  |  | 0
10 | Izdelava in montaža lesene ograje (enako kot obstoječa) iz nosilnega okvirja iz lesa preseka 4,8/10 cm, z vertikalnimi polnilnimi deskami debeline 2,2 cm, širine 4,8 cm. Vse lesene površine gladko obdelane, barvane z lazurno barvo, vključno z vsem pritrdilnim in veznim materialom iz narjavnega materiala; vhod v visoko PT. | m1 | 16.65 |  |  | 0
11 | Podaljševanje vodovodne inštalacije za vrtno pipo iz pocinkane cevi premera 1/2". V ceni je potrebno upoštevati tudi zamenjavo vrtne pipe ter ves tesnilni in pritrdilni material. | kos | 1 |  |  | 0
12 | Dobava in montaža zunanjih, stenskih svetilk, vključno z vsem pritrdilnim materialom in potrebnimi vezavami:
| ~svetilka fluo 18 W IP IP44-stenska | kos | 4 |  | 0
13 | Prestavitev tipke za zvonec. V ceni je potrebno upoštevati dobavo in montažo pod ometne doze, podaljšanje ožičenje in ponovno montažo tipke za zvonec. | kos | 2 |  | 0
14 | Podometna izvedba TK kabla. V ceni je potrebno upoštevati izsekavanje utora 5/5 cm v fasadno steno, dobavo in montažo rebraste zaščitne cevi Φ 30 mm, uvlačenje kabla v zaščitno cev in zidarsko obdelavo stene, vključno z zamenjavo razvodne doze. V ceni je potrebno upoštevati tudi eventualno pridobivanje soglasja distributerja in nadzor distributerja nad izvedbo. | kos | 1 |  | 0
15 | Dobava in montaža varovalnih rešetk iz nerjavnih, polnih, okroglih profilov, premera 18 mm. V ceni je potrebno upoštevati izdelavo pod konstrukcije iz ploščatega profila 3/30 mm, vključno z vsem pritrdilnim in tesnilnim materialom. | kos | 2 |  |  | 0
16 | Dobava in montaža servisnega dostopa na površinah pod strehe. V ceni je potrebno upoštevati izdelavo lesenih distančnikov v debelini toplotne izolacije (20 cm), ter izvedbo pohodne površine iz OSB plošč debeline 1,8 cm, širine 120 cm. | m2 | 25.26 |  |  | 0
| S K U P A J RAZNA DELA |  |  |  | 0 | 0
XI. | PREZRAČEVANJE
1 | Mitsubishi Electric VL-50ES2-E
Lokalna prezračevalna naprava, s patentiranim visoko učinkovitim ,,Hyper Eco,, toplotnim izmenjevalcem iz papirja LOSSNAY, za postavitev na steno prezračevanega prostora.
- dvo stopenjski ventilator z nastavitvijo pretoka na 60% / 100% celotne količine
- zračni filter EU-G3
- vključno s priključnimo cevjo Ø 100 do dolžine max. 650 mm
- vključno z zunanjo pokrivno rozeto Ø 180 × 109 mm za dovod in odovod zraka
- za regulacijo naprave se izbere stikalo z funkcijami vklop/izklop in prva/druga hitrost ventilacije (ni v dobavi proizvoda)
PROIZVAJALEC: Mitsubishi Electric, Japonska
UVOZNIK: REAM d.o.o., Trzin
TEHNIČNI PODATKI:
Električni priključek: 230V/1F/50Hz
Električna moč: 4.5 / 20 W
Pretok zraka: 16 / 52.5 m3/h
Zunanji statični tlak: 0 Pa
Učinkovitost temperaturne izmenjave: 69 / 85 %
Nivo hrupa (SPL): 15 / 37 dB(A)
Dimenzije enote (V x Š x G): 245 x 522 × 168 mm (mere brez priključkov)
Dimenzija priključkov za zrak (mm): Ø100
| Teža enote: 6,2 kg | kpl | 3 |  | 0
2 | Mitsubishi Electric VL-100EU5-E
Lokalna prezračevalna naprava, s patentiranim visoko učinkovitim ,,Hyper Eco,, toplotnim izmenjevalcem iz papirja LOSSNAY, za postavitev na steno prezračevanega prostora.
- dvo stopenjski ventilator z nastavitvijo pretoka na 60% / 100% celotne količine
- zračni filter EU-G3
- vključno s priključnimi cevmi Ø 75 do dolžine max. 550 mm
- vključno z zunanjimi pokrvnimi rozetami Ø 150 × 106 mm za dovod in odovod zraka
- za regulacijo naprave se izbere stikalo z funkcijami vklop/izklop in prva/druga hitrost ventilacije (ni v dobavi proizvoda)
PROIZVAJALEC: Mitsubishi Electric, Japonska
UVOZNIK: REAM d.o.o., Trzin
TEHNIČNI PODATKI:
Električni priključek: 230V/1F/50Hz
Električna moč: 17 / 34W
Pretok zraka: 61 / 106 m3/h
Zunanji statični tlak: 0 Pa
Učinkovitost temperaturne izmenjave: 79 / 72 %
Nivo hrupa (SPL): 27 / 38 dB(A)
Dimenzije enote (V x Š x G): 265 x 620 × 200 mm (mere brez priključkov)
Dimenzija priključkov za zrak (mm): Ø75
| Teža enote: 7,5 kg | kpl | 8 |  | 0
3 | Montaža prezračevalne naprave VL
- preboj stene 2× Ø 75 (pri VL100) oz. 1 × Ø 100 (pri VL50)
- vgradnja prezračevalnih cevi v steno
- montaža naprava na montažno plošč in priklop prezračevalnih cevi
- montaža okrasnih rozet na zunanji steni
- montaža in priklop elektro dovodnega kabla
| - montaža in priklop elektro stikala za regulacijo naprave | kpl | 11 |  | 0
| S K U P A J PREZRAČEVANJE |  |  |  | 0 | 0

## Izračuni_pred izmere (hidden)
OBJEKT: VEČ STANOVANJSKA STAVBA, GERBIČEVA ULICA 47, LJUBLJANA |  | Dolžina_širina | Višina | Število | Špalete |  | Demontaža senčil_150 cm | Odbijanje špalet | Demontaža kovinskih polic | Demontaža cevi | Odstranitev XPS | Demontaža Alu obrobe | Steklene prizme | Ograja terasa | Ograja vhod | Nadstrešek_kritina | Čiščenje |  | Izkop ob fasadi | Demontaža tlakovcev | Polaganje tlakovcev | Tampon |  | Priprava površin | Hidro izolacija | HI veranda_ terasa | Police_ granit | Sanacija kamnitega zidu | Sanacija betona | Zazidava | Servisni dostop | Izolacija podstrehe |  | Fasadni oder | Lovilni oder | Delovni oder |  | EPS_ podzidek | EPS_ grafit | EPS_špalete | Zaključni sloj | Okrogel steber |  |  | Odtočni žleb_vertikalni | Nadstrešek_ kritina | H žleb | V cev |  |  | Terasa I. nad. In VPT | NS obloga | Čelo plošče | Stopnišče | NS obloga_ stopnice | Stranska obloga stopnice |  | Revital nadstreški | Pleskanje opaža | Kovinska konstrukcija | [6 empty] | Zračenje stropnikov | Kritina nadstreškov
[6 empty] | RUŠITVENA IN ODSTRANITVENA DELA | [12 empty] | ZEMELJSKA DELA |  |  |  |  | ZIDARSKA DELA | [9 empty] | TESARSKA DELA |  |  |  | FASADERSKA DELA | [6 empty] | KLEPARSKA DELA | [5 empty] | KERAMIČARSKA DELA | [6 empty] | SLIKOPLESKARSKA DELA |  |  |  |  | STAVBNO POHIŠTVO |  |  |  | RAZNA DELA
Splošno:
| Debelina toplotne izolacije | 0.14
Višina podzidka
| Širina okenskih špalet | 0.14 |  | 0.34
| Dodatek | 1.05
SEVERNA FASADA
RUŠITVENA IN ODSTRANITVENA DELA
1 | Demontaža senčil_150 cm
| ~ O1 | 1.45 | 1.3 | 4 |  |  | 4 | 2.268 | 5.8
| ~ O2 | 0.76 | 0.8 | 3 |  |  |  | 0.9912 | 2.28
5 | Odstranitev XPS | 10.3 | 0.5 | [7 empty] | 5.15
8 | Demontaža cevi | 17.78 | [7 empty] | 17.78
9 | Demontaža Alu obrobe | 11.3 | [9 empty] | 11.3
ZEMELJSKA DELA
1 | Demontaža tlakovcev | 6.9 | 0.8 | [16 empty] | 5.52 | 5.52
2 | Izkop ob fasadi | 11.3 | 0.5 | 0.5 | [14 empty] | 2.825
5 | Tampon | 11.3 | 0.4 | 0.5 | [17 empty] | 2.26
ZIDARSKA DELA
2 | Priprava površin | 10.28 | 8.48 | [20 empty] | 87.1744
3 | Hidro izolacija | 10.28 | 0.6 | [21 empty] | 6.168
5 | Police_ granit
| ~ O1 | 1.45 | 1.3 | 4 | [22 empty] | 6.2
| ~ O2 | 0.76 | 0.8 | 3 | [22 empty] | 2.58
TESARSKA DELA
1 | Fasadni oder | 12.5 | 7.58 | [30 empty] | 94.75
FASADERSKA DELA
1 | EPS_ podzidek | 10.3 | 1 | [34 empty] | 10.3
2 | EPS_ grafit
| ~fasadne površine | 10.6 | 7.68 | [35 empty] | 81.408
3 | EPS_špalete
| ~ O1 | 1.45 | 1.3 | 4 | 0.15 | [33 empty] | -7.54 | 2.43
| ~ O2 | 0.76 | 0.8 | 3 | 0.15 | [34 empty] | 1.062
4 | Zaključni sloj | 10.6 | 8.68 | [37 empty] | 92.008 | [21 empty] | 0
SLIKOPLESKARSKA DELA
3 | Pleskanje opaža | 11.5 | 0.6 | [55 empty] | 6.9
KLEPARSKA DELA
1 | Ponovna montaža cevi | 17.78 | [42 empty] | 17.78
VZHODNA FASADA
RUŠITVENA IN ODSTRANITVENA DELA
1 | Demontaža senčil_150 cm
| ~ O3 | 1.5 | 1.55 | 1 |  |  | 1 | 0.644 | 1.5
| ~ O4 | 0.82 | 0.81 | 1 |  |  | 1 | 0.3416 | 0.82
3 | Odbijanje špalet
| ~ O3 | 1.5 | 1.55 | 1 |  |  |  | 0.644 | 1.5
| ~ O4 | 0.82 | 0.81 | 1 |  |  |  | 0.3416 | 0.82
| ~ O5 | 0.63 | 0.64 | 1 |  |  |  | 0.2674 | 0.63
| ~ O6 | 0.6 | 0.65 | 1 |  |  |  | 0.266 | 0.6
| ~ O7 | 0.66 | 0.61 | 1 |  |  |  | 0.2632 | 0.66
| ~ V1 | 1 | 2.16 | 1 |  |  |  | 0.7448
| ~ V2 | 0.72 | 2.26 | 1 |  |  |  | 0.7336
5 | Odstranitev XPS | 10.57 | 0.5 | [7 empty] | 5.285
8 | Demontaža cevi | 2.9 | [7 empty] | 2.9
10 | Steklene prizme
11 | Ograja terasa | 3.24 | 3.6 | [10 empty] | 6.84
12 | Ograja vhod | 5.38 | 1.8 | [11 empty] | 7.18
14 | Nadstrešek_kritina | 3.44 | 2.02 | [12 empty] | 6.9488
| ~ nadstrešek nad glavnim vhodom | 3.2 | 1.3 | [12 empty] | 4.16
ZEMELJSKA DELA
2 | Izkop ob fasadi | 6.16 | 0.5 | 0.5 | [14 empty] | 1.54
5 | Tampon | 6.16 | 0.4 | 0.5 | [17 empty] | 1.232
ZIDARSKA DELA
1 | Sanacija betona | 3.24 | 1.75 | 20% | [24 empty] | 1.134
|  | 4.4 | 1.45 | 20% | [24 empty] | 1.276
2 | Celotna obstoječa fasadna površina
|  | 10.57 | 8.48 | [20 empty] | 89.6336
3 | Hidro izolacija | 6.16 | 0.6 | [21 empty] | 3.696
4 | HI veranda_ terasa | 3.24 | 2.05 | [22 empty] | 6.642
| ~stopnice | 4.4 | 1.75 | [22 empty] | 7.7
| ~terasa v I. nadstropju | 3.24 | 2.1 | [22 empty] | 6.804
5 | Police_ granit
| ~ O3 | 1.5 | 1.55 | 1 | [22 empty] | 1.6 | [11 empty] | -2.325
| ~ O4 | 0.82 | 0.81 | 1 | [22 empty] | 0.92
| ~ O5 | 0.63 | 0.64 | 1 | [22 empty] | 0.73
| ~ O6 | 0.6 | 0.65 | 1 | [22 empty] | 0.7
| ~ O7 | 0.66 | 0.61 | 1 | [22 empty] | 0.76
6 | Zazidava
| ~svetlobni pas | 1.76 | 0.65 | 0.29 | [8 empty] | 0.1716 | [16 empty] | 0.33176
7 | Sanacija kamnitega zidu | 5.17 | 2.18 | [24 empty] | 11.2706
|  | 3.66 | 2.18 | [24 empty] | 3.9894
TESARSKA DELA
1 | Fasadni oder | 12.77 | 7.68 | [30 empty] | 98.0736
2 | Lovilni oder | 2 | [32 empty] | 2
3 | Delovni oder | 3.24 | 1.75 | [32 empty] | 5.67
FASADERSKA DELA
1 | EPS_ podzidek | 7.87 | 1 | [34 empty] | 7.87
2 | EPS_grafit | 10.87 | 7.78 | [35 empty] | 84.5686
3 | EPS_špalete
| ~ O3 | 1.5 | 1.55 | 1 | 0.15 | [34 empty] | 0.69
| ~ O4 | 0.82 | 0.81 | 1 | 0.15 | [34 empty] | 0.366
| ~ O5 | 0.63 | 0.64 | 1 | 0.15 | [34 empty] | 0.2865
| ~ O6 | 0.6 | 0.65 | 1 | 0.15 | [34 empty] | 0.285
| ~ O7 | 0.66 | 0.61 | 1 | 0.15 | [34 empty] | 0.282
| ~ V1 | 1 | 2.16 | 1 | 0.15 | [34 empty] | 0.798
| ~ V2 | 0.72 | 2.26 | 1 | 0.15 | [34 empty] | 0.786
4 | Zaključni sloj | 10.87 | 8.78 | [37 empty] | 95.4386
5 | Okrogel steber | [56 empty] | 0
| ~veranda | 0.628 | 2.75 | 2 | [37 empty] | 3.454
|  | 0.628 | 1 | 1 | [37 empty] | 0.628
| KLEPARSKA DELA | [56 empty] | 0
1 | Odtočni žleb_vertikalni | 2.95 | [42 empty] | 2.95 | [12 empty] | 0
2 | Nadstrešek_ kritina | 2.9 | 1.2 | [42 empty] | 3.48
3 | H žleb | 2.5 | [44 empty] | 2.5
4 | V cev | 3.16 | [45 empty] | 3.16
KERAMIČARSKA DELA
1 | Terasa I. nad. In VPT | 3.24 | 1.8 | 2 | [46 empty] | 11.664
|  | 1.14 | 1.45 | 1 | [46 empty] | 1.653
2 | NS obloga | 3.24 |  | 2 | [47 empty] | 6.48
3 | Čelo plošče | 3.24 | 1.8 | 2 | [48 empty] | 11.88
4 | Stopnišče | 4.8 | 1.45 | [50 empty] | 6.96
5 | NS obloga_ stopnice | 4.8 | [52 empty] | 4.8
6 | Stranska obloga stopnice | 3.5 | [53 empty] | 3.5
SLIKOPLESKARSKA DELA
1 | Revital nadstreški | 3.24 | 1.8 | [54 empty] | 5.832
|  | 2.5 | 0.9 | [54 empty] | 2.25
3 | Pleskanje opaža | 11.7 | 0.6 | [55 empty] | 7.02
4 | Kovinska konstrukcija | [56 empty] | 0
| ~vertilkale | 0.03 | 0.03 | 3 | 2.11 | [54 empty] | 0.7596
|  | 0.03 | 0.03 | 2 | 2.52 | [54 empty] | 0.6048
| ~horizontale | 0.03 | 0.03 | 4 | 3.24 | [54 empty] | 1.5552
|  | 0.03 | 0.03 | 6 | 1.8 | [54 empty] | 1.296
|  | 0.08 | 0.08 | 4 | 2.3 | [54 empty] | 2.944
RAZNA DELA
5 | Kritina nadstreškov | 3.44 | 2.3 | [64 empty] | 7.912
8 | Zračenje stropnikov |  |  | 12 | [62 empty] | 12
ZAHODNA FASADA
RUŠITVENA IN ODSTRANITVENA DELA
1 | Demontaža senčil_150 cm
| ~ O8 | 0.82 | 0.81 | 1 |  |  | 1 | 0.3416 | 0.82
| ~ O9 | 1.5 | 1.55 | 1 |  |  | 1 | 0.644 | 1.5
| ~ O10 | 0.66 | 0.61 | 1 |  |  |  | 0.2632 | 0.66
| ~ O11 | 0.6 | 0.65 | 1 |  |  |  | 0.266 | 0.6
| ~ O12 | 0.63 | 0.64 | 1 |  |  |  | 0.2674 | 0.63
| ~ V3 | 1 | 2.16 | 1 |  |  |  | 0.7448
| ~ V4 | 0.72 | 2.26 | 1 |  |  |  | 0.7336
5 | Odstranitev XPS | 5.71 | 0.5 | [7 empty] | 2.855
8 | Demontaža vert odtočnih cevi | 2.81 | [7 empty] | 2.81
9 | Demontaža Alu obrobe | 4 | [9 empty] | 4
11 | Ograja terasa | 3.24 | 3.6 | [10 empty] | 6.84
12 | Ograja vhod | 6.88 | 1.8 | [11 empty] | 8.68
14 | Nadstrešek_kritina | 3.44 | 2.02 | [12 empty] | 6.9488
ZEMELJSKA DELA
2 | Izkop ob fasadi | 4.81 | 0.5 | 0.5 | [14 empty] | 1.2025
5 | Tampon | 4.81 | 0.4 | 0.5 | [17 empty] | 0.962
ZIDARSKA DELA
1 | Sanacija betona | 3.24 | 1.75 | 10% | [24 empty] | 0.567
|  | 4.4 | 1.45 | 10% | [24 empty] | 0.638
2 | Celotna obstoječa fasadna površina
|  | 10.57 | 8.48 | [20 empty] | 89.6336
3 | Hidro izolacija | 3.91 | 0.6 | [21 empty] | 2.346
4 | HI veranda_ terasa | 3.24 | 2.05 | [22 empty] | 6.642
| ~stopnice | 4.4 | 1.75 | [22 empty] | 7.7
| ~terasa v I. nadstropju | 3.24 | 2.1 | [22 empty] | 6.804
5 | Police_ granit
| ~ O8 | 0.82 | 0.81 | 1 | [22 empty] | 0.92
| ~ O9 | 1.5 | 1.55 | 1 | [22 empty] | 1.6
| ~ O10 | 0.66 | 0.61 | 1 | [22 empty] | 0.76
| ~ O11 | 0.6 | 0.65 | 1 | [22 empty] | 0.7
| ~ O12 | 0.63 | 0.64 | 1 | [22 empty] | 0.73
7 | Sanacija kamnitega zidu | 5.17 | 2.18 | [24 empty] | 11.2706
|  | 3.66 | 2.18 | [24 empty] | 3.9894
TESARSKA DELA
1 | Fasadni oder | 12.77 | 7.68 | [30 empty] | 98.0736
2 | Lovilni oder | 2 | [32 empty] | 2
3 | Delovni oder | 3.24 | 1.75 | [32 empty] | 5.67
FASADERSKA DELA
1 | EPS_ podzidek | 7.87 | 1 | [34 empty] | 7.87
2 | EPS_grafit | 10.87 | 7.78 | [35 empty] | 84.5686
3 | EPS_špalete
| ~ O8 | 0.82 | 0.81 | 1 | 0.15 | [34 empty] | 0.366
| ~ O9 | 1.5 | 1.55 | 1 | 0.15 | [34 empty] | 0.69
| ~ O10 | 0.66 | 0.61 | 1 | 0.15 | [34 empty] | 0.282
| ~ O11 | 0.6 | 0.65 | 1 | 0.15 | [34 empty] | 0.285
| ~ O12 | 0.63 | 0.64 | 1 | 0.15 | [34 empty] | 0.2865
| ~ V3 | 1 | 2.16 | 1 | 0.15 | [34 empty] | 0.798
| ~ V4 | 0.72 | 2.26 | 1 | 0.15 | [34 empty] | 0.786
4 | Zaključni sloj | 10.87 | 8.78 | [37 empty] | 95.4386
5 | Okrogel steber
| ~veranda | 0.628 | 2.75 | 2 | [37 empty] | 3.454
|  | 0.628 | 1 | 1 | [37 empty] | 0.628
KLEPARSKA DELA
1 | Odtočni žleb_vertikalni | 2.81 | [42 empty] | 2.81
KERAMIČARSKA DELA
1 | Terasa I. nad. In VPT | 3.24 | 1.8 | 2 | [46 empty] | 11.664
|  | 1.14 | 1.45 | 1 | [46 empty] | 1.653
2 | NS obloga | 3.24 |  | 2 | [47 empty] | 6.48
3 | Čelo plošče | 3.24 | 1.8 | 2 | [48 empty] | 11.88
4 | Stopnišče | 4.8 | 1.45 | [50 empty] | 6.96
5 | NS obloga_ stopnice | 4.8 | [52 empty] | 4.8
6 | Stranska obloga stopnice | 3.5 | [53 empty] | 3.5
SLIKOPLESKARSKA DELA
1 | Revital nadstreški | 3.24 | 1.8 | [54 empty] | 5.832
|  | 2.5 | 0.9 | [54 empty] | 2.25
3 | Pleskanje opaža | 11.7 | 0.6 | [55 empty] | 7.02
4 | Kovinska konstrukcija | [56 empty] | 0
| ~vertilkale | 0.03 | 0.03 | 3 | 2.11 | [54 empty] | 0.7596
|  | 0.03 | 0.03 | 2 | 2.52 | [54 empty] | 0.6048
| ~horizontale | 0.03 | 0.03 | 4 | 3.24 | [54 empty] | 1.5552
|  | 0.03 | 0.03 | 6 | 1.8 | [54 empty] | 1.296
|  | 0.08 | 0.08 | 4 | 2.3 | [54 empty] | 2.944
RAZNA DELA
5 | Kritina nadstreškov | 3.44 | 2.3 | [64 empty] | 7.912
8 | Zračenje stropnikov |  |  | 8 | [62 empty] | 8
JUŽNA FASADA
RUŠITVENA IN ODSTRANITVENA DELA
1 | Demontaža senčil_150 cm
| ~ O3 | 1.5 | 1.55 | 2 |  |  | 2 | 1.288 | 3
| ~ O14 | 1.46 | 1.17 | 2 |  |  |  | 1.064 | 2.92
5 | Odstranitev XPS | 10.3 | 0.5 | [7 empty] | 5.15
9 | Demontaža Alu obrobe | 10.42 | [9 empty] | 10.42
ZEMELJSKA DELA
2 | Izkop ob fasadi | 11.3 | 0.5 | 0.5 | [14 empty] | 2.825
5 | Tampon | 11.3 | 0.4 | 0.5 | [17 empty] | 2.26
ZIDARSKA DELA
2 | Celotna obstoječa fasadna površina | 10.3 | 8.78 | [20 empty] | 90.434
3 | Hidro izolacija | 10.3 | 0.6 | [21 empty] | 6.18
5 | Police_ granit
| ~ O3 | 1.5 | 1.55 | 2 | [22 empty] | 3.2
| ~ O14 | 1.46 | 1.17 | 2 | [22 empty] | 3.12
TESARSKA DELA
1 | Fasadni oder | 12.5 | 7.68 | [30 empty] | 96
FASADERSKA DELA
1 | EPS_ podzidek | 10.6 | 1 | [34 empty] | 10.6
2 | EPS_grafit | 10.6 | 7.48 | [35 empty] | 79.288
3 | EPS_špalete
| ~ O3 | 1.5 | 1.55 | 2 | 0.15 | [34 empty] | 1.38
| ~ O14 | 1.46 | 1.17 | 2 | 0.15 | [34 empty] | 1.14
4 | Zaključni sloj | 10.6 | 8.48 | [37 empty] | 89.888
SLIKOPLESKARSKA DELA
3 | Pleskanje opaža | 11.48 | 0.6 | [55 empty] | 6.888
PLOŠČA NAD I. NADSTROPJEM
RUŠITVENA IN ODSTRANITVENA DELA
16 | Čiščenje | 10.17 | 9.88 | [13 empty] | 100.4796
ZIDARSKA DELA
14 | Izolacija podstrehe | 10.17 | 9.88 | [28 empty] | 100.4796
RAZNA DELA
16 | Servisni dostop | 20.05 | 1.2 | [27 empty] | 24.06
|  |  | Skupaj: |  |  | 0 | 10 | 13.12 | 24.74 | 24.66 | 19.36 | 27.01 | 0.18 | 14.36 | 16.65 | 18.96 | 105.5 | 0 | 8.81 | 5.8 | 5.8 | 7.05 | 0 | 374.72 | 19.31 | 44.41 | 25.75 | 32.05 | 3.8 | 0.35 | 25.26 | 105.5 | 0 | 406.24 | 4.2 | 11.91 | 0 | 38.47 | 335.97 | 13.65 | 391.41 | 8.57 | 0 | 0 | 24.72 | 3.65 | 2.63 | 3.32 | 0 | 0 | 27.97 | 13.61 | 24.95 | 14.62 | 10.08 | 7.35 | 0 | 16.97 | 29.22 | 15.04 | 0 | 0 | 0 | 0 | 0 | 0 | 20 | 16.62 | 0

## Karakteristike objekta (hidden)
|  | Bruto prostornina | Neto uporabna površina | Neto prostornina
1 | Klet | 108.871 |  | 87.0968 | 261.2904
108.871
2 | Pritličje | 124.9208 | 80.59 | 0
|  | 117.552 | 4.7
|  | 7.3688 | 2.55
7.5
0.9
4.5
19.95
13.95
15.52
11.02
3 | I. nadstropje | 274.611 |  | 0
274.611
4 | Mansarda | 169.8252 |  | 0
169.8252
| Skupaj | 569.3569 | 80.59 | 455.4856
Odstotek:
II | Površina zunanjih sten | Dolžina | Višina | Površina
Vzhodna stena
| Severna stena | 10.28 | 8.48 | 87.1744
87.1744
| Zahodna stena | 10.43 | 8.48 | 88.4464
λ /d 0,25 W/m2K
| Južna stena | [5 empty] | 0.036
0.14
0.25714
|  | 41.19 |  |  |  |  | 0.036
|  | 14.59 |  |  |  |  | 0.14
|  | 41.19 |  |  |  |  | 0.25714
| 18.82 | 96.97 |  | 1824.9754
III | Površina oken in balkonskih vrat
Vzhhodna fasada
| ~ O1 | 7.29
|  | Ug | 0.7 | 0.595
|  | Uw | 0.9 | 0.135
0.73
0
Delež zasteklitve
Zahodna fasada
| ~ O1 | 1.82 |  | 1.63 | 6 | 17.7996
| ~ O2 | 1.42 |  | 1.63 | 5 | 11.573
| ~ O3 | 1.02 |  | 1.63 | 7 | 11.6382
| ~ O7 | 0.62 |  | 0.62 | 5 | 1.922
| ~ S2 | 2.1 |  | 2.46 | 5 | 25.83
68.7628
| Delež zasteklitve |  |  |  |  | #DIV/0!