## Popis del s predizmerami
Postav. | Opis | Enota | Količina | Cena na | skupaj
|  | mere |  | enoto
SANACIJA FASADE
Popis del s predizmerami
Pred pričetkom del je potrebno vse opise, mere, količine in obdelave kontrolirati po zadnjeveljavnih načrtih, detajlih in opisih.
REKAPITUALCIJA
1. | Pripravljalna dela |  |  |  | 0
2. | Sanacija fasadnih površin in prezračevalnega jaška na V strani objekta |  |  |  | 0
3. | Ostala dela v sklopu sanacije fasade |  |  |  | 0
4. | Kontrola kvalitete |  |  |  | 0
5. | Nepredvidena dela (10% od vrednosti del) |  |  |  | 0
| SKUPAJ brez DDV-a: |  |  |  | 0
1. Pripravljalna dela
1.1 | Priprava in izdelava načrta organizacije gradbišča in varnostnega načrta. | kpl | 1 | 0 | 0
1.2 | Priprava in organizacija gradbišča skladno z načrtom organizacije gradbišča in varnostnim načrtom. | kom | 1 | 0 | 0
1.3 | Izdelava in postavitev tabel z oznako gradbišča z vsemi zahtevanimi podatki. | kom | 2 | 0 | 0
1.4 | Dobava, montaža in demontaža fasadnega odra, vključno z zaščitno zaveso in zaščitnima nadstreškoma nad vhodom na čelni ( južni ) strani in nad povezovalnim hodnikom na severni strani objekta. | m2 | 1564 | 0 | 0
1.5 | Demontaža oglasnega panoja na čelni fasadi. | kom | 1 | 0 | 0
1.6 | Demontaža svetlobne table nad vhodom v objekt in po končanih delih njegova ponovna montaža. | kom | 1 | 0 | 0
1.7 | Rušitev opečnega slopa na V strani fasade in odvoz ruševin na stalno deponijo. | m3 | 1 | 0 | 0
1.8 | Čiščenje gradbišča med izvajanjem del in po končanih delih, vključno z odvozom ruševin in odpadkov na stalno deponijo in plačilom vseh potrebnih taks. | kpl | 1 | 0 | 0
| SKUPAJ 1: |  |  |  | 0
2. Sanacija vseh fasadnih površin in prezračevalnega jaška na V strani objekta
2.1 | Odstranitev razpokanih in slabo sprijetih zaščitnih plasti betona nad, za in ob korodirani armaturi z lakimi odkopnimi kladivi (ocena). | m1 | 340 | 0 | 0
2.2 | Čiščenje vseh betonskih površin fasade in prezračevalnega jaška z nizkotlačnim vodnim peskanjem z uporabo abraziva, ki je mehkejši od betonske podlage ( npr.: abraziv aluminijev oksid F80 ) | m2 | 1670 | 0 | 0
2.3 | Čiščenje betonskih površin, na katerih se nahajajo grafiti z nizkotlačnim vodnim peskanjem z uporabo abraziva, ki je mehkejši od betonske podlage ( npr.: abraziv aluminijev oksid F80 ) | m2 | 35 | 0 | 0
2.4 | Čiščenje betonskih površin z namenom globinske odstranitve alg, ki obsega: premaz s sredstvom za uničevanje alg (npr.: uničevalec alg proizvajalca Roefix ali enakovredno), izpiranje premazanih površin po 24 urah z vodnim curkom pod pritiskom ca 180 barov. Postopek ponovimo. Sledi še zadnji (3.) nanos uničevalca alg, ki ga pustimo na fasadni površini in počakamo, da se fasada temeljito osuši. Čiščenje obsega severno in vzhodno fasado. | m2 | 754 | 0 | 0
2.5 | Peskanje (čiščenje) razgaljenih armaturnih palic do stopnje čistosti ST 2,5 (ocena). | m1 | 340 | 0 | 0
2.6 | Zaščita očiščenih armaturnih palic z visokopolimeriziranim cementnim zaščitnim premazom 2x (npr. Sika Monotop 910 N ali enakovredno). | m1 | 340 | 0 | 0
2.7 | Reparacija poškodovanih in odstranjenih krovnih plasti betona nad očiščeno armaturo z grobo polimerizirano cementno reparaturno malto v debelini do ca 3 cm (npr. Sika Monotop 412N ali enakovredno) in zaključno plastjo fine polimerizirane cementne malte (npr. Sika Monotop 620 ali enakovredno) v debelini ca 0,5 cm. | m1 | 340 | 0 | 0
2.8 | Izravnava večjih neravnin oz. mehanskih poškodb na fasadi s fino polimerizirano cementno malto (npr. Sika Monotop 620) v debelini ca 1 cm ( ocena 5% od celotne površine ). | m2 | 85 | 0 | 0
2.9 | Injektiranje razpok z epoksidno injekcijsko smolo (npr. Sikadur 52 Injection N ali enakovredno), vključno s predhodnim izrezkanjem utora 1,0 x 1,0 cm v liniji razpoke in tesnitvijo utora s polimerizirano cementno malto. | m1 | 96 | 0 | 0
2.10 | Odstranitev obstoječega kita iz fug, čiščenje fug s ščetkanjem in tesnitev fug s trajnoelastičnim poliuretanskim kitom po predhodni vstavitvi tesnilne vrvice (npr. kit Sikaflex FC11+ ali enakovredno). | m1 | 552 | 0 | 0
2.11 | Injektiranje odprtih delovnih stikov na zidu ob podhodu na S strani objekta, skozi katerega pronica voda in sicer s poliuretansko injekcijsko maso, ki nabreka v kontaktu z vodo (npr. Sika Injection 201 CE ali enakovredno), vključno s predhodnim izrezkanjem utora 1,0 x 1,0 cm v liniji razpoke in tesnitvijo utora s polimerizirano cementno malto. | m1 | 12 | 0 | 0
2.12 | Izvedba zaščitnega premaza na vseh betonskih fasadnih površinah z nanosom prednamaza in 2x premaza odpornega na razvoj alg (npr. prednamaz Roefix Putzgrund Uni in premaz na silikon-silikatni osnovi Reofix PE 519 Preimum). Barva premaza - kot obstoječa. OP.: Pred izvedbo premaza pripraviti testna polja na osnovi katerega se potrdi barva premaza! | m2 | 1705 | 0 | 0
2.13 | Odstranitev obstoječega premaza na stebrih pred glavnim vhodom v objekt z nizkotlačnim vodnim peskanjem z uporabo aluminijevega oksida F80 in izvedba transparentnega silansiloksanskega zaščitnega premaza na bazi kreme (npr. Mapei Mapecrete Crème Protection) | m2 | 18 | 0 | 0
| SKUPAJ 2: |  |  |  | 0
3. Ostala dela v sklopu sanacije fasade
3.1 | Odstranitev obstoječih brisolejev nad okni na V in Z fasadi in izdelava novih brisolejev iz nerjavne pločevine ali alu pločevine. Površina brisolejev do ca 0,5m2/kom. | kom | 3 | 0 | 0
3.2 | Čiščenje lesenega opaža na stropni površini Z fasade in izvedba novega zaščitnega premaza za les. | m2 | 8.5 | 0 | 0
3.3 | Odstranitev gramozonega nasutja ob coklu fasade na V in Z fasadi ter po končanih delih nasutje novega gramoza (prani agregat granulacije 32 do 64 mm) v debelini ca 10 cm. | m2 | 28.5 | 0 | 0
| SKUPAJ 3: |  |  |  | 0
4. Kontrola kvalitete
4.1 | Kontrola kvalitete izvedbenih del in uporabljenih materialov, skladno s programom podanim v elaboratu sanacije. | kpl | 1 | 0 | 0
4.2 | Projektantski nadzor. | ur | 30 | 0 | 0
| SKUPAJ 4: |  |  |  | 0
5. Nepredvidena dela
5.1 | 10% od del 1. - 4. | kpl | 1 | 0 | 0
| SKUPAJ 5: |  |  |  | 0
vse cene so brez DDV-a