## REKAPITULACIJA
R E K A P I T U L A CI J A
Komunalno opremljanje stavbnih zemljišč – območje urejanja OPPN 251: stanovanjska cona Zadobrova-del
ZUNANJA IN PROMETNA UREDITEV
PZI
Načrt: | 63/2020
Datum: | april 2023
Šifra | Opis dela | Znesek
Sončna pot - rekonstrukcija
1. | ZUNANJA IN PROMETNA UREDITEV | 0
Javna Cesta
2 | ZUNANJA IN PROMETNA UREDITEV | 0
3 | Izdelava projekta izvedenih del (PID). Izvajalec mora predati projekt v 4 izvodih tiskane oblike in v digitalni obliki, ki mora biti izdelan v skladu z veljavno zakonodajo in zahtevami naročnika. Digitalna oblika se odda v formatu .pdf in .dwg. | 0
| SKUPAJ v EUR | 0
DDV ni vključen v ceni!

## Sončna pot
Sončna pot - rekonstrukcija
kvadrature
1. | ZUNANJA IN PROMETNA UREDITEV |  |  |  |  | humus | 750 | m2
[6 empty] | obst asfalt | 1312 | m2
z.1.1 | Preddela |  |  |  | 0 | nov asfalt | 1793.4 | m2 | nova cesta
z.1.2 | Zemeljska dela |  |  |  | 0 | asf. mulda | 483.4 | m
z.1.3 | Zgornji ustroj |  |  |  | 0 | bankina D | 156.6 | m2
z.1.4 | Robni elementi |  |  |  | 0 | mulda D | 197.6 | m2
z.1.5 | Naprave za odvodnjavanje |  |  |  | 0 | brežina D | 256 | m2
z.1.6 | Nepredvidena dela |  |  |  | 0 | brežina L | 162.5 | m2
| SKUPAJ |  |  |  | 0 | zarez. asfalta | 29.38 | m
šifra | Opis del | enota | količina | cena/enoto | cena
Pred pričetkom del je potrebno izvesti zakoličbo vseh obstoječih komunalnih vodov in preveriti lokacije obstoječih revizijskih jaškov. V kolikor dejansko stanje odstopa od podlag za projektne rešitve, je potrebno o tem obvestiti projektanta, ki na podlagi projektantskega nadzora prilagodi rešitev.
z.1.1 | Preddela
Rušenja vseh obstoječih objektov so opredeljna v okviru projekta arhitekture!
z.1.1.1 | Zarezovanje obstoječega asfaltnega vozišča debeline do 10 cm. | m1 | 17 |  | 0 | 29.38
z.1.1.2 | Predhodna obdelava stika in premaz z bitumensko lepilno zmesjo po celotni višini. | m1 | 17 |  | 0
z.1.1.3 | Rušenje asfaltnih vozišč do debeline 10 cm vključno z robnimi elementi in odvozom odpadnega materiala na trajno deponijo izvajalca. | m2 | 295 |  | 0 | 1312
z.1.1.4 | Obnova in zavarovanje zakoličbe osi trase javne ceste v ravninskem terenu. | m1 | 81.3 |  | 0
z.1.1.5 | Postavitev in zavarovanje prečnih profilov. | kos | 9 |  | 0
z.1.1.6 | Zakoličba vseh komunalnih vodov na območju rekonstrukcije Sončne poti | kos | 1 |  | 0 | 387.2 | m
z.1.1 | Preddela - skupaj |  |  |  | 0
z.1.2 | Zemeljska dela
z.1.2.1 | Izkopi
Izkop za objekte oz. zunanjo ureditev je opredeljen v okviru projekta arhitekture!
z.1.2.1.1 | Površinski izkop plodne zemlje (humusa) v debelini 20 cm z odrivom materiala na gradbiščno oz. začasno deponijo, izven območja gradbene jame objekta. | m3 | 31 |  | 0 | 150
z.1.2.1.2 | Široki izkop zemljine III. kat., v raščenem stanju, z odrivom na gradbiščno deponijo. | m3 | 270 |  | 0 | 1915.3029
z.1.2.1.3 | Odvoz zemljine III. kat., v raščenem stanju, na trajno deponijo in strošek deponije, če zemljina ne bo ustrezala zahtevam geomehanika za ponovno vgradnja v nasipe. Obračun glede na količino v raščenem stanju. Z upoštevanjem faktorja raztrosa 20 %. | m3 | 324 |  | 0
z.1.2.2. | Planum temeljnih tal
z.1.2.2.1 | Planiranje in valjanje planuma spodnjega ustroja vključno z nasipnim materialom za povozne površine, točnosti +- 3,0 cm. Nagib planuma min 1%. | m2 | 495 |  | 0
z.1.2.2.2 | Nabava, dobava in polaganje PP geotekstila (npr. Polyfelt TS30 ali podobno) na splaniran in uvaljan planum spodnjega ustroja oziroma terena, polaganje s preklopom min. 10 cm. Pretržna sila Tmin=12 kN/m. | m2 | 495 |  | 0
z.1.2.3. | Nasipi in posteljice
z.1.2.3.1 | Dobava in izdelava kamnite posteljice iz kamnitega zmrzlinsko odpornega materiala 0/63 v debelini plasti 40 cm, povozne površine na terenu. | m3 | 198 |  | 0
z.1.2.4 | Zelenice in drevesa
z.1.2.4.1 | Dobava, sejanje in razstiranje zemljine za zelenico v debelini 15 cm, vključno s humuziranjem brežin. | m3 | 9.75 |  | 0 | 62.775
z.1.2.4.2 | Dobava in razstiranje peščene zemljine za zelenico v debelini 20 cm. | m3 | 13 |  | 0 | 83.7
z.1.2 | Zemeljska dela - skupaj |  |  |  | 0
z.1.3. | Zgornji ustroj
z.1.3.1 | Nosilne nevezane plasti
z.1.3.1.1 | Nabava, dobava materiala in izdelava nevezane nosilne plasti drobljenca TD32 v deb. 30 cm za potrebe povoznih površin. Utrjevanje do predvidene trdnosti Ev2min= 100 Mpa za povozne površine. | m3 | 148.5 |  | 0
z.1.3.2 | Vezane nosilne plasti
z.1.3.2.1 | Izdelava asfaltne nosilne vezane plasti AC base 22, B50/70, A4, debeline 6 cm. | m2 | 432 |  | 0
z.1.3.3 | Obrabne zaporne plasti
z.1.3.3.1 | Izdelava asfaltne obrabno zaporne plasti asfalt AC surf 11, B50/70, A4, debeline 4 cm. | m2 | 432 |  | 0 | #REF!
z.1.3.3.2 | Izdelava asfaltne obrabno zaporne plasti asfalt AC surf 11, B50/70, A4, debeline 5 cm - hodnik za pešce(na mestih uvoza preko robnika se izvede enaka struktura asfalta kot na cesti) | m2 | 31 |  | 0
z.1.3. | Zgornji ustroj- voziščna konstrukcija - skupaj |  |  |  | 0
z.1.4 | Robni elementi- robniki, bet. elementi..
z.1.4.1 | Nabava, dobava in vgradnja robnikov iz litega cementnega betona s prerezom 15/25 cm, vgradnja v bet. temelj C16/20. Poglobljen - nadvišanje 2cm. | m1 | 67 |  | 0
z.1.4.2 | Izdelava obrobe iz malih tlakovcev iz naravnega kamna velikosti 10/10/10 cm, vgradnja v bet. temelj C16/20. | m1 | 30 |  | 0
z.1.4.3 | Izdelava humuzirane bankine, široke do 0,50 m | m2 | 45 |  | 0
z.1.4 | Robni elementi - skupaj |  |  |  | 0
z.1.5 | Naprave za odvodnjavanje
z.1.5.1 | Nabava, dobava materiala in izdelava cestnega požiralnika premera 50 cm, globine 150 cm. Izvedba z LTŽ reštko, ter izdelava vezne kanalizacije do obstoječe ali novoizgrajene meteorne kanalizacije. Glej detajl. | kos | 2 |  | 0 |  | 7x CP
z.1.5 | Naprave za odvodnjavanje - skupaj |  |  |  | 0
z.1.6 | Nepredvidena dela
z.1.6.1 | Ureditev dovoza k objektu Sončna pot 35 zaradi izdelave novega pločnika. Obračun po dejanskih stroških porabe časa in materiala po vpisu v gradbeni dnevnik. Ocena vrednosti del. |  |  |  | 0
z.1.6.2 | Ostala dodatna in nepredvidena dela. Obračun po dejanskih stroških porabe časa in materiala po vpisu v gradbeni dnevnik. Ocena stroškov 5,0 % od vrednosti del. |  |  |  | 0
z.1.6 | Nepredvidena dela - skupaj |  |  |  | 0
z.1 | Zunanja in prometna ureditev - skupaj |  |  |  | 0

## Javna cesta
Javna cesta
kvadrature
1. | ZUNANJA IN PROMETNA UREDITEV |  |  |  |  | humus | 750 | m2
[6 empty] | obst asfalt | 1312 | m2
z.1.1 | Preddela |  |  |  | 0 | nov asfalt | 1793.4 | m2 | nova cesta
z.1.2 | Zemeljska dela |  |  |  | 0 | asf. mulda | 483.4 | m
z.1.3 | Zgornji ustroj |  |  |  | 0 | bankina D | 156.6 | m2
z.1.4 | Robni elementi |  |  |  | 0 | mulda D | 197.6 | m2
z.1.5 | Naprave za odvodnjavanje |  |  |  | 0 | brežina D | 256 | m2
z.1.6 | Prometna signalizacija in oprema |  |  |  | 0
z.1.7 | Nepredvidena dela |  |  |  | 0 | brežina L | 162.5 | m2
| SKUPAJ |  |  |  | 0 | zarez. asfalta | 29.38 | m
šifra | Opis del | enota | količina | cena/enoto | cena
Pred pričetkom del je potrebno izvesti zakoličbo vseh obstoječih komunalnih vodov in preveriti lokacije obstoječih revizijskih jaškov. V kolikor dejansko stanje odstopa od podlag za projektne rešitve, je potrebno o tem obvestiti projektanta, ki na podlagi projektantskega nadzora prilagodi rešitev.
z.1.1 | Preddela
Rušenja vseh obstoječih objektov so opredeljna v okviru projekta arhitekture!
z.1.1.1 | Obnova in zavarovanje zakoličbe osi trase javne ceste v ravninskem terenu. | m1 | 241 |  | 0
z.1.1.2 | Postavitev in zavarovanje prečnih profilov. | kos | 24 |  | 0
z.1.1.3 | Zakoličba vseh komunalnih vodov na območju javne ceste | kos | 1 |  | 0 | 387.2 | m
z.1.1 | Preddela - skupaj |  |  |  | 0
z.1.2 | Zemeljska dela
z.1.2.1 | Izkopi
Izkop za objekte oz. zunanjo ureditev je opredeljen v okviru projekta arhitekture!
z.1.2.1.1 | Površinski izkop plodne zemlje (humusa) v debelini 20 cm z odrivom materiala na gradbiščno oz. začasno deponijo, izven območja gradbene jame objekta. | m3 | 322.52 |  | 0 | 150
z.1.2.1.2 | Široki izkop zemljine III. kat., v raščenem stanju, z odrivom na gradbiščno deponijo. | m3 | 483.78 |  | 0 | 1915.3029
z.1.2.1.3 | Odvoz zemljine III. kat., v raščenem stanju, na trajno deponijo in strošek deponije, če zemljina ne bo ustrezala zahtevam geomehanika za ponovno vgradnja v nasipe. Obračun glede na količino v raščenem stanju. Z upoštevanjem faktorja raztrosa 20 %. | m3 | 580.536 |  | 0
z.1.2.2. | Planum temeljnih tal
z.1.2.2.1 | Planiranje in valjanje planuma spodnjega ustroja vključno z nasipnim materialom za povozne površine, točnosti +- 3,0 cm. Nagib planuma min 1%. | m2 | 1612.6 |  | 0
z.1.2.2.2 | Nabava, dobava in polaganje PP geotekstila (npr. Polyfelt TS30 ali podobno) na splaniran in uvaljan planum spodnjega ustroja oziroma terena, polaganje s preklopom min. 10 cm. Pretržna sila Tmin=12 kN/m. | m2 | 1612.6 |  | 0
z.1.2.3. | Nasipi in posteljice
z.1.2.3.1 | Dobava in izdelava kamnite posteljice iz kamnitega zmrzlinsko odpornega materiala 0/63 v debelini plasti 40 cm, povozne površine na terenu. | m3 | 646.6 |  | 0
z.1.2.4 | Zelenice in drevesa
z.1.2.4.1 | Dobava, sejanje in razstiranje zemljine za zelenico v debelini 15 cm, vključno s humuziranjem brežin. | m3 | 23.5 |  | 0 | 62.775
z.1.2.4.2 | Dobava in razstiranje peščene zemljine za zelenico v debelini 20 cm. | m3 | 32 |  | 0 | 83.7
z.1.2 | Zemeljska dela - skupaj |  |  |  | 0
z.1.3. | Zgornji ustroj
z.1.3.1 | Nosilne nevezane plasti
z.1.3.1.1 | Nabava, dobava materiala in izdelava nevezane nosilne plasti drobljenca TD32 v deb. 30 cm za potrebe povoznih površin. Utrjevanje do predvidene trdnosti Ev2min= 100 Mpa za povozne površine. | m3 | 485 |  | 0
z.1.3.2 | Vezane nosilne plasti
z.1.3.2.1 | Izdelava asfaltne nosilne vezane plasti AC base 22, B50/70, A4, debeline 6 cm. | m2 | 1466 |  | 0
z.1.3.3 | Obrabne zaporne plasti
z.1.3.3.1 | Izdelava asfaltne obrabno zaporne plasti asfalt AC surf 11, B50/70, A4, debeline 4 cm. | m2 | 1466 |  | 0 | #REF!
z.1.3.3.2 | Izdelava asfaltne obrabno zaporne plasti asfalt AC surf 11, B50/70, A4, debeline 5 cm - hodnik za pešce(na mestih uvoza preko robnika se izvede enaka struktura asfalta kot na cesti) | m2 | 2.4 |  | 0
z.1.3. | Zgornji ustroj- voziščna konstrukcija - skupaj |  |  |  | 0
z.1.4 | Robni elementi- robniki, bet. elementi..
z.1.4.1 | Nabava, dobava in vgradnja robnikov iz litega cementnega betona s prerezom 10/25 cm, vgradnja v bet. temelj C16/20. Nadvišanje nad niveleto ceste 2cm. | m1 | 463.1 |  | 0 | 15.66
z.1.4.2 | Nabava, dobava in vgradnja robnikov iz litega cementnega betona s prerezom 15/25 cm, vgradnja v bet. temelj C16/20. Poglobljen - nadvišanje 0cm - rob voziščne konstrukcije | m1 | 466.3 |  | 0
z.1.4 | Robni elementi - skupaj |  |  |  | 0
z.1.5 | Naprave za odvodnjavanje
z.1.5.1 | Nabava, dobava materiala in izdelava cestnega požiralnika premera 50 cm, globine 150 cm. Izvedba z LTŽ reštko, ter izdelava vezne kanalizacije do obstoječe ali novoizgrajene meteorne kanalizacije. Glej detajl. | kos | 14 |  | 0 |  | 7x CP
z.1.5 | Naprave za odvodnjavanje - skupaj |  |  |  | 0
z.1.6 | Prometna signalizacija in oprema
z.1.6.1 | Nabava, dobava in postavitev stebriča premera 64 mm iz vroče cinkane jeklene S cevi dolžina 3000 mm. | kos | 1 |  | 0
z.1.6.2 | Izdelava temelja iz cementnega betona C12/15 dolžine 60 cm in prereza do 40 cm. | kos | 1 |  | 0
z.1.6.3 | Nabava, dobava in pritrditev prometnega znaka STOP, 2102, podloga iz aluminijaste pločevine. Znak z odsevno folijo I. kvalitete. | kos | 1 |  | 0
z.1.6.4 | Nabava, dobava in pritrditev prometnega znaka OBMOČJE OMEJENE HITROSTI, 2421, podloga iz aluminijaste pločevine. Znak z odsevno folijo I. kvalitete. | kos | 1 |  | 0
z.1.6.5 | Izdelava tankoslojne talne označbe neprekinjena široka prečna črta, 5211, z enokomponentno belo barvo, strojno, debelina plasti suhe snovi 200 um, širina črte 30 cm. | m1 | 5 |  | 0
z.1.6.6 | Izdelava tankoslojne talne označbe ločilna neprekinjena črta, 5111, z enokomponentno belo barvo, strojno, debelina plasti suhe snovi 200 um, širina črte 10 cm. | m1 | 5 |  | 0
z.1.6 | Prometna signalizacija in oprema - skupaj |  |  |  | 0
z.1.7 | Nepredvidena dela
z.1.7.1 | Ostala dodatna in nepredvidena dela. Obračun po dejanskih stroških porabe časa in materiala po vpisu v gradbeni dnevnik. Ocena stroškov 5,0 % od vrednosti del. |  |  |  | 0
z.1.7 | Nepredvidena dela - skupaj |  |  |  | 0
z.1 | Zunanja in prometna ureditev - skupaj |  |  |  | 0

## IZKOPI (hidden)
| z.1 | KOLIČINA IZKOPOV IN NASIPOV V SKLOPU IZVEDBE ZUNANJE UREDITVE | [9 empty] | faktor raztrosa - pesek | 0.2
VSOTE: |  |  | -4059.22 | 9045.07 |  |  |  | -324.7244 | -4592.7288 |  |  | faktor raztrosa - hribina | 0.4
|  |  | CIVIL 3D | CIVIL 3D | CIVIL 3D
MASNA BILANCA (CIVIL 3D) |  |  | IZKOPI [m3] | NASIPI [m3] | NETO [m3] | delež hribine V. ktg, 10 % izkopa [m3] | delež III. (3b zahod) oziroma IV. ktg. [m3] | delež hribine V. ktg, OCENA 10 % celega izkopa [m3] z upoštevanjem raztrosa | delež izkopanega peska [m3] z upoštevanjem raztrosa | delež peska [m3] za ponovno vgradnjo z upoštevanjem raztrosa | Površina m2
|  | ETAPA 3 - vrt | -42.15 | 1132.8 | 1090.65 | -4.215 | -37.935 | -5.901 | -45.522 | 1359.36 | 1714.59 |  | POPRAVLJENO, novi arh izkopi
|  | ETAPA 0 - manipulacijska površina | 0 | 5662 | 5662 | 0 | 0 | 0 | 0 | 6794.4 | 2130 |  | POPRAVLJENO, novi arh izkopi |  | dodatno izkop 45 cm, 108,5 m2 (spodaj) in izkop 33 cm, 19,4 m2 (zgoraj)
|  | ETAPA 0 - SI cesta NOVO tampon | -1060.88 | 32.26 | -1028.62 | -106.088 | -954.792 | -148.5232 | -1145.7504 | 38.712 | 3834.89 |  | POPRAVLJENO, izkop do TD |  | dodatno izkop 45 cm, 108,5 m2 (spodaj) in izkop 33 cm, 19,4 m2 (zgoraj)
|  | ETAPA 3 - zelenica lopa | -269.43 | 1778.11 | 1508.68 | 0 | -269.43 | 0 | -323.316 | 2133.732 | 5276.71 |  | POPRAVLJENO, novi arh izkopi, izkop 30 cm
|  | ETAPA 3 - zelenica ob igrišču, spodaj in zgoraj | -261.49 | 1.43 | -260.06 | 0 | -261.49 | 0 | -313.788 | 1.716 | 310.76 |  | POPRAVLJENO, novi arh izkopi, izkop 30 cm
|  | ETAPA 3 - zelenica zid zahod | -372.46 | 246.93 | -125.53 | 0 | -372.46 | 0 | -446.952 | 296.316 | 1161.55 |  | POPRAVLJENO, novi arh izkopi, izkop 30 cm
|  | ETAPA 3 - zelenica iztek SI ceste | -173.45 | 0.04 | -173.41 | 0 | -173.45 | 0 | -208.14 | 0.048 | 376.08 |  | POPRAVLJENO, novi arh izkopi, izkop 30 cm
|  | ETAPA 3 - PEŠPOT | -168.89 | 85.31 | -83.58 | -16.889 | -152.001 | -23.6446 | -182.4012 | 102.372 | 930.08 |  | POPRAVLJENO, novi arh izkopi, izkop 32 cm (do TD)
|  | ETAPA 3 - POT zgoraj | -378.47 | 71.06 | -307.41 | 0 | -378.47 | 0 | -454.164 | 85.272 | 1210.55 |  | POPRAVLJENO, izravnava terena
|  | ETAPA 3 - zelenica zgoraj | -789.11 | 1.3 | -787.81 | 0 | -789.11 | 0 | -946.932 | 1.56 | 914.77 |  | POPRAVLJENO, novi arh izkopi, izkop 30 cm
|  | ETAPA 3 - pot spodaj | -19.12 | 5.98 | -13.14 | 0 | -19.12 | 0 | -22.944 | 7.176 | 342.2 |  | POPRAVLJENO, izravnava terena
|  | ETAPA 3, cesta 3B ZAHOD | -523.77 | 19.21 | -504.56 | -104.754 | -419.016 | -146.6556 | -502.8192 | 23.052 | 1957.83 |  | POPRAVLJENO
|  | NASIP ZA PRODEC (etapa 1) | 0 | 8.64 | 8.64 | 0 | 0 | 0 | 0 | 10.368 | 21.6
|  |  |  | IZKOPI |  |  | NASIPI
| šifra | Opis del | enota | površina | razdalja | količina | površina | razdalja | količina
| z.1.1 | Izkopi
0.05
CESTA NA GRAD, etapa 3A | z.1.1.1 | Profil P7 | m3 | 3.8 | 5 | 19 | 0.22 | 5 | 1.1 |  |  |  |  | -0.51
-0.51
| z.1.1.2 | Profil P8 | m3 | 4.27 | 20 | 80.7 | 0.26 | 20 | 4.8 |  |  |  |  | -0.35
| z.1.1.3 | Profil P9 | m3 | 4.16 | 20 | 84.3 | 0.6 | 20 | 8.6
| z.1.1.4 | Profil P10 | m3 | 4.57 | 20 | 87.3 | 0.4 | 20 | 10
| z.1.1.5 | Profil P11 | m3 | 4.18 | 20 | 87.5 | 0.26 | 20 | 6.6
| z.1.1.6 | Profil P12 | m3 | 3.51 | 20 | 76.9 | 0.37 | 20 | 6.3
| z.1.1.7 | Profil P13 | m3 | 4.24 | 20 | 77.5 | 0.19 | 20 | 5.6
| z.1.1.8 | Profil P14 | m3 | 4.59 | 20 | 88.3 | 0.21 | 20 | 4
| z.1.1.9 | Profil P15 | m3 | 4.14 | 20 | 87.3 | 0.11 | 20 | 3.2
| z.1.1.10 | Profil P16 | m3 | 4.29 | 20 | 84.3 | 0.26 | 20 | 3.7
| z.1.1.11 | Profil P17 | m3 | 4.93 | 20 | 92.2 | 0.51 | 20 | 7.7
| z.1.1.12 | Profil P18 | m3 | 4.72 | 20 | 96.5 | 0.36 | 20 | 8.7
| z.1.1.13 | Profil P19 | m3 | 4.52 | 20 | 92.4 | 0.54 | 20 | 9
| z.1.1.14 | Profil P20 | m3 | 5.29 | 20 | 98.1 | 0.91 | 20 | 14.5
| z.1.1.15 | Profil P21 | m3 | 5.17 | 20 | 104.6 | 0.87 | 20 | 17.8
| z.1.1.16 | Profil P22 | m3 | 3.94 | 20 | 91.1 | 0.17 | 20 | 10.4
| z.1.1.17 | Profil P23 | m3 | 4.24 | 20 | 81.8 | 0.23 | 20 | 4
| z.1.1.18 | Profil P24 | m3 | 4.55 | 20 | 87.9 | 0.44 | 20 | 6.7
| z.1.1.19 | Profil P25 | m3 | 4.1 | 20 | 86.5 | 0.15 | 20 | 5.9
| z.1.1.20 | Profil P26 | m3 | 3.66 | 20 | 77.6 | 0.15 | 20 | 3
| z.1.1.21 | Profil P27, meja etape | m3 | 5.27 | 13.3 | 59.3845 | 0.6 | 13.3 | 4.9875
| z.1.1 | SKUPAJ ETAPA 3A | m3 |  |  | 1741.1845 |  |  | 146.5875 | 175.905
s faktorjem 1,2
CESTA NA GRAD, etapa 3B | z.1.1.23 | Profil P28 | m3 | 5.27 | 6.7 | 35.309 | 0.6 | 6.7 | 4.02
| z.1.1.24 | Profil P29 | m3 | 5.2 | 20 | 104.7 | 0.17 | 20 | 7.7
| z.1.1.25 | Profil P30 | m3 | 6.21 | 20 | 114.1 | 0.66 | 20 | 8.3
| z.1.1.26 | Profil P31 | m3 | 6.1 | 20 | 123.1 | 0.88 | 20 | 15.4
| z.1.1.27 | Profil P32 | m3 | 3 | 20 | 91 | 2.92 | 20 | 38
| z.1.1.28 | Profil P33 | m3 | 1.54 | 20 | 45.4 | 4.95 | 20 | 78.7
| z.1.1.30 | Profil P35 | m3 | 5.72 | 20 | 72.6 | 1.31 | 20 | 62.6
| z.1.1.31 | Profil P36 | m3 | 31.18 | 20 | 369 | 0 | 20 | 13.1
| z.1.1.32 | Profil P37 | m3 | 14.92 | 20 | 461 | 0.34 | 20 | 3.4
| z.1.1.34 | Profil P1 | m3 | 8.31 | 20 | 232.3 | 1.43 | 20 | 17.7
| z.1.1.35 | Profil P2 | m3 | 18.24 | 20 | 265.5 | 0 | 20 | 14.3
| z.1.1.36 | Profil P3 | m3 | 33.63 | 20 | 518.7 | 0 | 20 | 0
| z.1.1.38 | Profil P5 | m3 | 18.53 | 20 | 521.6 | 1.2 | 20 | 12
| z.1.1 | SKUPAJ ETAPA 3B | m3 |  |  | 2954.309 |  |  | 275.22
INTERVENCIJSKO-SERVISNA CESTA, etapa 1 in 2 | z.1.1.39 | Profil P6 | m3 | 3 | 20 | 215.3 | 0.39 | 20 | 15.9
| z.1.1.40 | Profil P7 | m3 | 1.95 | 20 | 49.5 | 0.29 | 20 | 6.8
| z.1.1.41 | Profil P8 | m3 | 2.16 | 20 | 41.1 | 0.28 | 20 | 5.7
| z.1.1.42 | Profil P9 | m3 | 3.16 | 20 | 53.2 | 0.4 | 20 | 6.8
| z.1.1.43 | Profil P10 | m3 | 3.18 | 20 | 63.4 | 0.45 | 20 | 8.5
| z.1.1.44 | Profil P11 | m3 | 3.36 | 20 | 65.4 | 0.5 | 20 | 9.5
| z.1.1.45 | Profil P12 | m3 | 3.27 | 20 | 66.3 | 0.41 | 20 | 9.1
| z.1.1.46 | Profil P13 | m3 | 3.87 | 20 | 71.4 | 0.5 | 20 | 9.1
| z.1.1.47 | Profil P14 | m3 | 2.68 | 20 | 65.5 | 0.38 | 20 | 8.8
| z.1.1.48 | Profil P15 | m3 | 2.39 | 20 | 50.7 | 0.51 | 20 | 8.9
| z.1.1.49 | Profil P16 | m3 | 2.57 | 20 | 49.6 | 0.3 | 20 | 8.1
| z.1.1.50 | Profil P17 | m3 | 3.54 | 20 | 61.1 | 0.46 | 20 | 7.6
| z.1.1.51 | Profil P18 | m3 | 2.75 | 20 | 62.9 | 0.32 | 20 | 7.8
| z.1.1.52 | Profil P19 | m3 | 1.92 | 20 | 46.7 | 0.18 | 20 | 5
| z.1.1.53 | Profil P20 | m3 | 2.12 | 20 | 40.4 | 0.2 | 20 | 3.8
| z.1.1.54 | Profil P21 | m3 | 2.65 | 20 | 47.7 | 0.135 | 20 | 3.35
| z.1.1.55 | Profil P22 | m3 | 2.53 | 20 | 51.8 | 0.25 | 20 | 3.85
| z.1.1.56 | Profil P23 | m3 | 1.61 | 20 | 41.4 | 0.26 | 20 | 5.1
| z.1.1.57 | Profil P24 | m3 | 1.15 | 20 | 27.6 | 0.28 | 20 | 5.4
| z.1.1.58 | Profil P25 | m3 | 2.58 | 20 | 37.3 | 0.25 | 20 | 5.3
| z.1.1.59 | Profil P26 | m3 | 1.86 | 20 | 44.4 | 0.5 | 20 | 7.5
| z.1.1.60 | Profil P27 | m3 | 1.81 | 20 | 36.7 | 0.48 | 20 | 9.8
| z.1.1.61 | Profil P28 | m3 | 0.6 | 20 | 24.1 | 0.49 | 20 | 9.7
| z.1.1.62 | Profil P29 | m3 | 2.89 | 20 | 34.9 | 0.32 | 20 | 8.1
| z.1.1.63 | Profil P30 | m3 | 2.31 | 20 | 52 | 0.38 | 20 | 7
| z.1.1.64 | Profil P31 | m3 | 2.56 | 20 | 48.7 | 0.4 | 20 | 7.8
| z.1.1.65 | Profil P32 | m3 | 3.08 | 20 | 56.4 | 0.39 | 20 | 7.9
| z.1.1.66 | Profil P33 | m3 | 3.43 | 20 | 65.1 | 0.405 | 20 | 7.95
| z.1.1.67 | Profil P34 | m3 | 4.45 | 20 | 78.8 | 0.5 | 20 | 9.05
| z.1.1.68 | Profil P35 | m3 | 2.3 | 7.7 | 25.9875 | 0.25 | 20 | 7.5
| z.1.1.69 | Profil P36 | m3 | 0 | 20 |  |  | 20 |  |  | izkopi upoštevani v popisu arh
| z.1.1.70 | Profil P37 | m3 | 0 | 20 |  |  | 20 |  |  | izkopi upoštevani v popisu arh
| z.1.1 | SKUPAJ INTERV.-SERVISNA CESTA | m3 |  |  | 1675.3875 |  |  | 226.7
[7 empty] | faktor 1,4 | faktor 1,2 | faktor 1,2
območje | površina m2 | izkop | nasip | neto | delež hribine V. ktg, 10 % izkopa [m3] | delež III. (3b zahod) oziroma IV. ktg. [m3] | delež hribine V. ktg, OCENA 10 % celega izkopa [m3] | delež izkopanega peska [m3] | delež peska [m3] za ponovno vgradnjo | humus [m3]
mb_beton | 661.77 | 237.14 | 68.64 | 168.5 | 23.714 | 213.426 | 33.1996 | 256.1112 | 82.368 | 132.354 | etapa 2
mb_gozdna_pot_1 | 111.1 | 0.22 | 18.52 | 18.3 | 0.022 | 0.198 | 0.0308 | 0.2376 | 22.224 | 22.22 | etapa 3
mb_igrisce | 1532.61 | 1.5 | 1648.99 | 1647.49 | 0.15 | 1.35 | 0.21 | 1.62 | 1978.788 | 306.522 | etapa 3
mb_izkop1.2 | 90.27 | 57.57 | 0.45 | 57.12 | 5.757 | 51.813 | 8.0598 | 62.1756 | 0.54 | 18.054 | etapa 2
mb_izkop1.3 | 623.75 | 451.06 | 6.55 | 444.51 | 45.106 | 405.954 | 63.1484 | 487.1448 | 7.86 | 124.75 | etapa 3
mb_izkop2.2 | 86.7 | 2.77 | 19.3 | 16.53 | 0.277 | 2.493 | 0.3878 | 2.9916 | 23.16 | 17.34 | etapa 2
mb_izkop2.3 | 139.74 | 73.97 | 0 | 73.97 | 7.397 | 66.573 | 10.3558 | 79.8876 | 0 | 27.948 | etapa 3
mb_izkop3 | 476.84 | 256.95 | 0.01 | 256.94 | 25.695 | 231.255 | 35.973 | 277.506 | 0.012 | 95.368 | etapa 3
mb_izkop4.2 | 158.26 | 43.99 | 0.03 | 43.96 | 4.399 | 39.591 | 6.1586 | 47.5092 | 0.036 | 31.652 | etapa 2
mb_izkop4.3 | 118.72 | 26.91 | 0 | 26.91 | 2.691 | 24.219 | 3.7674 | 29.0628 | 0 | 23.744 | etapa 3
mb_pespot | 886.43 | 81.49 | 150.6 | 69.11 | 8.149 | 73.341 | 11.4086 | 88.0092 | 180.72 | 177.286 | etapa 3
mb_SI | 4247.19 | 508.07 | 184.62 | 323.45 | 50.807 | 457.263 | 71.1298 | 548.7156 | 221.544 | 849.438 | etapa 0 | izkop -32 cm
mb_trava2.1 | 165.53 | 44.22 | 0.53 | 43.69 | 4.422 | 39.798 | 6.1908 | 47.7576 | 0.636 | 33.106 | etapa 1
mb_trava2.2 | 637.89 | 22.26 | 168.93 | 146.67 | 2.226 | 20.034 | 3.1164 | 24.0408 | 202.716 | 127.578 | etapa 2
mb_trava2.3 | 2581.17 | 197.74 | 302.7 | 104.96 | 19.774 | 177.966 | 27.6836 | 213.5592 | 363.24 | 516.234 | etapa 3
mb_trava3 | [10 empty] | etapa 3 | tomislav hrvat bo samo posadil travo
mb_trava4 | 7034.67 | 2.87 | 4517.8 | 4514.93 | 0.287 | 2.583 | 0.4018 | 3.0996 | 5421.36 | 1406.934 | etapa 3
mb_trava5.1 | 308.55 | 36.9 | 2.09 | 34.81 | 3.69 | 33.21 | 5.166 | 39.852 | 2.508 | 61.71 | etapa 1
mb_trava5.3 | 456.36 | 71.04 | 0.38 | 70.66 | 7.104 | 63.936 | 9.9456 | 76.7232 | 0.456 | 91.272 | etapa 3
mb_trava1.2 | 795.17 | 194.16 | 11.95 | 182.21 | 19.416 | 174.744 | 27.1824 | 209.6928 | 14.34 | 159.034 | etapa 2
mb_trava1.3 | [10 empty] | etapa 3 | tomislav hrvat bo samo posadil travo
mb_MAN_povrs | 1602.62 | 0 | 4243.32 | 4243.32 | 0 | 0 | 0 | 0 | 5091.984 | 320.524 | etapa 0
cesta 3B ZAHOD | 1957.83 | 523.77 | 19.21 | 504.56 | 104.754 | 419.016 | 146.6556 | 502.8192 | 23.052 |  | etapa 3b
SKUPAJ |  | 508.07 | 4427.94 | 4566.77 | 50.807 | 457.263 | 71.1298 | 548.7156 | 5313.528 | 1169.962 | etapa 0
SKUPAJ |  | 81.12 | 2.62 | 78.5 | 8.112 | 73.008 | 11.3568 | 87.6096 | 3.144 | 94.816 | etapa 1
SKUPAJ |  | 557.89 | 269.3 | 614.99 | 55.789 | 502.101 | 78.1046 | 602.5212 | 323.16 | 486.012 | etapa 2
SKUPAJ | 13961.39 | 1163.75 | 6645.55 | 7227.78 | 116.375 | 1047.375 | 162.925 | 1256.85 | 7974.66 | 2792.278 | etapa 3
SKUPAJ |  | 523.77 | 19.21 | 504.56 | 104.754 | 419.016 | 146.6556 | 502.8192 | 23.052 | 0 | etapa 3b
|  | 2834.6 | 11364.62 | 8530.02