## Popis del_fasada
POPIS DEL S PREDIZMERAMI
OBJEKT: VEČ STANOVANJSKA STAVBA, TOPNIŠKA ULICA 58, LJUBLJANA
VRSTA GRADNJE: ENERGETSKA SANACIJA OBJEKTA
A | R E K A P I T U L A C I J A |  |  |  | Upravičeni stroški | Neupravičeni stroški | Skupaj
I. | RUŠITVENA IN ODSTRANITVENA DELA |  |  |  | 0 | 0 | 0
II. | ZEMELJSKA DELA |  |  |  | 0 | 0 | 0
III. | ZIDARSKA DELA |  |  |  | 0 | 0 | 0
IV. | TESARSKA DELA |  |  |  | 0 | 0 | 0
V. | FASADERSKA DELA |  |  |  | 0 | 0 | 0
VI. | KLEPARSKA DELA |  |  |  | 0 | 0 | 0
VII. | KERAMIČARSKA DELA |  |  |  | 0 | 0 | 0
VIII. | SLIKOPLESKARSKA DELA |  |  |  | 0 | 0 | 0
IX. | STAVBNO POHIŠTVO |  |  |  | 0 | 0 | 0
X. | RAZNA DELA |  |  |  | 0 | 0 | 0
XI. | RAVNA NEPOHODNA STREHA |  |  |  | 0 | 0 | 0
XII. | PREZRAČEVANJE |  |  |  | 0 |  | 0
XII. | HIDRAVLIČNO URAVNOTEŽENJE |  |  |  | 0 |  | 0
|  |  | Skupaj: |  | 0 | 0 | 0
|  |  | DDV | 9.5% | 0 | 0 | 0
|  |  | Skupaj z DDV: |  | 0 | 0 | 0
SPLOŠNO
Ponudbena cena vsebuje vse stroške za: pripravljalna in zaključna dela, stroške porabe elektrike in vode; vsa pomožna dela za izvršitev pogodbenih del; delo preko delovnega časa in dela ob dela prostih dnevih; vse stroške tekočega in končnega čiščenja, morebitno čiščenje javnih površin; orodja, delovno opremo, mehanizacijo, dvigala in potrebne delovne odre; vse manipulativne stroške, transport, prenose, dvige; takse najema zemljišča za potrebe gradbišča – deponij (če je to potrebno), vključno s stroški pridobitve dovoljenja za zaporo in označitev); za preiskave, preizkuse, ateste in certifikate za vgrajene materiale in opremo; potrebnih zahtevanih meritev; stroške za varnost pri delu in protipožarno varnost na delovišču; stroške zavarovanja del; zavarovanje objekta; zavarovanje izdelkov pred poškodbami do predaje naročniku; stroške načrta organizacije gradbišča; stroške koordinacije podizvajalcev na gradbišču; stroške zavarovanja dokazov stanja sosednjih objektov in premoženja (video in foto posnetki, cenilna poročila); odprave možnih poškodb na drugih objektih ali na obstoječi infrastrukturi; zaščito vseh površin stavbnega pohištva s PVC folijo. Izvajalec mora vse mere preveriti na mestu samem in eventualna odstopanja upoštevati v enotnih cenah.
I. | RUŠITVENA IN ODSTRANITVENA DELA |  |  |  | Upravičeni stroški | Neupravičeni stroški
|  | E.M. | Količina | Cena | Skupaj | Skupaj
Rušenja, izsekavanja in dolbenja morajo biti izvršena strokovno, na način, ki je predpisan v posamezni postavki del. V ceni je potrebno upoštevati vse gradbiščne transporte, nakladanje na transportno sredstvo, prevoz na komunalno deponijo in plačilo vseh pristojbin komunalnega odlagališča, vključno z izdelavo poročila o ravnanju z gradbenimi odpadki.
1 | Demontaža zunanjih senčil, žaluzij. V ceni je potrebno upoštevati demontažo vodil in maske, oziroma omarice. Senčila se do ponovne montaže hranijo v skladišču izvajalca.
| ~ senčilo za okna širine do 230 cm | kos | 53 |  | 0
2 | Demontaža tablice s hišno številko in skladiščenje do ponovne montaže. | kos | 1 |  | 0
3 | Demontaža vlakno cementnih plošč na ložah, dimenzij 220/110 cm, debeline 1 cm. V ceni je potrebno upoštevati odstranitev veznih sider ter odvoz demontiranih plošč na komunalno deponijo. | kos | 10 |  | 0
4 | Demontaža okenskih polic iz Alu pločevine, širine do 15 cm. V ceni je potrebno upoštevati pazljivo demontažo in pripravo površine za kasnejšo montažo polic. | m1 | 143.16 |  | 0
5 | Demontaža zaključne Alu obrobe okenskih špalet, razvita širina do 15 cm, vključno z odstranitvijo pritrdilnih elementov. | m1 | 192.39 |  | 0
6 | Pazljiva demontaža Alu cevi premera do 50 mm, vključno z masivnimi pritrdilnimi elementi. V ceni je potrebno upoštevati skladiščenje do ponovne uporabe. | kos | 53 |  | 0
7 | Demontaža nadstreška nad ložo izdelan iz Alu profilov, krit z leksan kritino; nadstrešek dimenzij 360/60 cm. V ceni je potrebno upoštevati tudi odstranitev vseh sidrnih elementov, nakladanje na transportno sredstvo in odvoz na deponijo. | kos | 2 |  | 0
8 | Demontaža nizko stenske obloge, višine do 10 cm. V ceni je potrebno upoštevati tudi pripravo površine za oblogo s toplotno izolacijo. | m1 | 104.06 |  | 0
9 | Demontaža zunanje enote klima naprave, vključno z demontažo konzol. V ceni je potrebno upoštevati demontažo in skladiščenje pri lastniku naprave do ponovne montaže. | kos | 4 |  | 0
10 | Demontaža domofonskega tabloja v dimenziji 35/40 cm. V ceni potrebno upoštevati demontažo in skladiščenje pri lastniku naprave do ponovne montaže. | kos | 1 |  | 0
11 | Odstranitev tlaka iz betonskoh plošč dimenzij 40/40 cm, debeline 5,0 cm, položenih v pusti beton, fugiranih s fino cementno malto. Pred demontažo plošč je potrebno zarezati rego na stiku dveh plošč in plošče predvidene za odtranitev previdno demontirati. Odstranjujeta se dve vrsti pranih plošč. | m2 | 18.91 |  | 0
12 | Pazljiva demontaža nadstreška: ~kritine iz polikarbonata, ~lesene pod konstrukcije strehe, plohasti škarniki, 8/14 cm, ~lesene nosilne konstrukcije iz stebrov in leg dimenzij do 14/14 cm, sidrane v steno objekta, ~sidernimi elementi stebrov vgrajeni v AB temelj. V ceni je potrebno upoštevati tudi demontažo vseh strešnih žlebov, vključno s skladiščenjem do ponovne postavitve; nadstreški v atriju objekta. | m2 | 25.51 |  | 0
13 | Pazljiva demontaža zunanjih, stenskih in stropnih svetilk. V ceni je potrebno upoštevati demontažo, odklop ožičenja in skladiščenje do povovne uporabe. | kos | 13 |  | 0
14 | Izdelava inštalacijskih utorov v opečnih in betonskih zidovih:
| ~velikosti do 3x3 cm | m1 | 525 |  | 0
| S K U P A J RUŠITVENA IN ODSTRANITVENA DELA |  |  |  | 0 | 0
II. | ZEMELJSKA DELA
1 | Rezanje grobega in finega asfalta debeline do 10 cm. | m1 | 24.99 |  | 0
2 | Kombinirano, ročno in strojno, rušenje asfalta debeline do 10 cm. V ceni je potrebno upoštevati tudi nakladanje na prevozno sredstvo in odvoz na komunalno deponijo vključno s plačilom vseh taks in pristojbin. | m2 | 17.49 |  | 0
3 | Kombiniran izkop, globine do 1,0 m, v terenu III. kategorije, planiranje dna ročno. V ceni je potrebno upoštevati nalaganje izkopanega marteriala na transportno sredstvo in odvoz na komunalno deponijo s plačilom vseh pristojbin. | m3 | 33.18 |  | 0
4 | Rušenje posteljice iz pustega betona debeline do 15 cm, kot podlaga za montažo pranih plošč zunanje ureditve. V ceni je potrebno upoštevati kombinirano rušenje vključno z odvozom na komunalno deponijo. | m2 | 18.91 |  | 0
5 | Dobava in vgrajevanje drobljenca 0-32 mm z utrjevanjem v plasteh do 30 cm ter planiranjem zgornje površine v točnosti +- 2 cm. | m3 | 10.5 |  | 0
6 | Izdelava nosilne plasti bitumizirane zmesi AC 22 base B70/100 A3 v debelini 5 cm. | m2 | 17.49 |  | 0
7 | Izdelava obrabne in zaporne plasti bituminizirane zmesi AC 8 surf B70/100 A5 v debelini 3 cm. | m2 | 17.49 |  | 0
| S K U P A J ZEMELJSKA DELA |  |  |  | 0 | 0
III. | ZIDARSKA DELA
1 | Sanacija betonskih površin, zmrzlinskih poškodb, korodirane armature na površini AB elementov, luščenje zaščitnega betona ter obdelave v zaplatah. Sanacija se izvaja po naslednjem postopku: ~ostranitev slabo sprijetih in poškodovanih plasti betona ter odstranitev zaščitnih plasti betona nad in v okolici korodirane armature ~čiščenje celotne betonske površine z vodnim curkom pod visokim pritiskom (ca 150 do 200 bar) in čiščenje korodirane armature s peskanjem ali kovinskimi ščetkami do kovinskega sijaja ~zaščita očiščenih armaturnih palic z visoko polimeriziranim cementnim premazom (kot na primer Sika Mono Top 910N v dveh nanosih ali enakovredno) ~sanacija poškodovanih površin z reparaturnimi, polimeriziranimi cementnimi maltami, (kot na primer Sika MonoTop 412N ali enakovredno), na sanirani površini predhodno izvesti kontaktni premaz; svetlobni jaški. | m2 | 43.26 |  |  | 0
2 | Priprava fasadnih površin pred izvedbo obloge s toplotno izolacijo. V ceni je potrebno upoštevati, mehansko čiščenje z ročnim ščetkanjem, površinskim, visoko tlačnim izpiranjem, premaz z algicidom na mestih pojava mahu in lišajev ter eventualno sanacijo manjših, površin odpadlega, fasadnega ometa. V ceni je potrebno upoštevati evidentiranje poškodovanih, fasadnih površin, izdelava katastra poškodb in izvedbo sanacije po postopku: ~ostranitev slabo sprijetih in poškodovanih plasti betona ter odstranitev zaščitnih plasti betona nad in v okolici korodirane armature ~čiščenje celotne betonske površine z vodnim curkom pod visokim pritiskom (ca 100 do 150 bar) in čiščenje korodirane armature s peskanjem ali kovinskimi ščetkami do kovinskega sijaja ~zaščita očiščenih armaturnih palic z visoko polimeriziranim cementnim premazom (kot na primer Sika Mono Top 910N v dveh nanosih ali enakovredno) ~sanacija poškodovanih površin z reparaturnimi, polimeriziranimi cementnimi maltami, (kot na primer Sika MonoTop 412N ali enakovredno), na sanirani površini predhodno izvesti kontaktni premaz. Ocenjena vrednost zmrzlinskih poškodb je 2%. | m2 | 789.37 |  | 0
3 | Kompletna izvedba hidroizolacije vkopanega dela toplotne obloge z vsemi zaključki v naslednji sestavi: ~ 2x premaz površine s polimerno cementno maso (kot naprimer hidrostop elastik ali enakovredno). V prvi premaz se vgradi PVC armaturna mreža. V ceni je potrebno upoštevati tudi zaključek s samolepilno bitumensko hidroizolacijo v širini traku 33 cm na kletni steni in zaščito hidroizolacije s čepasto folijo. | m2 | 38.44 |  | 0
4 | Dobava in montaža zunanjih, kamnitih okenskih polic in pragov balkonskih vrat, kot na primer granit New Rosa_po izboru naročnika, do širine 36 cm. V ceni je potrebno upoštevati izvedbo vodotesnih stikov, pripravo podlage pred vgradnjo, skladno s posredovanimi tehničnimi smernicami in izvedbo stranskih, silikonskih, prosojnih nalimkov za preprečevanje močenja v coni odbojne vode špalet. | m1 | 188.06 |  | 0
5 | Dobava in montaža cementno vlaknene plošče dimenzij 220/110 cm, debeline 1,25 cm, z jedrom iz portlandskega cementa z dodatki, obojestransko armirana s tkanino iz steklenih vlaken, kot na primer Aquapanel cement board outdoor ali enakovredno. V ceni je potrebno upoštevati nerjaven pritrdilni material. | kos | 10 |  |  | 0
6 | Dobava in montaža finalne obdelave zunanjih, tlakovanih površin s pranimi ploščami dimenzij 40/40/5 cm. V ceni je potrebno upoštavati pripravo podlage, komprimiranje do ustrezne zbitosti, izravnava površine z agregatom frakcije 0-4 mm, fugiranje stikov med ploščami s fino cementno malto. | m2 | 18.91 |  | 0
7 | Zazidava stenskih inštalacijskih utorov in betoniranje talnih utorov po montaži strojnih in elektro inštalacij:
| ~velikosti do 3x3 cm | m1 | 525 |  | 0
8 | Gradbena pomoč obrtnikom in inštalaterjem: |  |  |  | 0
| ~KV delavec | ur | 35 |  | 0
| ~PK delavec | ur | 65 |  | 0
| S K U P A J ZIDARSKA DELA |  |  |  | 0 | 0
IV. | TESARSKA DELA
1 | Dobava, montaža in odstranitev fasadnega odra višine do 12 m, širine 0,80 m z izvedbo zapore površine iz perforiranih ponjav. V ceni je potrebno upoštevati: ~statični izračun z upoštevanjem določil zakona o VZD, ~strošek amortizacije odra za ves čas gradnje, ~izdelavo vse potrebne dokumentacije, kontrolnih listov, ipd. | m2 | 710.54 |  | 0
2 | Dobava in montaža lovilnega odra_nadstreška, minimalne širine 1,20 m. Oder za varen vstop v objekt. V ceni je potrebno upoštevati vzdrževanje odra v času gradnje. | m1 | 16.72 |  | 0
3 | Dobava in montaža delovnega odra na stolicah, višine do 2,0 m, obračun po tlorisni projekciji odra v širini 1,0 m. | m2 | 70.98 |  | 0
| S K U P A J TESARSKA DELA |  |  |  | 0 | 0
V. | FASADERSKA DELA
V fazi izvedbe je potrebno zagotoviti zaščito fasade pred vremenskimi vplivi, kot sta dež ali neposredno sončno sevanje, in sicer z zaščitnimi mrežami ali zavesami. To velja za celotno trajanje del, vključno z dokončanjem fasade z vsemi priključki (montažo okenskih polic ali drugih elementov v okenski odprtini). Reprodukcijski materiali morajo biti v skladu z zahtevani standarda SIST EN 13162, SIST EN 13164. Fasadni sistem mora izpolnjevati pogoje evropskega tehničnega soglasja na podlagi smernice ETAG 004 ter znak CE in Izjava o lastnostih v skladu z Uredbo o gradbenih proizvodih 305/2011. Pri izvedbi je potrebno upoštevati TS PFSTI 01, fasada je srednje razčlenjena.
1 | Dobava in montaža fasadnih izolacijskih plošč iz kamene volne z integrirano dvojno gostoto, debeline 14 cm: - standard SIST EN 13501-1, razred gorljivosti A1 - toplotna prevodnost, λ=0,035 W/mK, SIST EN 12667, - montaža plošč se izvaja z lepljenjem in mehanskim pritrjevanjem s tipskimi pritrdilnimi sidri; dolžino in število sider je dolžan definirati dobavitelj fasadnega sistema. V ceni je potrebno upoštevati dobavo in montažo čepov za zapiranje utorov pri poglabljanju tipskih, pritrdilnih sidr. | m2 | 447.26 |  | 0
2 | Dobava in montaža fasadnih izolacijskih plošč iz ekspandiranega polistirena (EPS) debeline 14 cm: - standard SIST EN 13163, razred gorljivosti E, - ekspandirane v kalupu z obojestranskim rastrom 1,0x1,0 cm, λ=0,031 W/m2K, gostota 20 kg/m3, odporna na vlago, - montaža plošč se izvaja z lepljenjem in mehanskim pritrjevanjem s tipskimi pritrdilnimi sidri; dolžino in število sider je dolžan definirati dobavitelj fasadnega sistema. V ceni je potrebno upoštevati dobavo in montažo čepov za zapiranje utorov pri poglabljanju tipskih, pritrdilnih sidr. Detalj v območju pod nivojem terena se izvede skladno s posredovanim načrtom. | m2 | 57.66 |  | 0
3 | Dobava in montaža fasadnih izolacijskih plošč iz kamene volne z integrirano dvojno gostoto, debeline 2 cm: - standard SIST EN 13501-1, razred gorljivosti A1, - toplotna prevodnost, λ=0,035 W/mK, SIST EN 12667, - montaža plošč se izvaja z lepljenjem; špalete. | m2 | 74.78 |  | 0
4 | Izvedba tankoslojne fasade, srednje razgibana površina, v sestavi (upoštevati tehnologijo proizvajalca), v dveh barvnih odtenkih po izboru naročnika: ~osnovni armirni sloj, ~armirna mrežica iz steklenih vlaken, ~izravnalni sloj, ~prednamaz za boljši oprijem zaključnega sloja (v barvi zaključnega sloja), ~zaključni fasadni omet na osnovi vodnega stekla in dodatkov, hidrofobiran z dodatkom za zaviranje rasti alg in plesni, barvne nianse po izboru naročnika, granulacije 2,0 mm, silikonski zaključni sloj, ~alkalno odporen profil za izvedbo zaključka fasade ob podstavku objekta, ~plastični, odkapni profil z mrežico za izvedbo vseh spodnjih robov, špaletni profili, ~vsi naletni robovi se morajo ojačati s tipskimi PVC profili, ~izdelati je potrebno vse detalje skladno s tehničnimi smernicami in vgraditi vse tipske zaključne profile skladno s tehničnimi rešitvami proizvajalca fasadnega sistema. | m2 | 866.75 |  | 0
5 | Dobava in montaža fasadnih izolacijskih plošč iz toplotne izolacije na osnovi bakelita, debeline 6 cm: - standard SIST EN 13501-1, razred gorljivosti A1, - toplotna prevodnost, λ=0,020 W/mK, SIST EN 12667, - montaža plošč se izvaja z lepljenjem in mehanskim pritrjevanjem s tipskimi pritrdilnimi sidri; dolžino in število sider je dolžan definirati dobavitelj fasadnega sistema. V ceni je potrebno upoštevati dobavo in montažo čepov za zapiranje utorov pri poglabljanju tipskih, pritrdilnih sidr; lože. | m2 | 172.56 |  | 0
| S K U P A J FASADERSKA DELA |  |  |  | 0
VI. | KLEPARSKA DELA
1 | Dobava in montaža vertikalnega, strešnega žlebu iz Alu barvane pločevine, Φ 60 mm, vključno z priklopom na kotliček. V ceni je potrebno upoštevati tudi dobavo in montažo pritrdilnih objemk ter izvedbo priklopa na peskolov, vključno z vsem pritrdilnim in tesnilnim materialom; nadstrešek nad glavnim vhodom. | m1 | 4.35 |  | 0
2 | Dobava in montaža obrobe iz Alu barvane pločevine, debline 0,7 mm, razvite širine do 40 cm, na fasadni steni za nadstrešom nad glavnim vhodom. V ceni je potrebno upoštevati izvedbo ustreznega tesnjenja na nadstrešku ter ves pritrdilni in tesnilni material; nadstrešek nad glavnim vhodom. | m1 | 4.19 |  | 0
3 | Dobava in montaža horizontalnega, strešnega žlebu iz Alu barvane pločevine, debline 0,7 mm, razvite širine do 20 cm, barva po izboru naročnika. V ceni je potrebno upoštevati tudi dobavo ter montažo pritrdilnih elementov in kotlička za priklop vertikale; nadstrešek nad glavnim vhodom. | m1 | 3.52 |  | 0
| S K U P A J KLEPARSKA DELA |  |  |  | 0
VII. | KERAMIČARSKA DELA
1 | Izvedba nizko stenske obloge z granito keramiko v višini 10 cm. Obloga na pripravljeno površino, obloga z lepljenjem in upoštevanjem vseh zaključkov pri stiku s tlakom (trajno elestična rega). V ceni upoštevati nabavno ceno keramike do 20 €/m2, keramika enaka kot obstoječa, talna; lože. | m1 | 114.95 |  | 0
| S K U P A J KERAMIČARSKA DELA |  |  |  | 0 | 0
VIII. | SLIKOPLESKARSKA DELA
1 | Slikanje zunanjih, fasadnih površin z mikro armirano silikonsko, fasadno barvo, polnjeno s polipropilenskimi vlakni ter dodatno algicidno in fungicidno zaščiteno; vodo odbojno in paro propustno, barva v obstoječem tonu. ~enkrat osnovni premaz in dvakrat slikanje, na predhodno očiščeno površino, izdelati po navodilu proizvajalca barve (kot na primer Revitalkolor AG, ali enakovredno). V ceni je potrebno upoštevati predhodno pripravo površine; ograja, strop in notranja stena lože, strop nad vhodno nišo. | m2 | 239.42 |  | 0
2 | Pleskanje kovinske konstrukcije ograje iz pravokotnih pohištvenih profilov 30/30 mm in polnila iz vertikalnih, okroglih palic Φ 10 mm, višina pod konstrukcije je 110 mm. V ceni je potrebno upoštevati čiščenje do kovinskega sijaja, AK zaščito in barvanje v tonu po izboru naročnika. | m1 | 29.04 |  | 0
3 | Slikanje notranjih površin sten in stropov, s predhodno izvedbo glajenja in eventualnim bandažiranjem razpok, sanacija pleskartskih del zaradi elektro razvodov: ~enkrat osnovni premaz in dvakrat slikanje, izdelati po navodilu proizvajalca barve (kot na primer Jupol ali enakovredno). | m1 | 525 |  | 0
| S K U P A J SLIKOPLESKARSKA DELA |  |  |  | 0 | 0
IX. | STAVBNO POHIŠTVO
1 | Ponovna montaža zunanjih senčil, žaluzij. V ceni je potrebno upoštevati pregled demontiranih senčil in servis, vključno z montažo in vsem pritrdilnimk ter tesnilnim materialom:
| ~za okno O1: velikosti 228x160 cm. | kos | 53 |  | 0
| S K U P A J STAVBNO POHIŠTVO |  |  |  | 0
X. | RAZNA DELA
1 | Predelava konstrukcije nadstreška nad glavnim vhodom, izdelane iz jeklenih profilov, zasteklene z varnostnim steklom. V ceni je potrebno upoštevati: ~podaljšanje sidrišč na fasadi, ~demontažo čelne pločevone na fasadni steni, ~demontažo horizontalnega žlebu za odvod meteorne vode iz Alu pločevine, dimenzij 5/7 cm, dolžine 3,20 m, ~demontažo vertikalnega žlebu iz Alu pločevine, premera 6 cm, dolžine 4,10 m, ~izvedbo novega sidrišča (5 kosov) tegnjenih obešal na fasadni steni iz enakokrakega kotnika 150/150/16 mm, ~izvedbo novega sidrišča nosilnega profila ob fasadi iz vročevaljanih U prifilov 160/65 mm, dolžine 120 mm, ~montaža nadstreška na predelana sidrišča, ~pleskanje kovinskih delov konstrukcije vključno z čiščenjem do kovinskega sijaja, AK zaščito in finalnim opleskom, ~sanacijo tesnjenja zasteklitve nadstreška, vključno z odstranitvijo neustrezne tesnilne mase in izvedbo ponovnega tesnjenja. | kos | 1 |  | 0
2 | Ponovna montaža tablice s hišno številko. V ceni je potrebno upoštevati tudi ves nerjavni pritrdilni material (inox). | kos | 1 |  | 0
3 | Ponovna montaža ograje na oknih iz Alu cevi Φ do 50 mm, vključno z masivnimi pritrdilnimi elementi. V ceni je potrebno upoštevati skrajšanje cevi za debelino obloge (cca 50 mm), ter ves pritrdilni, nerjavni material (Rf) in tesnilni material. | kos | 24 |  | 0
4 | Ponovna montaža domofonskega tabloja dimenzij 35/40 cm, vključno z eventualnim podaljšanjem vodnikov. V ceni potrebno upoštevati ves pritrdilni in montažni material in preskusom delovanja. | kos | 1 |  | 0
5 | Predelava in pleskarska sanacija zaščitnih, pohodnih rešetk svetlobnih jaškov, dvo delne rešetke dimenzij 650/264 mm; rešetke so izdelane iz profila ploščatega železa 30/3 mm, okvir iz kotnikov 40/40/4 mm. Zaščitno rešetko vključno z montažnim okvirjem je potrebno skrajšati po širini za cca 150 mm. V ceni je potrebno upoštevati predelavo in pleskarsko obnovo okvirja na mestu samem, vključno z vgradnji novih sidernih elementov za sidranje skozi toplotno izolacijo ter predelavo in pleskarsko obnovo rešetk v delavnici. PCelotno površino okvirja in rešetk je potrebno očistiti do kovinskega sijaja, izvesti dvo komponentno AK zaščito in finalno pleskati v barvi po izbiri naročnika. | kos | 3 |  |  | 0
6 | Dobava in montaža konzole za izobešanje zastav. V ceni je potrebno upoštevati konzolo s tremi ležišči iz nerjavnega materiala vključno z vsem pritrdilnim in tesnilnim materialom. | kos | 1 |  |  | 0
7 | Ponovna montaža zunanjih, stenskih in stropnih svetilk, vključno z vsem pritrdilnim materialom in potrebnimi vezavami. | kos | 13 |  | 0
8 | Demontaža in ponovna montaža stikala. V ceni je potrebno upoštevati dobavo in montažo pod ometne doze, podaljšanje ožičenje in ponovno montažo stikala. | kos | 5 |  | 0
9 | Ponovna montaža predhodno odstranjenega nadstreška: ~kritine iz polikarbonata, ~lesene pod konstrukcije strehe, plohasti škarniki, 8/14 cm, ~lesene nosilne konstrukcije iz stebrov in leg dimenzij do 14/14 cm, sidrane v steno objekta, ~sidernimi elementi stebrov vgrajeni v AB temelj. V ceni je potrebno upoštevati dobavo in vgradnjo novih sidernih elementov vključno z vsem veznim materialom; nadstreški v atriju objekta. | m1 | 25.51 |  | 0
10 | Izvedba ožičenja, položenega v opečno ali betonsko steno in strop, vključno z gibljivimi zaščitnimi cevmi I. C. Φ 16 mm in pod ometnimi razdelilnimi dozami. V ceni upoštevati vse potrebne prevezave inštalacij, ves drobni in montažni material; priklop prezračevalnih naprav:
| ~ kablasti vodnik PP-Y, 3 x 1,5 mm2; | m1 | 525 |  | 0
| S K U P A J RAZNA DELA |  |  |  | 0 | 0
XI. | RAVNA NEPOHODNA STREHA
V ceni sanacije je potrebno upoštevati čiščenje podlage, odstranitev vseh kleparskih zaključkov na prebojih strehe, demontažo in ponovno montažo strelovodnih valjancev vključno z vsem pritrdilnim in tesnilnim materialom; upoštevati tudi izvedbo vertikalnih oblog s toplotno izolacijo na zidovih in izvedbo vertikalnih zaključkov z membransko kritino na steni sosednjega objekta. Garancijska doba za vgrajen material je 15 let, dela morajo izvajati pooblaščeni monterji proizvajalca, kritina mora biti odporna na UV žarke, barva po izboru naročnika.
1 | Demontaža kleparskega zaključka vertikalne hidroizolacije kot mehanska pritrditev slojev iz črne kritine. Zaključek iz Alu pločevine razvite širine do 15 cm; zračniki, stena sosednjega objekta. | m1 | 30.27 |  | 0
2 | Odstanitev gramoznega nasutja in deponiranje na strehi objekta. V ceni je potrebno upoštevati začasno deponijo na strehi, čiščenje nasipa s sejanjem. | m3 | 33.51 |  | 0
3 | Odstranitev ozemljitvenega valjanca Fe 25/4 mm. V ceni je potrebno upoštevati tudi demontažo betonskih podstavkov ozemljitve, odstranitev spojev na elementih, ki so ozemljeni, deponiranje in pripravo za ponovno montažo. | m1 | 42.94 |  | 0
4 | Začasna prestavitev prosto položenih inštalacijskih razvodov TK in elektrike. V ceni je potrebno upoštevati odklop inštalacij in začasno deponiranje do ponovne vgradnje. | m1 | 63.25 |  | 0
5 | Podaljšanje podnožja kupole za odvod dima in toplote v višini 20 cm. V ceni je potrebno upoštevati demontažo obstoječe kupole vključno s podnožjem, izdelavo in montažo lesenega okvirja debeline 5,0 cm, višine 20 cm. Površino na zunanji strani podaljška se obdela z lego iz črne kritine, debeline 5,0 mm, notranje površine se obdela z mavčno vlaknenimi ploščami vključno s pleskarsko obdelavo. Obstoječo kupolo se ponovno montira vključno z odklopom in ponovnim priklopom vseh šibko in jakotočnih inštalacij. | kos | 1 |  | 0
6 | Krajšanje kovinske, fiksne lestve za dostop na podest nad kovinskimi vrati dostopa na streho objekta. V ceni je potrebno upoštevati rezanje stranskih profilov 80/40 mm, blindiranje odprtine na mestu odreza profila ter izvedbo AK zaščite vključno s finalnim opleskom. | kos | 1 |  | 0
7 | Dobava in montaža kritine obteženih strešin v sestavi:
- toplotne izolacije ravne strehe sestavljene iz dveh plasti požarno varnih A1, izolacijskih plasti (kot na primer knauf insulation Smart roof tehermal in Smartroof top- ali enakovredno). Spodnja plast plošče iz kamene volne debeline 20 cm Smartroof thermal λD= 0,036 W/mK, zgornja plast debeline 5 cm Smartroof Top λD= 0,038 W/mK.
Toplotna izolacija se polaga v več slojih, položenih z zamikom, površina ene plošče zaradi nateznih napetosti ne sme biti večja od 1 m2.
Zagotoviti je potrebno ravnost zgornje površine položene toplotne izolacije, kot podloga za izvedbo membranske kritine in ustrezne naklone strešin proti obstoječim, strešnim vtokom.
| - hidro izolacija iz membranske kritine, kot na primer Sikaplan SgmA, debeline 1,8 mm ali enakovredno. V ceni je potrebno upoštevati dobavo in montažo vseh prefabriciranih elementov in standardnega pribora proizvajalca (vogalniki, trakovi, lepila, zaključne profile na parapetih, dimnikih, kolenčnih zidovih, elementih stavbe, ki so višji od nivoja strehe) ter dimenzioniranje pritrditev, skladno z EC1 standardom v odvisnosti od lege, izpostavljenosti in geometrije objekta. | m2 | 335.11 |  | 0
8 | Razstiranje gramoznega nasutja, deponiranega na strehi objekta. V ceni je potrebno upoštevati razstiranje v debelini 6,0 cm, s točnostjo ± 0,50 cm. | m3 | 33.51 |  | 0
9 | Čiščenje in priprava poševnine napušča strehe izvedene iz cementno vlaknenih plošč. V ceni je potrebno upoštevati izpiranje s curkom pod pritiskom do 100 bar, pregled ustreznosti pritrdilnih vijakov in eventualna zamenjava neustreznih in premaz kontaminiranih površin s premazom za zaviranje rasti alg in mahu. | m2 | 60.72 |  | 0
10 | Slikanje zunanjih, fasadnih površin z mikro armirano silikonsko, fasadno barvo, polnjeno s polipropilenskimi vlakni ter dodatno algicidno in fungicidno zaščiteno; vodo odbojno in paro propustno, barva v obstoječem tonu. ~enkrat osnovni premaz in dvakrat slikanje, na predhodno očiščeno površino, izdelati po navodilu proizvajalca barve (kot na primer Revitalkolor AG, ali enakovredno). V ceni je potrebno upoštevati predhodno pripravo površine; cementno vlaknena plošča na napušču. | m2 | 60.72 |  | 0
11 | Dobava in montaža horizontalnih, strešnih, tipskih, dvojnih vtokov, premera 120 mm s priključno cevjo. V ceni je potrebno upoštevati demontažo obstoječih strešnih vtokov, ves tesnilni in pritrdilni material in dobavo ter montažo nerjavne košare za lovljenje listja in nesnage. | kos | 3 |  | 0
12 | Dobava in montaža PVC cevi Φ 125 mm, za odvod padavinske vode iz območja pred vrati za dostop na streho. V ceni je potrebno upoštevati izvedbo prilkučka na vertikalo ter ves pritrdilni in tesnilni material ter vsa potrebna izsekavanja in zidarsko obdelavo. | m1 | 11.5 |  | 0
13 | Dobava in vgradnja tipskega, vroče cinkanega Z profila, h=200 mm, debeline 3,0 mm, kot prečni zaključek novo vgrajene strešne kritine; profil se v AB ploščo pritrdi s poliamidnimi sidri. | m1 | 13.5 |  | 0
14 | Dobava in montaža kleparske, zaključne obrobe nad napuščem, kot zaključek ravne strehe iz Alu plastificirane pločevine, debline 0,7 mm, razvite širine do 75 cm. V ceni je potrebno upoštevati, dva profilirana utora po višini obrobe, sidranje v AB ploščo in pritrditev na obstoječo kleparsko obrobo, vključno z vso potrebno pod konstrukcijo in nosilno podložno pločevino. | m1 | 50.6 |  | 0
| S K U P A J RAVNA NEPOHODNA STREHA |  |  |  | 0 | 0
XII. | PREZRAČEVANJE
1 | Mitsubishi Electric VL-50ES2-E
Lokalna prezračevalna naprava, s patentiranim visoko učinkovitim ,,Hyper Eco,, toplotnim izmenjevalcem iz papirja LOSSNAY, za postavitev na steno prezračevanega prostora.
- dvo stopenjski ventilator z nastavitvijo pretoka na 60% / 100% celotne količine
- zračni filter EU-G3
- vključno s priključnimo cevjo Ø 100 do dolžine max. 650 mm
- vključno z zunanjo pokrivno rozeto Ø 180 × 109 mm za dovod in odovod zraka
- za regulacijo naprave se izbere stikalo z funkcijami vklop/izklop in prva/druga hitrost ventilacije (ni v dobavi proizvoda)
PROIZVAJALEC: Mitsubishi Electric, Japonska
UVOZNIK: REAM d.o.o., Trzin
TEHNIČNI PODATKI:
Električni priključek: 230V/1F/50Hz
Električna moč: 4.5 / 20 W
Pretok zraka: 16 / 52.5 m3/h
Zunanji statični tlak: 0 Pa
Učinkovitost temperaturne izmenjave: 69 / 85 %
Nivo hrupa (SPL): 15 / 37 dB(A)
Dimenzije enote (V x Š x G): 245 x 522 × 168 mm (mere brez priključkov)
Dimenzija priključkov za zrak (mm): Ø100
| Teža enote: 6,2 kg | kpl | 10 |  | 0
2 | Mitsubishi Electric VL-100EU5-E
Lokalna prezračevalna naprava, s patentiranim visoko učinkovitim ,,Hyper Eco,, toplotnim izmenjevalcem iz papirja LOSSNAY, za postavitev na steno prezračevanega prostora.
- dvo stopenjski ventilator z nastavitvijo pretoka na 60% / 100% celotne količine
- zračni filter EU-G3
- vključno s priključnimi cevmi Ø 75 do dolžine max. 550 mm
- vključno z zunanjimi pokrvnimi rozetami Ø 150 × 106 mm za dovod in odovod zraka
- za regulacijo naprave se izbere stikalo z funkcijami vklop/izklop in prva/druga hitrost ventilacije (ni v dobavi proizvoda)
PROIZVAJALEC: Mitsubishi Electric, Japonska
UVOZNIK: REAM d.o.o., Trzin
TEHNIČNI PODATKI:
Električni priključek: 230V/1F/50Hz
Električna moč: 17 / 34W
Pretok zraka: 61 / 106 m3/h
Zunanji statični tlak: 0 Pa
Učinkovitost temperaturne izmenjave: 79 / 72 %
Nivo hrupa (SPL): 27 / 38 dB(A)
Dimenzije enote (V x Š x G): 265 x 620 × 200 mm (mere brez priključkov)
Dimenzija priključkov za zrak (mm): Ø75
| Teža enote: 7,5 kg | kpl | 25 |  | 0
3 | Montaža prezračevalne naprave VL
- preboj stene 2× Ø 75 (pri VL100) oz. 1 × Ø 100 (pri VL50)
- vgradnja prezračevalnih cevi v steno
- montaža naprava na montažno plošč in priklop prezračevalnih cevi
- montaža okrasnih rozet na zunanji steni
- montaža in priklop elektro dovodnega kabla
| - montaža in priklop elektro stikala za regulacijo naprave | kpl | 35 |  | 0
| S K U P A J PREZRAČEVANJE |  |  |  | 0
XII. | HIDRAVLIČNO URAVNOTEŽENJE
1 | Izvedba hidravličnega uravnoteženja ogrevalnega sistema objekta. V ceni je potrebno upoštevati pregled celotnega ogrevalnega sistema objekta, izdelava PZI predloga uravnoteženja sistema, vključno z vgradnjo termostatskih ventilov s prednastavitvijo, ki omogočajo avtomatsko regulacijo temperature v prostoru in dobavo ter vgradnjo vseh potrebnih ventilov za hidravlično uravnoteženje. V pripravi dokumentacije za izvedbo je potrebno upoštevati: ~nazivni pretok mora biti zagotovljen vsem uporabnikom, ~tlačne razlike na radiatorskih termostatskih ventilih ne smejo biti previsoke in ne smejo nihati, ~pretoki v posameznih regulacijskih krogih morajo biti med seboj usklajeni. Obračun po stanovanjski enoti. | kpl | 28 |  | 0
| S K U P A J HIDRAVLIČNO URAVNOTEŽENJE |  |  |  | 0

## Izračuni_pred izmere (hidden)
OBJEKT: VEČ STANOVANJSKA STAVBA, TOPNIŠKA ULICA 58, LJUBLJANA |  | Dolžina_širina | Višina | Število | Špalete | Demontaža senčil_230 cm | Demontaža VC plošč | Demontaža Alu polic | Demontaža Alu špalet | Demontaža Alu cevi | Demontaža NS obloge | Prane plošče | Odstranitev nadstreškov |  |  | Rezanje asfalta | Rušenje asfalta | Izkop ob fasadi | Tampon | Asfalt 5 cm | Asfalt 3 cm |  | Sanacija svetlobnikov | Priprava površin | HI fasade | Kamnite police | VC plošče |  |  | Fasadni oder | Lovilni oder | Delovni oder |  | Kamena volna | Neo cokel | KW _špalete | Zaključni sloj | Bakelit |  |  | Odtočni žleb_vertikalni | Nadstrešek_obroba ob fasadi | H žleb |  |  |  | NS obloga _lože | [5 empty] | Revital color | Ograja lože |  |  | Montaža senčil |  |  | Montaža ograjnih cevi |  | Demontaža kleparskega zaključka | Gramozno nasutje | Valjanec | Inštalacije | Streha_sloji | VC plošče | Kapna obroba
[6 empty] | RUŠITVENA IN ODSTRANITVENA DELA | [9 empty] | ZEMELJSKA DELA | [6 empty] | ZIDARSKA DELA | [6 empty] | TESARSKA DELA |  |  |  | FASADERSKA DELA | [6 empty] | KLEPARSKA DELA |  |  |  |  | KERAMIČARSKA DELA | [6 empty] | SLIKOPLESKARSKA DELA |  |  |  | STAVBNO POHIŠTVO |  |  | RAZNA DELA |  | RAVNA NEPOHODNA STREHA
Splošno:
| Debelina toplotne izolacije | 0.14
Višina podzidka
| Širina okenskih špalet | 0.14
| Dodatek | 1.1
VZHODNA FASADA
RUŠITVENA IN ODSTRANITVENA DELA
1 | Demontaža senčil_230 cm
| ~ O1 | 2.28 | 1.65 | 24 |  | 24
3 | Demontaža VC plošč | 2.2 | 1.1 | 5 |  |  | 5
4 | Demontaža Alu polic
| ~ O1 | 2.28 | 1.65 | 24 |  |  |  | 54.72
| ~ O2 | 1.86 | 1.65 | 5 |  |  |  | 9.3
| ~ O3 | 3.45 | 0.4 | 6
| ~ BV1 | 0.9 | 2.47 | 5
5 | Demontaža Alu špalet
| ~ O1 | 2.28 | 1.65 | 24 |  |  |  |  | 79.2
6 | Demontaža Alu cevi
| ~ O1 | 2.28 | 1.65 | 24 | [5 empty] | 24
8 | Demontaža NS obloge | 6 | 1.3 | 5 | [6 empty] | 43
ZEMELJSKA DELA
1 | Rezanje asfalta | 22.72 | [13 empty] | 22.72
2 | Rušenje asfalta | 22.72 | 0.7 | [13 empty] | 15.904
3 | Izkop ob fasadi | 22.72 | 0.7 | 0.6 | [13 empty] | 9.5424
5 | Tampon | 22.72 | 0.7 | 0.6 | [14 empty] | 9.5424
6 | Asfalt 5 cm | 22.72 | 0.7 | [16 empty] | 15.904
7 | Asfalt 3 cm | 22.72 | 0.7 | [17 empty] | 15.904
ZIDARSKA DELA
1 | Sanacija svetlobnikov
| ~ zunaj | 2.7 | 0.8 | 0.5 | 3 | [17 empty] | 6.45
| ~znotraj | 2.4 | 0.65 | 2.8 | 3 | [17 empty] | 31.08
| ~zgoraj | 2.7 | 0.15 | 1 | 3 | [17 empty] | 1.215
|  | 0.65 | 0.15 | 2 | 3 | [17 empty] | 0.585
2 | Priprava površin | 22.72 | 16.64 | [20 empty] | 378.0608
3 | HI fasade | 22.72 | 0.8 | [21 empty] | 18.176
4 | Kamnite police
| ~ O1 | 2.28 | 1.65 | 24 | [21 empty] | 57.12 | [7 empty] | -90.288
| ~ O2 | 1.86 | 1.65 | 5 | [21 empty] | 9.8 | [7 empty] | -15.345
| ~ O3 | 3.45 | 0.4 | 6 | [21 empty] | 21.3 | [7 empty] | -8.28
| ~ BV1 | 0.9 | 2.47 | 5 | [29 empty] | -11.115
0
5 | VC plošče | 2.2 | 1.1 | 5 | [22 empty] | 5
TESARSKA DELA
1 | Fasadni oder | 23.52 | 13.74 | [26 empty] | 323.1648
2 | Lovilni oder | 6.2 | [28 empty] | 6.2
3 | Delovni oder
| ~lože | 3.6 | 1.4 |  | 5 | [26 empty] | 25.2
| ~ vhod | 1.5 | 2.7 | [28 empty] | 4.05
FASADERSKA DELA
1 | Kamena volna | 22.72 | 15.44 | [30 empty] | 350.7968
2 | Neo cokel | 22.72 | 1.2 | [31 empty] | 27.264
3 | KW _špalete
| ~ O1 | 2.28 | 1.65 | 24 | 0.15 | [30 empty] | 20.088
| ~ O2 | 1.86 | 1.65 | 5 | 0.15 | [30 empty] | 3.87
| ~ O3 | 3.45 | 0.4 | 6 | 0.15 | [30 empty] | 3.825
| ~ BV1 | 0.9 | 2.47 | 5 | 0.15 | [30 empty] | 4.38
4 | Zaključni sloj | 22.72 | 15.44 | [33 empty] | 350.7968
5 | Bakelit
| ~lože | 1.3 | 2.7 | 2 | 5 | [31 empty] | 35.1 | 35.1 | [14 empty] | 25.2
|  | 3.6 | 1.4 | 1 | 5 | [31 empty] | 25.2 | 25.2
| ~ vhod | 1.5 | 2.7 | 2 | [32 empty] | 8.1 | 8.1
|  | 1.5 | 2.7 | [33 empty] | 4.05 | 4.05
VI. | KLEPARSKA DELA | [51 empty] | 0
1 | Odtočni žleb_vertikalni | 3.95 | [38 empty] | 3.95 | [11 empty] | 0
2 | Nadstrešek_obroba ob fasadi | 3.8 | [39 empty] | 3.8
3 | H žleb | 3.2 | [40 empty] | 3.2
KERAMIČARSKA DELA
1 | NS obloga _lože | 6 | 1.3 | 5 | [42 empty] | 43
VIII. | SLIKOPLESKARSKA DELA
1 | Revital color
| Ograja lože | 2.2 | 1.1 | 5 | [48 empty] | 24.2
| ~notranja stena | 1.2 | 2.7 | 5 | [48 empty] | 16.2
| ~strop | 3.6 | 1.3 | 5 | [48 empty] | 23.4
Sanacija svetlobnikov
| ~ zunaj | 2.7 | 0.8 | 0.5 | 3 | [47 empty] | 6.45
| ~znotraj | 2.4 | 0.65 | 2.8 | 3 | [47 empty] | 31.08
| ~zgoraj | 2.7 | 0.15 | 1 | 3 | [47 empty] | 1.215
|  | 0.65 | 0.15 | 2 | 3 | [47 empty] | 0.585
2 | Ograja lože | 2.2 |  |  | 5 | [48 empty] | 11
IX. | STAVBNO POHIŠTVO
1 | Montaža senčil
| ~ O1 | 2.28 | 1.65 | 24 | [52 empty] | 24
X. | RAZNA DELA
3 | Montaža ograjnih cevi
| ~ O1 | 2.28 | 1.65 | 24 | [55 empty] | 24
ZAHODNA FASADA
RUŠITVENA IN ODSTRANITVENA DELA
1 | Demontaža senčil_230 cm
| ~ O1 | 2.28 | 1.65 | 29 |  | 29
3 | Demontaža VC plošč | 2.2 | 1.1 | 5 |  |  | 5
4 | Demontaža Alu polic
| ~ O1 | 2.28 | 1.65 | 29 |  |  |  | 66.12
| ~ O2 | 1.86 | 1.65 | 7 |  |  |  | 13.02
| ~ BV1 | 0.9 | 2.47 | 7
5 | Demontaža Alu špalet
| ~ O1 | 2.28 | 1.65 | 29 |  |  |  |  | 95.7
6 | Demontaža Alu cevi
| ~ O1 | 2.28 | 1.65 | 29 | [5 empty] | 29
8 | Demontaža NS obloge | 6 | 1.3 | 6 | [6 empty] | 51.6
11 | Prane plošče | 20.96 | 0.82 | [8 empty] | 17.1872
12 | Odstranitev nadstreškov
| ~vogalni | 4.84 | 2.5 | [9 empty] | 12.1
| ~zunanji | 3.36 | 3.3 | [9 empty] | 11.088
ZEMELJSKA DELA
3 | Izkop ob fasadi | 20.96 | 0.82 | 0.6 | [13 empty] | 10.3123
5 | Tampon | 20.96 | 0.82 | 0.6 | [13 empty] | 10.3123
ZIDARSKA DELA
1
2 | Priprava površin
| ~vzhodna fasada | 18.68 | 16.2 | [20 empty] | 302.616
| ~južna fasada | 2.28 | 16.2 | [20 empty] | 36.936
3 | HI fasade | 20.96 | 0.8 | [21 empty] | 16.768
4 | Police_ granit
| ~ O1 | 2.28 | 1.65 | 29 | [21 empty] | 69.02 | [7 empty] | -109.098
| ~ O2 | 1.86 | 1.65 | 7 | [21 empty] | 13.72 | [7 empty] | -21.483
| ~ BV1 | 0.9 | 2.47 | 7 | [29 empty] | -15.561
5 | VC plošče | 2.2 | 1.1 | 5 | [22 empty] | 5
TESARSKA DELA
1 | Fasadni oder
| ~vzhodna fasada | 18.68 | 15.4 | [26 empty] | 287.672
| ~južna fasada | 2.28 | 15.4 | [26 empty] | 35.112
2 | Lovilni oder | 9 | [28 empty] | 9
3 | Delovni oder
| ~lože | 3.6 | 1.4 |  | 7 | [26 empty] | 35.28
FASADERSKA DELA
1 | Kamena volna | 20.96 | 15.6 | [30 empty] | 326.976
2 | Neo cokel | 20.96 | 1.2 | [31 empty] | 25.152
3 | KW _špalete
| ~ O1 | 2.28 | 1.65 | 29 | 0.15 | [30 empty] | 24.273
| ~ O2 | 1.86 | 1.65 | 7 | 0.15 | [30 empty] | 5.418
| ~ BV1 | 0.9 | 2.47 | 7 | 0.15 | [30 empty] | 6.132
4 | Zaključni sloj | 20.96 | 17.4 | [33 empty] | 364.704
5 | Bakelit
| ~lože | 1.3 | 2.7 | 2 | 7 | [32 empty] | 49.14
|  | 3.6 | 1.4 | 1 | 7 | [32 empty] | 35.28
KERAMIČARSKA DELA
1 | NS obloga _lože | 7.65 | 1.3 | 6 | [42 empty] | 61.5
SLIKOPLESKARSKA DELA
1 | Revital color_ograja lože | 2.2 | 1.1 | 7 | [48 empty] | 33.88
| ~notranja stena | 1.2 | 2.7 | 7 | [48 empty] | 22.68
| ~strop | 3.6 | 1.3 | 7 | [48 empty] | 32.76
2 | Ograja lože | 2.2 |  |  | 7 | [48 empty] | 15.4
IX. | STAVBNO POHIŠTVO
1 | Montaža senčil
| ~ O1 | 2.28 | 1.65 | 29 | [52 empty] | 29
RAVNA NEPOHODNA STREHA
RUŠITVENA IN ODSTRANITVENA DELA
1 | Demontaža kleparskega zaključka
| ~prezračevalna jaška | 2.8 | 0.8 | 2 | [57 empty] | 14.4
| ~sosednji objekt | 13.12 | [59 empty] | 13.12
2 | Gramozno nasutje | 13.12 | 23.22 | 0.1 | [58 empty] | 30.4646
3 | Valjanec | 13.12 | 6.4 | 2 | [59 empty] | 39.04
4 | Inštalacije | 23 |  | 2.5 | [60 empty] | 57.5
7 | Streha_sloji | 13.12 | 23.22 | [62 empty] | 304.6464
9 | VC plošče | 23 | 0.6 | 2 | [62 empty] | 55.2
14 | Kapna obroba | 23 |  | 2 | [63 empty] | 46
HIDRAVLIČNO URAVNOTEŽENJE
1 | Stanovanjske enote
| ~klet |  |  | 8
| ~PT |  |  | 4
| ~I. in II. nadstropje |  |  | 8
| ~III. nadstropje |  |  | 4
| ~IV. nadstropje |  |  | 4
|  | Skupaj: |  | 28
|  |  | Skupaj: |  |  | 53 | 10 | 143.16 | 192.39 | 53 | 104.06 | 18.91 | 25.51 | 0 | 0 | 24.99 | 17.49 | 33.18 | 10.5 | 17.49 | 17.49 | 0 | 43.26 | 789.37 | 38.44 | 188.06 | 10 | 0 | 0 | 710.54 | 16.72 | 70.98 | 0 | 447.26 | 57.66 | 74.78 | 866.75 | 172.56 | 0 | 0 | 4.35 | 4.19 | 3.52 | 0 | 0 | 0 | 114.95 | 0 | 0 | 0 | 0 | 0 | 239.42 | 29.04 | 0 | 0 | 53 | 0 | 0 | 24 | 0 | 30.27 | 33.51 | 42.94 | 63.25 | 335.11 | 60.72 | 50.6 | 0