## OPOZORILA
OPOZORILO:
Popis je veljaven le ob upoštevanju grafičnih prilog, načrtov in detajlov ter tehničnega poročila iz projektne dokumentacije. V popisu so vnešeni osnovni podatki o sestavnih delih objekta. Natančnejši opisi, način in kvaliteta izdelave in podobno so razvidni iz prej naštetih sestavin načrta. Uporaba popisa brez vseh prej omenjenih sestavin načrta ni dovoljena. Ponudba ki se sklicuje zgolj na tekstualni del popisa ni veljavna, oziroma se jo smatra za pomanjklivo.
Odpadni in izkopani material se deponira na deponije, katere morajo imeti upravna dovoljenja za deponiranje posameznih vrst materiala. Prikazane količine v tem popisu so v raščenem ali vgrajenem stanju, stopnja razrahljivosti mora biti upoštevana v ceni na enoto. Obračun izkopanih, nasutih in odpeljanih materialov se obračuna v raščenem stanju. Stalne koeficiente razrahljivosti je potrebno upoštevati v E.M. posamezne postavke. Za ves material,ki je bil odpeljan na stalno deponijo morajo biti priloženi izpolnjeni evidenčni listi
Rušenje in ponovna izdelava zgornjega ustroja poti in zelenic upoštevan v načrtu zunanje ureditve

## KANAL S
2.1. | KANAL "M"
REKAPITULACIJA
2.1.1. | PRIPRAVLJALNA DELA
2.1.2. | ZEMELJSKA DELA
2.1.3. | GRADBENA DELA
2.1.4. | KANALIZACIJSKA DELA
2.1.5. | POŽIRALNIŠKE ZVEZE
| SKUPAJ BREZ DDV: |  |  |  | 0
2.1.1. | PRIPRAVLJALNA DELA
| Opis postavke | enota | količina | cena/enoto | cena
1. | Nabava in postavitev obvestilne
table na gradbišču (napisi s podatki o
naročniku, odg. vodji projekta, odgov.
projektantu, nadzorniku…)
|  | kos | 1
2. | Izdelava varnostnega načrta po gradbeni
zakonodaji pred pričetkom gradnje.
|  | kos | 1
3. | Zakoličenje osi kanalizacije z oznako
revizijskih jaškov in globine kanalov
|  | m1 | 66
4. | Postavitev gradbenih profilov na
vzpostavljeno os trase kanala, ter
določitev nivoja za merjenje globine
izkopa
|  | kos | 3
5. | Izvajanje projektantskega nadzora pri gradnji
javne kanalizacije
|  | ur | 10
6. | Izvajanje geomehanskega nadzora pri gradnji
javne kanalizacije, vključno z vsemi meritvami
in izdelavo poročila
|  | ur | 2
7. | Izdelava provizorijev za peš prehod čez
gradbeno jamo kanalizacije
|  | kos | 0
8. | Geodetski posnetek in vris v kataster in izdelava
geodetskega načrta. En izvod posnetka v
Gauss-Krugerjevem sistemu se odda v elektronski
obliki. Obračun po 1m1
|  | m1 | 66
9. | Izdelava načrta PID za izvedeno javno kanalizacijo
v 3 izvodih + CD
|  | kpl | 1
10. | Izdelava dokazila o zanesljivosti objekta vključno
z vodilno mapo v 3 izvodih + CD
|  | kpl | 1
11. | Redno dnevno vzdrževanje oz. strojno čiščenje
cestišča v času trajanja gradnje kanalizacije,
polivanje cestišča z vodo zaradi prašenja
|  | kpl | 1
12. | Pridobitev dovoljenja za cestno zaporo, z ureditvijo prometnega režima v času
gradnje z obvestili, zavarovanje gradbene jame in gradbišča, ter postavitev prometne
signalizacije. Po končanih delih prometno signalizacijo odstraniti in prometni režim vzpostaviti.
v prvotno stanje.
|  | kpl | 1
Skupaj pripravljalna dela:
2.1.2. | ZEMELJSKA DELA
| Opis postavke | enota | količina | cena/enoto | cena
1. | Strojni izkop zemljine jarka globine 0-5,0 m pod
kotom 60° v terenu III. Ktg. z odvozom
na deponijo izvajalca z ločevanjem glede na
kvaliteto (upoštevan ročni odkop v območju
obstoječih komunalnih vodov)
|  | m3 | 145
2. | Odvoz od izkopa odvečnega materiala na komunalno
komunalno deponijo s stroški deponije
|  | m3 | 145
3. | Nabava in dobava gramoznega materiala fi 8-16 mm
za izdelavo posteljice in nasipa nad položenimi cevmi
30 cm nad temenom. Obsip se izvaja v
slojih po 15 cm, istočasno na obeh straneh
cevi.Obsip in nasip se utrjujeta do 95%
po standardnem Proktorjevem postopku
|  | m3 | 82
4. | Zasip jarka z izkopanim materialom z utrjevanjem
v slojih po 30 cm do 95 % trdnosti po standardnem
Proktorjevem postopku
|  | m3 | 15
5. | Ročno planiranje dna jarka s točnostjo
+/- 3 cm po projektiranem padcu
|  | m2 | 52
6. | Dobava in polaganje geotekstil folije
(npr. Polyfelt TS 50)
|  | m2 | 130
7. | Ostala dodatna in nepredvidena
dela. Obračun po dejanskih stroških
porabe časa in materiala po vpisu v
gradbeni dnevnik.
Ocena stroškov 10 % od vrednosti del
Skupaj zemeljska dela:
2.1.3. | GRADBENA DELA
| Opis postavke | enota | količina | cena/enoto | cena
1. | Dobava in vgradnja revizijskega jaška iz armiranega
poliesterskih cevi f 100 cm, deb. stene d =12,00mm,
na kanalu DN 400 z vgradnjo AB razbremenilne
plošče in AB venca z LTŽ pokrovom fi60cm D 400
s polnilom in protihrupnim vložkom
(LIVAR, art. 643)
| gl. do 1,5m | kos | 1
2. | Dobava in vgradnja revizijskega jaška iz armiranega
poliesterskih cevi f 100 cm, deb. stene d =12,00mm,
na kanalu DN 300 z vgradnjo AB razbremenilne
plošče in AB venca z LTŽ pokrovom fi60cm D 400
s polnilom in protihrupnim vložkom
(LIVAR, art. 643)
| gl. do 1,0m | kos | 1
3. | Obnova obstoječega revizijskega jaška za doseg
vodotesnosti in stabilnosti in vgradnjo obstoječega
pokrova na novo niveleto, z vgradnjo razbremenilne
plošče (venca z LTŽ pokrovom fi60cm D 400 je obstoječ)
| gl. do 2,0m | kos | 1
4. | Zavarovanje obstiječih komunalnih vodov
v območju gradbene jame po navodilu upravljalca
| elektrika VN | kpl | 1
| TK kanalizacija | kos | 1
| vodovodni priključek | kos | 1
5. | Ostala dodatna in nepredvidena dela. Obračun po dejanskih stroških porabe časa in materiala
po vpisu v gradbeni dnevnik. Ocena stroškov 10 % od vrednosti del
Skupaj gradbena dela:
2.1.4. | KANALIZACIJSKA DELA
| Opis postavke | enota | količina | cena/enoto | cena
1. | Prevoz in prenos kanalizacijskega materiala z
deponije do mesta vgradnje.
|  | m1 | 66
2. | Dobava in montaža GRP kanalskih cevi
PN1 po SIST EN 14364 in spojkami
z EPDM tesnilom, cevi morajo imeti notranji
zaščitni sloj iz čistega poliestra po DIN 19565
in DIN 19523
| DN 300 mm/SN10000 | m1 | 31
| DN 400 mm/SN10000 | m1 | 35
3. | Pregled s TV kamero po standardu
EN 13508-2:2003 in smernicah ATV-M 143-2
in čiščenje kanala po končanih delih
|  | m1 | 66
4. | Izdelava betonske posteljice in polnega
obbetoniranja z betonom C 20/25 za
kanalizacijsko cev DN 300mm
| L = 31,0 m | m3 | 9
5. | Tlačni preizkus vodotesnosti položenih
kanalizacijskih cevi po veljavnem
standardu EN 1610
|  | m1 | 66
6. | Črpanje vode iz gradbene jame v času
izvedbe izkopa za potrebe kanalizacije in med
obbetoniranjem cevi (v deževnem obdobju in pri
izdelavi prevezav) z vso potrebno opremo,
deli, matrialom in porabo energije
|  | kpl | 1
7. | Izdelava vodotesnega spoja med obstoječim
revizijskim jaškom in cevjo GRP DN 400 mm
|  | kos | 1
8. | Ostala dodatna in nepredvidena
dela. Obračun po dejanskih stroških
porabe časa in materiala po vpisu v
gradbeni dnevnik.
Ocena stroškov 10 % od vrednosti del
Skupaj kanalizacijska dela:
2.1.5. | POŽIRALNIŠKE ZVEZE IN PRIKLJUČKI
| Opis postavke | enota | količina | cena/enoto | cena
1. | Zakoličenje osi kanalizacije z oznako
požiralnikov
|  | m1 | 25
2. | Strojni izkop zemljine jarka globine 0-2,0m
v terenu III. Ktg. z odlaganjem ob robu izkopa
|  | m3 | 50
3. | Zasip jarka z izkopanim materialom
materialom z utrjevanjem
v slojih po 95 % trdnosti po
standardnem Proktorjevem postopku
|  | m3 | 35
4. | Odvoz viška izkopanega materiala na
odpadno deponijo do 10 km vključno
s stroški deponije
|  | m3 | 6
5. | Ročno planiranje dna jarka s točnostjo
+/- 3 cm po projektiranem padcu
|  | m2 | 15
2. | Dobava in vgradnja revizijskega jaška iz armiranega
poliesterskih cevi f 100 cm, deb. stene d =12,00mm,
na kanalu PVC160 z vgradnjo AB razbremenilne
plošče in AB venca z LTŽ pokrovom fi60cm D 400
s polnilom in protihrupnim vložkom
(LIVAR, art. 643)
| gl. do 1,0m | kos | 2
6. | Dobava in montaža PVC kanalskih cevi SN8
in ustreznih fazonskih kosov položenih na podložni
beton C 16/20, deb. 10 cm, stiki so tesnjeni z
gumi tesnili, cevi se polno obbetonirane z C16/20
2X priključek, 2X CP
| PVC 160 | m1 | 25
7. | Pregled in čiščenje kanala
po končanih delih
|  | m1 | 25
8. | Ostala dodatna in nepredvidena
dela. Obračun po dejanskih stroških
porabe časa in materiala po vpisu v
gradbeni dnevnik.
Ocena stroškov 10 % od vrednosti del
Skupaj požiralniške zveze