## REKAPITULACIJA
SKUPNA REKAPITULACIJA
Projekt: |  | Ureditev pločnika na Prešernovi cesti
od Trga MDB do Šubičeve ceste
SKLOP 1 - INFRASTRUKTURA ZA PEŠCE
Ukrep gradnja in/ali rekonstrukcija pločnikov
in ostalih peš povezav
SKLOP 2 - INFRASTRUKTURA ZA KOLESARJE
Ukrep kolesarske povezave
Ukrep parkirišča za kolesa
Št. projekta: |  | C-1417
Št. načrta: |  | C-1417/10-2017
UKREP: POVRŠINE ZA PEŠCE (PLOČNIK/PEŠPOT)
1.0 | PREDDELA |  |  | 0
2.0 | ZEMELJSKA DELA |  |  | 0
3.0 | ZGORNJI USTROJ |  |  | 0
4.0 | ODVODNJAVANJE |  |  | 0
6.0 | OPREMA CESTE |  |  | 0
7.0 | TUJE STORITVE |  |  | 0
| SKUPAJ: |  |  | 0
UKREP: KOLESARSKE POVEZAVE
1.0 | UKREP-KOLESARSKE POVEZAVE |  |  | 0
| SKUPAJ: |  |  | 0
UKREP: PARKIRIŠČA ZA KOLESA
1.0 | UKREP-PARKIRIŠČA ZA KOLESA |  |  | 0
| SKUPAJ: |  |  | 0
| NEPREDVIDENA DELA 10% |  |  | 0
SKUPAJ: |  |  |  | 0
22% DDV: |  |  |  | 0
SKUPAJ: |  |  |  | 0
Ljubljana, marec 2018 |  |  | Sestavila:
mag. Simona Maksimović u.d.i.g.

## PREDDELA
PROJEKTANTSKI PREDRAČUN
| Projekt: | Ureditev pločnika na Prešernovi cesti
od Trga MDB do Šubičeve ceste
| Št. projekta: | C-1417
| Št. načrta | C-1417/10-2017
| Opis postavke: | enota | količina | cena | znesek
1.0 PREDDELA
Splošna opomba: Pri vseh delih je potrebno v ceni zajeti prenos ruševin na prevozna sredstva, transport v trajno odpadno deponijo ter plačilo vseh taks oz. dajatev za trajno odlaganje takih materialov, razen, če v postavki ni posebej določena ponovna vgradnja! Izvajalec rušitvenih del mora pred pričetkom rušitvenih del ustrezno zavarovati obstoječe objekte ter izvesti vsa potrebna dela in ukrepe skladno z zahtevami vseh predpisov, ki določajo ukrepe pri takih delih.
1.1 Geodetska dela
11 1 | Obnovitev in zavarovanje zakoličbene trase ostale javne ceste v ravninskem delu. | km | 0.446 | 0 | 0
11 2 | Postavitev in zavarovanje prečnega profila ostale javne ceste v ravninskem terenu. | kos | 23 | 0 | 0
1.2 Čiščenje terena
12 1 | Porušitev in odstranitev asfaltne plasti v debelini do 5 cm z odvozom v deponijo izvajalca. | m2 | 1596 | 0 | 0
12 2 | Porušitev in odstranitev asfaltne plasti v debelini do 12 cm z odvozom v deponijo izvajalca. | m2 | 146 | 0 | 0
12 3 | Porušitev in odstranitev tlakovanih površin iz granitnih kock 10/10/10 cm. | m2 | 56 | 0 | 0
12 4 | Rušenje vseh vrst obrob zelenice z deponiranjem izven trase. OPOMBA: Obstoječe rumene tlakovce je potrebno ohraniti, očistiti in ponovno vgraditi. | m1 | 442 | 0 | 0
12 5 | Rušenje vseh vrst granitnih ali betonskih robnikov z deponiranjem izven trase. | m1 | 37 | 0 | 0
12 6 | Demontaža in odstranitev obstoječih stojal za kolesa pred cvetličarno s soglasjem lastnika, zaradi izvedbe taktilnih oznak. | kos | 5 | 0 | 0
12 7 | Demontaža in odstranitev obstoječe nadstrešnice avtobusnega postajališča, deponiranje in ponovna postavitev. | kos | 1 | 0 | 0
12 8 | Rušenje vseh vrst jaškov, jaškov inštalacij in objektov kanalizacije. Odvoz v deponijo. | kos | 4 | 0 | 0
12 9 | Dvigovanje in nižanje pokrovov instalacij na novo višino nivelete. | kos | 48 | 0 | 0
12 10 | Dvigovanje in nižanje kap in armatur vodovodnih in plinskih instalacij na novo višino nivelete. | kos | 11 | 0 | 0
12 11 | Zarezovanje obstoječega asfaltnega vozišča, neglede na debelino. | m1 | 50 | 0 | 0
| SKUPAJ PREDDELA |  |  |  | 0

## ZEMELJSKA DELA
| Opis postavke: | enota | količina | cena | znesek
2.0 ZEMELJSKA DELA
Splošna opomba: Pri vseh delih je potrebno v ceni zajeti prenos izkopnega materiala na prevozna sredstva, transport v trajno odpadno deponijo ter plačilo vseh taks oz. dajatev za trajno odlaganje takih materialov. Izvajalec zemeljskih del mora pred pričetkom zemeljskih del ustrezno zavarovati obstoječe objekte ter izvesti vsa potrebna dela in ukrepe skladno z zahtevami vseh predpisov, ki določajo ukrepe pri takih delih.
2.1 Izkopi
21 1 | Površinski odkop plodne zemlje (humus) z odrivom ob gradbišče oziroma deponiranje izven trase. | m3 | 6 | 0 | 0
21 2 | Širok izkop vezljive zemljine/zrnate kamnine – 3. kategorije z direktnim nakladanjem – strojno in odvozom na deponijo. | m3 | 336 | 0 | 0
2.2 Planum temeljnih tal
22 1 | Priprava temeljnih tal z grobim planiranjem točnosti do 3,0 cm in komprimiranjem do Ev=50 MN/m2. | m2 | 1764 | 0 | 0
2.5 Brežine in zelenice
25 1 | Humusiranje brežin in zelenic v debelini 20 cm z dobavo in sejanjem travnega semena z dodatkom gnojila. | m2 | 280 | 0 | 0
2.9 Razprostiranje materiala
29 1 | Nakladanje in odvoz odvišnega izkopanega materiala na stalno deponijo v oddaljenosti do 15 km, z upoštevanjem plačila pristojbine; upoštevan razsipni faktor 1,2. | m3 | 403 | 0 | 0
| SKUPAJ ZEMELJSKA DELA |  |  |  | 0

## ODVODNJAVANJE
| Opis postavke: | enota | količina | cena | znesek
4.0 ODVODNJAVANJE
Splošna opomba : Pri izvedbi, opremi in finalizaciji vseh izdelkov je potrebno upoštevati vse načrte, sheme in tehnične specifikacije. Pred izvedbo in montažo izdelkov je preveriti mere na objektu in v projektu. Vsa eventualna neskladja oz odstopanja je potrebno predhodno razjasniti s projektantom. V ceni posamezne postavke je potrebno zajeti ves osnovni in pomožni material ter vsa predhodna, osnovna in zaključna dela z vsemi potrebnimi transporti za izvedbo del v navedeni postavki.
4.3 Globinsko odvodnjavanje - kanalizacija
43 1 | Izdelava kanalizacije iz cevi plastičnih mas PVC vgrajenih na pripravljeno betonsko posteljico in polno obbetoniranih C 16/20.
| PVC-dimenzije fi 160 | m1 | 10 | 0 | 0
4.4 Vtočni in revizijski jaški
44 1 | Izdelava tipskega cestnega požiralnika cevi fi 500, z betoniranjem dna. Globina 1,5 - 2,0 m. | kos | 4 | 0 | 0
44 2 | Dobava in montaža litoželezne rešetke IMP, tip 402 (ali podobne) na pripravljeni betonski venec vtočnega jaška. | kos | 4 | 0 | 0
| ODVODNJAVANJE SKUPAJ: |  |  |  | 0

## ZGORNJI USTROJ
| Opis postavke: | enota | količina | cena | znesek
3.0 ZGORNJI USTROJ
Splošna opomba : Pri izvedbi, opremi in finalizaciji vseh izdelkov je potrebno upoštevati vse načrte, sheme in tehnične specifikacije. Pred izvedbo in montažo izdelkov je preveriti mere na objektu in v projektu. Vsa eventualna neskladja oz odstopanja je potrebno predhodno razjasniti s projektantom. V ceni posamezne postavke je potrebno zajeti ves osnovni in pomožni material ter vsa predhodna, osnovna in zaključna dela z vsemi potrebnimi transporti za izvedbo del v navedeni postavki.
3.1 Nosilne nevezane plasti
31 1 | Izvedba nevezane nosilne plasti enakomerno zrnatega drobljenca iz težke kamnine, z razgrinjanjem in komprimiranjem do Ev= 100 MN/m2 in planiranjem točnosti do + - 1 cm. Debelina sloja do 20 cm. | m3 | 353 | 0 | 0
3.2 Vezane nosilne plasti
32 1 | Izdelava nosilne vezne plasti bituminiziranega drobljenca AC 16 base B50/70 A4 v debelini 6 cm (na uvozih). | m2 | 76 | 0 | 0
32 2 | Izdelava nosilne vezne plasti bituminiziranega drobljenca AC 16 base B50/70 A4 v debelini 6 - 16 cm (dvignjeni prehodi). | m2 | 143 | 0 | 0
3.3 Obrabne zaporne plasti
33 1 | Izdelava obrabno zaporne plasti asfaltbetona na vozišču AC surf 11 B70/100 A5 v debelini 4 cm. | m2 | 1764 | 0 | 0
3.4 Tlakovane obrabne plasti
34 1 | Izdelava tlaka iz granitnih kock na pripravljeno podlogo iz betona C12/15 - stiki zaliti s z dvokomponentno porozno epoksi fugirno maso. Velikost kock 10/10/10 cm. | m2 | 45 | 0 | 0
34 4 | Izdelava obrobe iz betonskih tlakovcev na pripravljeno podlogo iz podložnega betona. Tlakovec: opeka 10x20x6 cm, barva: Chemcolor Sevnica, C-Guard PU 220W, komponenta A in komponenta B. | m1 | 420 | 0 | 0
34 5 | Izdelava tlakovane obrabne plasti iz plošč iz cementnega betona velikosti 30cmx30cmx8cm, stiki zaliti s cementno malto.
| čepaste plošče | kos | 524 | 0 | 0
| rebraste plošče | kos | 216 | 0 | 0
| ZGORNJI USTROJ SKUPAJ |  |  |  | 0

## OPREMA CESTE
| Opis postavke: | enota | količina | cena | znesek
6.0 OPREMA CESTE
Splošna opomba : Pri izvedbi, opremi in finalizaciji vseh izdelkov je potrebno upoštevati vse načrte, sheme in tehnične specifikacije. Pred izvedbo in montažo izdelkov je preveriti mere na objektu in v projektu. Vsa eventualna neskladja oz odstopanja je potrebno predhodno razjasniti s projektantom. V ceni posamezne postavke je potrebno zajeti ves osnovni in pomožni material ter vsa predhodna, osnovna in zaključna dela z vsemi potrebnimi transporti za izvedbo del v navedeni postavki.
6.1 Pokončna oprema ceste
61 1 | Izdelava temelja iz cementnega betona C12/15, globine 80 cm premera 30 cm. | kos | 4 | 0 | 0
61 2 | Dobava stebrička za prometni znak iz vroče cinkane jeklene cevi fi 64.
| dolžina cevi 3000 mm | kos | 4 | 0 | 0
61 3 | Dobava in montaža obvestilne table v okviru promocije hoje. | kos | 2 | 0 | 0
61 4 | Dobava in montaža smerokaza v okviru promocije hoje. | kos | 2 | 0 | 0
6.2 Označbe na vozišču
62 1 | Izdelava tankoslojnih označb na vozišču z enokomponentno barvo, strojno, debelina suhe plasti 250 um. Posip z odsevnimi kroglicami, 0,25 kg/m2.
| barvanje zapornih otokov in zeber | m2 | 50 | 0 | 0
| 5335-1 Ovire za umirjanje prometa (rumena barva); | m2 | 6 | 0 | 0
62 2 | Vgraditev malih granitnih kock dim. 10/10/10 cm, bele barve, v betonski temelj C12/15 kot talna označba 5111-3. | m1 | 1095 | 0 | 0
6.3 Razno
63 1 | Dobava in zasaditev kroglaste akacije. | kos | 8 | 0 | 0
63 2 | Sanacija vidnega dela obstoječih ograj/fasad zaradi višinske razlike med predvideno in obstoječo niveleto pločnika. | m2 | 40 | 0 | 0
63 3 | Dobava in montaža klopi. | kos | 2 | 0 | 0
| OPREMA CESTE SKUPAJ: |  |  |  | 0

## TUJE STORITVE
| Opis postavke: | enota | količina | cena | znesek
7.0 TUJE STORITVE
7.9 PRESKUSI, NADZOR IN TEHNIČNA DOKUMENTACIJA
79 1 | Pridobitev dovoljenja za cestno zaporo ceste z ureditvijo prometnega režima v času gradnje z obvestili, zavarovanje gradbene jame in gradbišča, ter postavitev prometne signalizacije. Po končanih delih prometno signalizacijo odstraniti in prometni režim vzpostaviti v prvotno stanje. V ceni je zajeta: - izdelava elaborata začasne zapore - strošek postopka - priprava predloga dovoljenja - fizična postavitev zapore. Obračun se izvede po dejansko dokazljivih stroških na podlagi računa. | kos | 1 | 0 | 0
79 2 | Projektantski nadzor | ur | 5 | 0 | 0
79 3 | Izdelava projektne dokumentacije za projekt izvedenih del. | kos | 1 | 0 | 0
79 4 | Izdelava varnostnega načrta | kos | 1 | 0 | 0
79 5 | Nadzor varnostnega inženirja | ure | 5 | 0 | 0
79 6 | Izdelava geodetskega načrta izvedenih del. | kos | 1 | 0 | 0
79 7 | Zakoličba obstoječih komunalnih vodov ter nadzor upravljalca nad gradnjo. (OCENA) | kos | 6 | 0 | 0
| TUJE STORITVE SKUPAJ: |  |  |  | 0

## SKLOP 2 - KOLESARSKE POVEZAVE
PROJEKTANTSKI PREDRAČUN
| Projekt: | Ureditev pločnika na Prešernovi cesti
od Trga MDB do Šubičeve ceste
SKLOP 2 - INFRASTRUKTURA ZA KOLESARJE
Ukrep kolesarske povezave
| Št. projekta: | C-1417
| Št. načrta | C-1417/10-2017
| Opis postavke: | enota | količina | cena | znesek
1.0 PREDDELA
Splošna opomba: Pri vseh delih je potrebno v ceni zajeti prenos ruševin na prevozna sredstva, transport v trajno odpadno deponijo ter plačilo vseh taks oz. dajatev za trajno odlaganje takih materialov, razen, če v postavki ni posebej določena ponovna vgradnja! Izvajalec rušitvenih del mora pred pričetkom rušitvenih del ustrezno zavarovati obstoječe objekte ter izvesti vsa potrebna dela in ukrepe skladno z zahtevami vseh predpisov, ki določajo ukrepe pri takih delih.
1.1 Geodetska dela
11 1 | Obnovitev in zavarovanje zakoličbene trase ostale javne ceste v ravninskem delu. | km | 0.446 | 0 | 0
11 2 | Postavitev in zavarovanje prečnega profila ostale javne ceste v ravninskem terenu. | kos | 23 | 0 | 0
1.2 Čiščenje terena
12 1 | Porušitev in odstranitev asfaltne plasti v debelini do 5 cm z odvozom v deponijo izvajalca. | m2 | 1254 | 0 | 0
12 2 | Porušitev in odstranitev asfaltne plasti v debelini do 12 cm z odvozom v deponijo izvajalca. | m2 | 114 | 0 | 0
12 3 | Porušitev in odstranitev tlakovanih površin iz granitnih kock 10/10/10 cm. | m2 | 44 | 0 | 0
12 4 | Rušenje vseh vrst obrob zelenice z deponiranjem izven trase. OPOMBA: Obstoječe rumene tlakovce je potrebno ohraniti, očistiti in ponovno vgraditi. | m1 | 348 | 0 | 0
12 5 | Rušenje vseh vrst granitnih ali betonskih robnikov z deponiranjem izven trase. | m1 | 29 | 0 | 0
12 9 | Dvigovanje in nižanje pokrovov instalacij na novo višino nivelete. | kos | 37 | 0 | 0
12 10 | Dvigovanje in nižanje kap in armatur vodovodnih in plinskih instalacij na novo višino nivelete. | kos | 9 | 0 | 0
12 11 | Zarezovanje obstoječega asfaltnega vozišča, neglede na debelino. | m1 | 40 | 0 | 0
| PREDDELA SKUPAJ: |  |  |  | 0
2.0 ZEMELJSKA DELA
Splošna opomba: Pri vseh delih je potrebno v ceni zajeti prenos izkopnega materiala na prevozna sredstva, transport v trajno odpadno deponijo ter plačilo vseh taks oz. dajatev za trajno odlaganje takih materialov. Izvajalec zemeljskih del mora pred pričetkom zemeljskih del ustrezno zavarovati obstoječe objekte ter izvesti vsa potrebna dela in ukrepe skladno z zahtevami vseh predpisov, ki določajo ukrepe pri takih delih.
2.1 Izkopi
21 1 | Površinski odkop plodne zemlje (humus) z odrivom ob gradbišče oziroma deponiranje izven trase. | m3 | 4 | 0 | 0
21 2 | Širok izkop vezljive zemljine/zrnate kamnine – 3. kategorije z direktnim nakladanjem – strojno in odvozom na deponijo. | m3 | 264 | 0 | 0
2.2 Planum temeljnih tal
22 1 | Priprava temeljnih tal z grobim planiranjem točnosti do 3,0 cm in komprimiranjem do Ev=50 MN/m2. | m2 | 1386 | 0 | 0
2.5 Brežine in zelenice
25 1 | Humusiranje brežin in zelenic v debelini 20 cm z dobavo in sejanjem travnega semena z dodatkom gnojila. | m2 | 220 | 0 | 0
2.9 Razprostiranje materiala
29 1 | Nakladanje in odvoz odvišnega izkopanega materiala na stalno deponijo v oddaljenosti do 15 km, z upoštevanjem plačila pristojbine; upoštevan razsipni faktor 1,2. | m3 | 317 | 0 | 0
| ZEMELJSKA DELA SKUPAJ: |  |  |  | 0
3.0 ZGORNJI USTROJ
Splošna opomba : Pri izvedbi, opremi in finalizaciji vseh izdelkov je potrebno upoštevati vse načrte, sheme in tehnične specifikacije. Pred izvedbo in montažo izdelkov je preveriti mere na objektu in v projektu. Vsa eventualna neskladja oz odstopanja je potrebno predhodno razjasniti s projektantom. V ceni posamezne postavke je potrebno zajeti ves osnovni in pomožni material ter vsa predhodna, osnovna in zaključna dela z vsemi potrebnimi transporti za izvedbo del v navedeni postavki.
3.1 Nosilne nevezane plasti
31 1 | Izvedba nevezane nosilne plasti enakomerno zrnatega drobljenca iz težke kamnine, z razgrinjanjem in komprimiranjem do Ev= 100 MN/m2 in planiranjem točnosti do + - 1 cm. Debelina sloja do 20 cm. | m3 | 277 | 0 | 0
3.2 Vezane nosilne plasti
32 1 | Izdelava nosilne vezne plasti bituminiziranega drobljenca AC 16 base B50/70 A4 v debelini 6 cm (na uvozih). | m2 | 59 | 0 | 0
32 2 | Izdelava nosilne vezne plasti bituminiziranega drobljenca AC 16 base B50/70 A4 v debelini 6 - 16 cm (dvignjeni prehodi). | m2 | 113 | 0 | 0
3.3 Obrabne zaporne plasti
33 1 | Izdelava obrabno zaporne plasti asfaltbetona na vozišču AC surf 11 B70/100 A5 v debelini 4 cm. | m2 | 1386 | 0 | 0
3.4 Tlakovane obrabne plasti
34 1 | Izdelava tlaka iz granitnih kock na pripravljeno podlogo iz betona C12/15 - stiki zaliti s z dvokomponentno porozno epoksi fugirno maso. Velikost kock 10/10/10 cm. | m2 | 35 | 0 | 0
34 4 | Izdelava obrobe iz betonskih tlakovcev na pripravljeno podlogo iz podložnega betona. Tlakovec: opeka 10x20x6 cm, barva: Chemcolor Sevnica, C-Guard PU 220W, komponenta A in komponenta B. | m1 | 330 | 0 | 0
| ZGORNJI USTROJ SKUPAJ: |  |  |  | 0
6.0 OPREMA CESTE
Splošna opomba : Pri izvedbi, opremi in finalizaciji vseh izdelkov je potrebno upoštevati vse načrte, sheme in tehnične specifikacije. Pred izvedbo in montažo izdelkov je preveriti mere na objektu in v projektu. Vsa eventualna neskladja oz odstopanja je potrebno predhodno razjasniti s projektantom. V ceni posamezne postavke je potrebno zajeti ves osnovni in pomožni material ter vsa predhodna, osnovna in zaključna dela z vsemi potrebnimi transporti za izvedbo del v navedeni postavki.
6.2 Označbe na vozišču
62 1 | Izdelava tankoslojne označbe na vozišču z enokomponentno barvo - strojno, debelina suhe plasti 250 um.
| širina črte 50 cm | m1 | 39 | 0 | 0
| širina črte 20 cm (prehod za kolesarje - rdeča črta): | m1 | 68 | 0 | 0
62 2 | Izdelava tankoslojnih označb na vozišču z enokomponentno barvo, strojno, debelina suhe plasti 250 um. Posip z odsevnimi kroglicami, 0,25 kg/m2.
| barvanje zapornih otokov in zeber | m2 | 50 | 0 | 0
| 5335-1 Ovire za umirjanje prometa (rumena barva); | m2 | 9 | 0 | 0
| piktogram puščica | kos | 19 | 0 | 0
| piktogram kolo | kos | 19 | 0 | 0
6.3 Razno
63 1 | Dobava in zasaditev kroglaste akacije. | kos | 6 | 0 | 0
63 2 | Sanacija vidnega dela obstoječih ograj/fasad zaradi višinske razlike med predvideno in obstoječo niveleto pločnika. | m2 | 30 | 0 | 0
| OPREMA CESTE SKUPAJ: |  |  |  | 0
7.0 TUJE STORITVE
7.9 PRESKUSI, NADZOR IN TEHNIČNA DOKUMENTACIJA
79 1 | Pridobitev dovoljenja za cestno zaporo ceste z ureditvijo prometnega režima v času gradnje z obvestili, zavarovanje gradbene jame in gradbišča, ter postavitev prometne signalizacije. Po končanih delih prometno signalizacijo odstraniti in prometni režim vzpostaviti v prvotno stanje. V ceni je zajeta: - izdelava elaborata začasne zapore - strošek postopka - priprava predloga dovoljenja - fizična postavitev zapore. Obračun se izvede po dejansko dokazljivih stroških na podlagi računa. | kos | 1 | 0 | 0
79 2 | Projektantski nadzor | ur | 5 | 0 | 0
79 3 | Izdelava projektne dokumentacije za projekt izvedenih del. | kos | 1 | 0 | 0
79 4 | Izdelava varnostnega načrta | kos | 1 | 0 | 0
79 5 | Nadzor varnostnega inženirja | ure | 5 | 0 | 0
79 6 | Izdelava geodetskega načrta izvedenih del. | kos | 1 | 0 | 0
79 7 | Zakoličba obstoječih komunalnih vodov ter nadzor upravljalca nad gradnjo. (OCENA) | kos | 6 | 0 | 0
| TUJE STORITVE SKUPAJ: |  |  |  | 0
KOLESARSKE POVEZAVE
| SKUPAJ: |  |  |  | 0

## SKLOP 2 - PARKIRIŠČA
PROJEKTANTSKI PREDRAČUN
| Projekt: | Ureditev pločnika na Prešernovi cesti
od Trga MDB do Šubičeve ceste
SKLOP 2 - INFRASTRUKTURA ZA KOLESARJE
Ukrep postavitve parkirišč za kolesa
| Št. projekta: | C-1417
| Št. načrta | C-1417/10-2017
| Opis postavke: | enota | količina | cena | znesek
1.0 PREDDELA
Splošna opomba: Pri vseh delih je potrebno v ceni zajeti prenos ruševin na prevozna sredstva, transport v trajno odpadno deponijo ter plačilo vseh taks oz. dajatev za trajno odlaganje takih materialov, razen, če v postavki ni posebej določena ponovna vgradnja! Izvajalec rušitvenih del mora pred pričetkom rušitvenih del ustrezno zavarovati obstoječe objekte ter izvesti vsa potrebna dela in ukrepe skladno z zahtevami vseh predpisov, ki določajo ukrepe pri takih delih.
1.2 Čiščenje terena
12 6 | Demontaža in odstranitev obstoječih stojal za kolesa pred srednjo šolo (le-ta se deponirajo za ponovno montažo). | kos | 10 | 0 | 0
| PREDDELA SKUPAJ: |  |  |  | 0
2.0 ZEMELJSKA DELA
Splošna opomba: Pri vseh delih je potrebno v ceni zajeti prenos izkopnega materiala na prevozna sredstva, transport v trajno odpadno deponijo ter plačilo vseh taks oz. dajatev za trajno odlaganje takih materialov. Izvajalec zemeljskih del mora pred pričetkom zemeljskih del ustrezno zavarovati obstoječe objekte ter izvesti vsa potrebna dela in ukrepe skladno z zahtevami vseh predpisov, ki določajo ukrepe pri takih delih.
2.5 Brežine in zelenice
25 1 | Dobava in vgradnja travnih rešetk (celice zapolnjene s humusom,pod njimi izravnalni sloj in tampon). | m2 | 41 | 0 | 0
| ZEMELJSKA DELA SKUPAJ: |  |  |  | 0
6.0 OPREMA CESTE
Splošna opomba : Pri izvedbi, opremi in finalizaciji vseh izdelkov je potrebno upoštevati vse načrte, sheme in tehnične specifikacije. Pred izvedbo in montažo izdelkov je preveriti mere na objektu in v projektu. Vsa eventualna neskladja oz odstopanja je potrebno predhodno razjasniti s projektantom. V ceni posamezne postavke je potrebno zajeti ves osnovni in pomožni material ter vsa predhodna, osnovna in zaključna dela z vsemi potrebnimi transporti za izvedbo del v navedeni postavki.
6.3 Razno
63 1 | Ponovna montaža stojal za kolesa, ki bodo samostojno pritrjena v tla. | kos | 10 | 0 | 0
| OPREMA SKUPAJ: |  |  |  | 0
| KOLESARSKA PARKIRIŠČA SKUPAJ: |  |  |  | 0