## REKAPITULACIJA
REKAPITULACIJA:
0. | PREDDELA | 0
1. | KANALI S1, S2, M1 in M2 | 0
| Skupaj brez DDV: | 0
| 22% DDV: | 0
| Skupaj z DDV: | 0

## PREDDELA
0. | PREDDELA IN GRADBIŠČNA DOKUMENTACIJA
REKAPITULACIJA:
| 0 PREDDELA IN GRADBIŠČNA DOKUMENTACIJA SKUPAJ: |  |  | 0
| SKUPAJ BREZ DDV: |  |  | 0
N2_IME | N3_IME ULICA PARMOVA | ENOTA
0 PREDDELA IN GRADBIŠČNA DOKUMENTACIJA
| POSTAVKA | ENOTA | KOLIČINA | CENA NA ENOTO | CENA
0.1 Izdelava načrtov | 1102 - Izdelava varnostnega načrta po predpisih o zagotavljanju varnosti in zdravja pri delu. V treh izvodih. | kpl | 1 |  | 0
0.1 Izdelava načrtov | 1103 - Izdelava Projekta izvedenih del (PID) v treh izvodih v skladu s Pravilnikom o projektni dokumentaciji (Uradni list RS, št. 55/08) in zahtevami bodočega upravljavca. PID se preda tudi v elektronski obliki v 2 izvodih (formati: risbe v dwg, teksti v doc, preglednice v xls). | kpl | 1 |  | 0
0.1 Izdelava načrtov | 1104 - Izdelava dokazila o zanesljivosti v treh izvodih v skladu s Pravilnikom o dokazilu o zanesljivosti objekta (Uradni list RS, št. 55/08). | kpl | 1 |  | 0
0.1 Izdelava načrtov | 1105 - Izdelava poročila o ravnanju z gradbenimi odpadki v skladu z Uredbo o ravnanju z gradbenimi odpadki, ki nastanejo pri gradbenih delih. V treh izvodih. | kpl | 1 |  | 0
0.1 Izdelava načrtov | 1106 - Izdelava geodetskega posnetka in vris v kataster. Zajema tudi izdelavo geodetskega načrta s certifikatom, skico meritev, terenski zapisnik ter kopijo situacij starega in novega stanja. Datoteka koordinat z atributi za odcepe za hišne priključke z jaškom, prijava spremembe komunalnega voda v ASCII datoteki za prenos podatkov v GIS bazo JP VO - KA. Izdelano v tiskani (v treh izvodih) in elektronski obliki. | kpl | 1 |  | 0
0.2 Obvestilne table na gradbišču | 0201 - Nabava, dobava in postavitev obvestilne table na gradbišču, skladno z zakonodajo in smernicami za evropske projekte. Odstranitev obvestilne table po izgradnji. | kos | 1 |  | 0
0.2 Obvestilne table na gradbišču | 0202 - Nabava, dobava in postavitev obvestilne table na gradbišču, skladno z zakonodajo in smernicami za evropske projekte. Obvestilne table se postavijo po končani izgradnji. | kos | 1 |  | 0
0.3 Dodatna in nepredvidena dela | Dodatna in nepredvidena dela v višini 10% |  |  |  | 0
0 PREDDELA IN GRADBIŠČNA DOKUMENTACIJA SKUPAJ: |  |  |  |  | 0

## KANALI S1-S2-M1-M2
1. | KANALI S1, S2, M1, M2
REKAPITULACIJA:
| 1 PRIPRAVLJALNA DELA SKUPAJ: |  |  | 0
| 2 POSEGI V OBSTOJEČE VOZIŠČE SKUPAJ: |  |  | 0
| 3 DRUGI POSEGI NA TERENU SKUPAJ: |  |  | 0
| 4 KANALIZACIJA - ZEMELJSKA DELA SKUPAJ: |  |  | 0
| 5 KANALIZACIJA - GRADBENA DELA SKUPAJ: |  |  | 0
| 6 KANALIZACIJSKA DELA SKUPAJ: |  |  | 0
| SKUPAJ BREZ DDV: |  |  | 0
N2_IME | N3_STOLBA | ENOTA
1 PRIPRAVLJALNA DELA
| POSTAVKA | ENOTA | KOLIČINA | CENA NA ENOTO | CENA
1.2 Zakoličba | 1201 - Zakoličenje osi kanalizacije, z zavarovanjem osi in oznako revizijskih jaškov in vsa druga geodetska dela v času gradnje, ki so potrebna za nemoteno izvajanje del (smeri, višine, vmesne, začasne in končne zakoličbe…) | m1 | 462 |  | 0
1.2 Zakoličba | 1202 - Postavitev gradbenih profilov na vzpostavljeno os trase cevovoda, ter določitev nivoja za merjenje globine izkopa in polaganje cevovoda. | kom | 26 |  | 0
1.2 Zakoličba | 1205 - Trasiranje in označevanje trase obstoječega vodovoda, ki se nahaja v bližini predvidene infrastrukture. V ceni je vključena postavitev vidnih znakov na terenu in predaja zapisnika meritev. | kpl | 1 |  | 0
1.2 Zakoličba | 1206 - Trasiranje in označevanje trase obstoječega plinovoda, ki se nahaja v bližini predvidene infrastrukture. V ceni je vključena postavitev vidnih znakov na terenu in predaja zapisnika meritev. | kpl | 1 |  | 0
1.2 Zakoličba | 1207 - Trasiranje in označevanje trase obstoječega elektro-energetskega omrežja, ki se nahaja v bližini predvidene infrastrukture. V ceni je vključena postavitev vidnih znakov na terenu in predaja zapisnika meritev. | kpl | 1 |  | 0
1.2 Zakoličba | 1208 - Trasiranje in označevanje trase obstoječega telekomunikacijskega omrežja - TELEKOM, ki se nahaja v bližini predvidene infrastrukture. V ceni je vključena postavitev vidnih znakov na terenu in predaja zapisnika meritev. | kpl | 1 |  | 0
1.2 Zakoličba | 1209 - Trasiranje in označevanje trase obstoječega telekomunikacijskega omrežja - T2, ki se nahaja v bližini predvidene infrastrukture. V ceni je vključena postavitev vidnih znakov na terenu in predaja zapisnika meritev. | kpl | 1 |  | 0
1.2 Zakoličba | 1212 - Trasiranje in označevanje trase obstoječega omrežja javne razsvetljave, ki se nahaja v bližini predvidene infrastrukture. V ceni je vključena postavitev vidnih znakov na terenu in predaja zapisnika meritev. | kpl | 1 |  | 0
1.2 Zakoličba | 1213 - Trasiranje in označevanje trase obstoječe meteorne kanalizacije, ki se nahaja v bližini predvidene infrastrukture. V ceni je vključena postavitev vidnih znakov na terenu in predaja zapisnika meritev. | kpl | 1 |  | 0
1.2 Zakoličba | 1214 - Trasiranje in označevanje trase obstoječe fekalne kanalizacije, ki se nahaja v bližini predvidene infrastrukture. V ceni je vključena postavitev vidnih znakov na terenu in predaja zapisnika meritev. | kpl | 1 |  | 0
1.3 Priprava gradbišča | 1301 - Priprava gradbišča, odstranitev eventuelnih ovir in utrditev delovnega platoja. Po končanih delih se gradbišče pospravi in vzpostavi v prvotno stanje. | m1 | 462 |  | 0
1.3 Priprava gradbišča | 1306 - Vzdrževanje vseh prekopanih javnih površin v času od rušitve cestišča do vzpostavitve v prvotno stanje, ki zajema polivanje-protiprašna zaščito, dosip udarnih jam, izdelava nasipov za dostope do objektov, utrjevanje in planiranje vključno z dobavo materiala in delom. | m1 | 462 |  | 0
1.4 Nadzor | 1401 - Izvedba projektantskega nadzora. | ur | 50 |  | 0
1.4 Nadzor | 1402 - Nadzor pristojnih služb ostalih komunalnih vodov na območju. | ur | 20 |  | 0
1.4 Nadzor | 1402- Kvalitativni nadzor ob gradnji kanalizacije s strani bodočega upravljalca - ocena stroška po ceniku VOKA Snaga d.o.o. | kpl | 1 |  | 0
1.4 Nadzor | 1403 - Izvedba geomehanskega nadzora, prevzem gradbene jame in temeljnih tal. | ur | 20 |  | 0
1.5 Dodatna in nepredvidena | Dodatna in nepredvidena dela v višini 10% |  |  |  | 0
1 PRIPRAVLJALNA DELA SKUPAJ: |  |  |  |  | 0
2 POSEGI V OBSTOJEČE VOZIŠČE
| POSTAVKA | ENOTA | KOLIČINA | CENA NA ENOTO | CENA
2.1 Preddela - zgornji ustroj | 2101 - Zarezovanje asfalta debeline do 12cm. | m1 | 80 |  | 0
| 2102 - Rušenje obstoječih asfaltnih plasti debeline do 12 cm, nakladanje in odvoz porušenega asfalta na ustrezno deponijo po izboru izvajalca in s plačilom deponijske takse. | m2 | 700 |  | 0
| 2104 - Rezkanje obstoječega asfalta deb do 12 cm, nakladanje na kamion in odvoz na stalno deponijo vključno s stroški deponije | m2 | 25 |  | 0
2.2 Posegi v voziščno konstrukcijo | 2201 - Nabava, dobava materiala in izdelava kamnite grede (posteljice) v debelini 40cm iz dolomitnega lomljenca z utrjevanjem po slojih debeline minimalno 30 cm. Zaključna plast mora dosegati nosilnost vsaj Ev2=60 MN/m2. V ceni so zajeta tudi vsa pripravljalna in zaključna dela vključno z meritvijo zbitosti agregata. Obračun vgrajenega materiala po izkazu kubatur. | m3 | 280 |  | 0
| 2202 - Nabava, dobava materiala in izdelava nevezane nosilne plasti enakomerno zrnatega drobljenca GW 0/32, tamponski drobljenec v debelini 30 cm, povozne površine. Zaključna plast mora dosegati nosilnost vsaj Ev2=100 MN/m2. V ceni so zajeta tudi vsa pripravljalna in zaključna dela vključno z meritvijo zbitosti agregata. Obračun vgrajenega materiala po izkazu kubatur. | m3 | 210 |  | 0
| 2204 - Ureditev planuma zgornjega ustroja na točnost do +- 3 cm in nosilnosti Ev2>60 Mpa | m2 | 700 |  | 0
| 2205 - Nabava, dobava materiala in izdelava vezane zgornje nosilne plasti (asfaltbeton) AC 22 base B 50/70 A2, Z4, v debelini 6 cm, povozne površine. V ceni je zajeta izdelava v projektiranih padcih in naklonih ter vsa dodatna in zaščitna dela. | m2 | 700 |  | 0
| 2206 - Nabava, dobava materiala in izdelava vezane obrabne zaporne plasti (asfaltbeton) AC 11 surf B 50/70 A2, Z2, v debelini 4 cm, pohodne površine. V ceni je zajeta izdelava v projektiranih padcih in naklonih ter vsa dodatna in zaščitna dela. | m2 | 700 |  | 0
| 2208 - Strojno čiščenje asfalta pred pobrizgom z bitumensko emulzijo. | m2 | 700 |  | 0
| 2209 - Nabava, dobava materiala in strojno in ročni pobrizg z bitumensko emulzijo za boljši sprejem nosilnega in obrabnega sloja asfalta. | m2 | 700 |  | 0
| 2211 - Odvzem vzorcev in izvedba meritev ustreznosti vgradnje in vgrajenih materialov ter izdelava končnega poročila s strani akreditirane organizacije. | m2 | 700 |  | 0
| 2214 - Nabava, dobava materiala in vgradnja novih dvignjenih in spuščenih robnikov v ravnini ali krivini iz naravnega kamna dim 15 x 25 cm. V ceni je zajeto polaganje robnikov na predpisano višino, betonski temelj robnika debeline 10 cm iz cementnega betona C20/25, figiranje stikov robnikov s fino cementno malto 1:3 ter vsa dodatna in zaščitna dela. | m1 | 120 |  | 0
| 1301 - Prestavitev obstoječega prometnega znaka; odmontaža in ponovna montaža na novo lokacijo skupaj z dobavo in montažo ustrezne nosilne konstrukcije in temeljenjem. | kos | 3 |  | 0
2.4 Dodatna in nepredvidena | Dodatna in nepredvidena dela v višini 10% |  |  |  | 0
2 POSEGI V OBSTOJEČE VOZIŠČE SKUPAJ: |  |  |  |  | 0
4 KANALIZACIJA - ZEMELJSKA DELA
| POSTAVKA | ENOTA | KOLIČINA | CENA NA ENOTO | CENA
4.1 Izkopi | 4105 - Vertikalni strojni izkop gradbene jame globine 0-4m, v terenu III. kat. z nakladanjem na kamion in odvozom na začasno gradbeno deponijo do 2 km, s stroškom začasne deponije. | m3 | 400 |  | 0
| 4109 - Strojni izkop jarka, skladno z določili geomehanskega poročila, globine 0-4m, v terenu III. kat. z nakladanjem na kamion in odvozom na začasno gradbeno deponijo do 2km, s stroškom začasne deponije. | m3 | 1500 |  | 0
| 4111 - Strojni izkop jarka, skladno z določili geomehanskega poročila, globine 0-4m, v terenu IV. kat. z nakladanjem na kamion in odvozom na začasno gradbeno deponijo do 2km, s stroškom začasne deponije. | m3 | 321 |  | 0
| 4113 - Vertikalni strojni izkop gradbene jame globine 0-4m, v terenu V. kat. z nakladanjem na kamion in odvozom na začasno gradbeno deponijo do 2 km, s stroškom začasne deponije. | m3 | 300 |  | 0
| 4101 - Zavarovanje gradbene jame z razpiranjem (dvostransko) z jeklenimi opaži (SBH, KRINGS ali podobno) . Globina jarka do 4,0m. Vključno z vsemi pomožnimi materiali, deli in transporti. | m2 | 200 |  | 0
| 4121 - Ročni izkop jarka globine 0 - 2 m, z nakladanjem na kamion in odvozom na začasno gradbeno deponijo do 2 km, s stroškom začasne deponije | m3 | 40 |  | 0
| 4125 - Nakladanje materiala na kamion na začasni deponiji in odvoz na trajno gradbeno deponijo, vključno s stroški deponije. | m3 | 2521 |  | 0
4.2 Zasipi | 4201 - Mehanska utrditev planuma naravnih temeljnih tal do predpisane nosilnosti, skladno z navodili geomehanskega poročila. | m2 | 420 |  | 0
| 4202 - Ročno planiranje dna jarka s točnostjo +/- 3 cm po projektiranem padcu. | m2 | 420 |  | 0
| 4203 - Dobava in vgraditev peščenega materiala granulacije 8 do 16 mm za peščeno ležišče cevi (POSTELJICA) s sprotno višinsko kontrolo do predpisane kote dna cevi (10cm + D/10) z komprimacijo do stopnje 97% SPP (standardni Proctorjev preizkus), vključno z nabavo in transportom materiala. | m3 | 80 |  | 0
| 4204 - Dobava in vgraditev peščenega materiala granulacije 8 do 16 mm s komprimacijo, v coni cevovoda v debelini 30 cm nad temenom, s komprimacijo v plasteh po 20 cm, zbitost 95% po proctorju, vključno z nabavo in transportom materiala. | m3 | 415 |  | 0
| 4206 - Zasipavanje jarka z izkopanim materialom, s komprimiranjem v slojih po 30 cm, do 95 % zgoščenosti po standardnem Proctorjevem postopku, vključno z dovozom z začasne deponije. | m3 | 1980 |  | 0
4.3 Dodatna in nepredvidena dela | Dodatna in nepredvidena dela v višini 10% |  |  |  | 0
4 KANALIZACIJA - ZEMELJSKA DELA SKUPAJ: |  |  |  |  | 0
5 KANALIZACIJA - GRADBENA DELA
| POSTAVKA | ENOTA | KOLIČINA | CENA NA ENOTO | CENA
5.1 Rušitvena in pripravljalna dela | 5102 - Strojno in ročno rušenje obstoječih kanalizacijskih cevi, nalaganje na tovornjak, odvoz na stalno deponijo, vključno z deponijsko takso. | m1 | 260 |  | 0
5.1 Rušitvena in pripravljalna dela | 5103 - Strojno in ročno rušenje obstoječih betonskih jaškov globine do 2m, nalaganje na tovornjak, odvoz na stalno deponijo, vključno z deponijsko takso. | kos | 6 |  | 0
5.4 Dodatna in nepredvidena dela | Dodatna in nepredvidena dela v višini 10% |  |  |  | 0
5 KANALIZACIJA - GRADBENA DELA SKUPAJ: |  |  |  |  | 0
6 KANALIZACIJSKA DELA
| POSTAVKA | ENOTA | KOLIČINA | CENA NA ENOTO | CENA
6.1 Cevi | 6101 - Dobava in montaža kanalizacijskih cevi DN 250 mm iz armiranega poliestra (GRP) izdelane po SIST EN 14 364: 2013, nazivne togosti SN 10.000 N/m2, kompletno z potrebnimi spojkami. Cev ima na eni strani montirano spojko iz poliestra z EPDM tesnilom. Notranji zaščitni sloj cevi iz čistega poliestra, brez polnila in ojačitve, mora imeti minimalno debelino 1,0 mm s ciljem doseganja tesnosti, kemijske in abrazijske obstojnosti in odpornosti na obrus pri visokotlačnem čiščenju. Nadzor geomehanika ter prevoz in prenos kanalizacijskih cevi iz deponije do mesta vgraditve. | m1 | 59 |  | 0
6.1 Cevi | 6102 - Nabava, dobava in montaža kanalizacijskih cevi DN 300 mm iz armiranega poliestra (GRP) izdelane po SIST EN 14364: 2013, nazivne togosti SN 10.000 N/m2, kompletno z potrebnimi spojkami. Cev ima na eni strani montirano spojko iz poliestra z EPDM tesnilom. Spoj (tesnilo) mora biti zaradi zagotovitve kvalitete spoja preizkušen skupaj s cevmi (certifikat). Notranji zaščitni sloj cevi iz čistega poliestra, brez polnila in ojačitve, mora imeti minimalno debelino 1,0 mm s ciljem doseganja tesnosti, kemijske in abrazijske obstojnosti in odpornosti na obrus pri visokotlačnem čiščenju. Vključen je prevoz in prenos kanalizacijskih cevi iz deponije do mesta vgraditve. | m1 | 252 |  | 0
6.1 Cevi | 6104 - Dobava in montaža kanalizacijskih cevi DN 500 mm iz armiranega poliestra (GRP) izdelane po SIST EN 14 364, nazivne togosti SN 10.000 N/m2, kompletno z potrebnimi spojkami. Cev ima na eni strani montirano spojko iz poliestra z EPDM tesnilom. Notranji zaščitni sloj cevi iz čistega poliestra, brez polnila in ojačitve, mora imeti minimalno debelino 1,0 mm s ciljem doseganja tesnosti, kemijske in abrazijske obstojnosti in odpornosti na obrus pri visokotlačnem čiščenju. Nadzor geomehanika ter prevoz in prenos kanalizacijskih cevi iz deponije do mesta vgraditve. | m1 | 151 |  | 0
6.2 Jaški | 6000 - Dobava in montaža revizijskih jaškov iz centrifugiranega poliestra (CC-GRP) po SIST EN 14 364, komplet z izdelano muldo. Premer jaška 800mm, globina 1 - 2m, za priključno cev DN250mm. V ceni je ključena tudi izdelava AB temeljne plošče jaška debeline 20cm, iz betona C25/30. | kos | 2 |  | 0
| 6000 - Dobava in montaža revizijskih jaškov iz centrifugiranega poliestra (CC-GRP) po SIST EN 14 364, komplet z izdelano muldo. Premer jaška 800mm, globina 2 - 3m, za priključno cev DN300mm. V ceni je ključena tudi izdelava AB temeljne plošče jaška debeline 20cm, iz betona C25/30. | kos | 5 |  | 0
| 6000 - Dobava in montaža revizijskih jaškov iz centrifugiranega poliestra (CC-GRP) po SIST EN 14 364, komplet z izdelano muldo. Premer jaška 800mm, globina 1 - 2m, za priključno cev DN300mm. V ceni je ključena tudi izdelava AB temeljne plošče jaška debeline 20cm, iz betona C25/30. | kos | 11 |  | 0
| 6000 - Dobava in montaža revizijskih jaškov iz centrifugiranega poliestra (CC-GRP) po SIST EN 14 364, komplet z izdelano muldo. Premer jaška 800mm, globina 1 - 2m, za priključno cev DN500mm. V ceni je ključena tudi izdelava AB temeljne plošče jaška debeline 20cm, iz betona C25/30. | kos | 5 |  | 0
| 6000 - Dobava in montaža revizijskih jaškov iz centrifugiranega poliestra (CC-GRP) po SIST EN 14 364, komplet z izdelano muldo. Premer jaška 1000mm, globina 2 - 3m, za priključno cev DN500mm. V ceni je ključena tudi izdelava AB temeljne plošče jaška debeline 20cm, iz betona C25/30. | kos | 5 |  | 0
| 6253 - Dobava in vgradnja LTŽ pokrova fi 600mm EN 124 D 400 kN, kjer je predviden promet s težkimi vozili ali vzdrževanje 30T. Pokrov izveden na zaklep z odprtinami za zračenje. Skupaj z razbremenilno ploščo za montažo na cev DN 1000 mm, ter vsemi potrebnimi deli in materiali. Vključno z AB vencem za vgradnjo LTŽ pokrova ter dobavo in vgrajevanjem betona C16/20 in vso potrebno armaturo za betoniranje pete revizijskih jaškov | kos | 28 |  | 0
6.2 Jaški | 6000 - Izdelava priklopa projektiranega kanala na obstoječi kanal preko jaška, z vsemi pomožnimi deli, materiali ter prenosi. | kos | 3 |  | 0
6.3 Odcepi za hišne priključke | 6301 - Izdelava odcepov za hišne priključke na proj. kanal, odcepi iz PVC cevi do DN 200 SN8, po standardu EN1401-1 . Vključno z z izkopom in varovanjem gradbene jame, nakladanjem in odvozom na stalno deponijo, skupaj s stroški deponije. Vključno s planiranjem in utrjevanjem dna jarka,nabavo, dobavo in vgradnjo betona za izdelavo posteljice in obbetoniranjem cevi ter zasipom do kote terena (po detajlu). Posteljica in obsip se ob potrditvi geomehanika in projektanta priključka lahko izvede tudi iz peščenega materiala. Nabava, dobava in vgradnja novega zasipnega materiala. Vključno s črpanjem vode iz gradbene jame. Vključno z nabavo in položitvijo PVC cevi (z vsemi koleni in fazonskimi kosi) od odcepa do revizijskega jaška. Vključno z vzpostavitvijo prvotnega stanja. Pri izdelavi hišnega priključka so vključena vsa režijska dela, zakoličba, postavitev profilov, rezanje asfalta, rušenje asfalta, odstranjevanje tlakovcev, robnikov, izkop, križanje z obstoječimi komunalnimi vodi in ostala dela v povezavi s hišnimi priključki. Izvede se ureditev in vsi potrebni ukrepi pri križanju s komunalno infrastrukturo skladno z navodili upravljavcev. Vključno z izdelavo geodetskega posnetka v skladu z zahtevami upravljavca kanalizacijskega omrežja. Upoštevati načrt hišnega priključka. | kos | 12 |  | 0
6.3 Odcepi za hišne priključke | 6303 - Dobava revizijskih jaškov iz armiranega poliestra po SIST EN 14 364: 2013, komplet z izdelano muldo. Komplet z razbremenilno ploščo za pokrov, AB vencem in LŽ pokrovom fi 600 mm, EN 124-1:2015 nosilnost vsaj C250 kN. Premer jaška 1000mm za priključno cev DN200mm do globine jaška 3m. V ceni je vključena tudi izdelava AB temeljne plošče jaška debeline 20cm, iz betona C25/30. Postavitev jaška za parcelno mejo s pokrovom nosilnosti 250 kN - nepovozne površine. | kos | 9 |  | 0
| 5901 - Izdelava vtočnega jaška iz PVC cevi DN160mm, za priklop cestnih požiralnikov na projektiran meteorni kanal. V ceni zajeti vsi fazonski kosi, obbetoniranje priklopa z betonom C16/20, vsa pomožna dela, materiali in prenosi. Skladno z detajlom iz načrta. Obračun po dejanskih stroških. | kos | 11 |  | 0
| 5902 - Izgradnja kanalov iz PVC cevi, profila DN 160mm SN8, za priklop cestnih požiralnikov, skupaj z vsemi potrebnimi fazonskimi kosi. Vezna kanalizacija se obbetonira s pustim betonom (C16/20). V ceni zajeta vsa pomožna dela (izkop, zasip), materiali in prenosi. | m1 | 48 |  | 0
6.4 Pregled | 6401 - Čiščenje kanala pred izvedbo preizkusa tesnosti. | m1 | 462 |  | 0
6.4 Pregled | 6402 - Preizkus tesnosti kanala po standardu SIST EN 1610 ali DIN 4033 - gravitacijski kanal. Vključno z vsemi dodatnimi in zaščitnimi deli. | m1 | 462 |  | 0
6.4 Pregled | 6405 - Pregled in snemanje s TV kamero vseh gravitacijskih kanalizacijskih cevi, jaškov in vseh cevnih odsekov. Snemanje kanala po standardu SIST EN 13508-2:2003 in skladno z nemškimi smernicami ATV-M 143-2. | m1 | 462 |  | 0
6.5 Križanja | 6501 - Izvedba križanja z obstoječim vodovodom. | kos | 5 |  | 0
6.5 Križanja | 6503 - Izvedba križanja z obstoječim podzemnim telekomunikacijskim vodom | kos | 14 |  | 0
6.5 Križanja | 6504 - Izvedba križanja z obstoječim podzemnim elektroenergetskim vodom | kos | 6 |  | 0
6.5 Križanja | 6507 - Izvedba križanja z obstoječim plinovodom. | kos | 6 |  | 0
6.5 Križanja | 6511 - Zaščita obstoječih komunalnih vodov z obešanjem ali podpiranjem z vsemi deli in materiali. Vse v skladu z navodili upravljavcev komunalnih vodov. | m1 | 95 |  | 0
6.5 Križanja | 6513 - Prestavitve obstoječih telekomunikacijskih vodov skladno z načrtom PZI v kolikor ni možna ustrezna zaščita. Vse v skladu z navodili upravljavcev komunalnih vodov. V ceni so zajeta vsa pripravljalna, gradbeno obrtniška, inštalacijska in zaključna dela. Obračun po m1 prestavljenega voda. | m1 | 110 |  | 0
6.6 Dodatna in nepredvidena dela | Dodatna in nepredvidena dela v višini 10% |  |  |  | 0
6 KANALIZACIJSKA DELA SKUPAJ: |  |  |  |  | 0