## osnova
POPIS GRADBENO OBRTNIŠKIH DEL
OBJEKT: | PRENOVA LONČARSKE STEZE
IN ULICE NA STOLBI - IZGRADNJA
PARKIRNE PLOŠČADI
LJUBLJANA
INVESTITOR: | MESTNA OBČINA LJUBLJANA
MESTNI TRG 1
1000 LJUBLJANA
VREDNOST DEL EUR: |  | 0
DDV NI UPOŠTEVAN
FAZA: | P Z I
PROJEKT ŠTEVILKA: | 03/3017-JUNIJ 2018
LJUBLJANA, junij 2018

## rekapitulacija
REKAPITULACIJA
I. | PRIPRAVLJALNA DELA |  | 0
II. | RUŠITVENA DELA |  | 0
III. | PILOTIRANJE |  | 0
IV. | ZEMELJSKA DELA |  | 0
V. | ZEMELJSKA DELA - ARMIRANI NASIP |  | 0
VI. | ARMIRANOBETONSKA DELA |  | 0
VII. | ZIDARSKA DELA |  | 0
VIII. | TESARSKA DELA |  | 0
IX. | KLJUČAVNIČARSKA DELA |  | 0
X. | RAZNA DELA |  | 0
|  | SKUPAJ | 0
OPOMBA:
Pred oddajo ponudbe obvezen ogled na licu mesta ( horizontalni in vertikalni
transporti, ureditev in zaščita gradbišča).

## pripravljalna dela
I. | PRIPRAVLJALNA DELA
1 | Ureditev gradbišča skladno z "ZGO" in varnostnim načrtom, ki ga izdela izvajalec in je upoštevan v enotnih cenah popisa del.
Odstranitev mešanih odpadkov z območja celotnega gradbišča, pobiranje, odstranjevanje in prenos mešanih odpadkov ter nakladanje v kontejner za kasnejši odvoz na trajno deponijo.
a) | KV delavec
b) | PK delavec
c) | dostava kontejnerja
d) | odvoz kontejnerja
| komplet | 1 | a' |  | 0
2 | Zakoličenje nove ureditve, postavitev in zavarovanje profilov.
| komplet | 1 | a' |  | 0
3 | Geodetski posnetek novega stanja, vris v kataster in izdelava poročila.
| komplet | 1 | a' |  | 0
4 | Monitoring obstoječih objektov in opornih zidov. Dobava in vzidava reperjev, izvedba meritev in izdelava poročila. Montaža po navodilih statika.
| kos | 6 | a' |  | 0
|  |  |  | SKUPAJ | 0

## rušitvena dela
II. | RUŠITVENA DELA
OPOMBA:
V enotnih cenah rušitvenih in odstranjevalnih del upoštevati sortiranje, nakladanje, in
odvoz ruševin v trajno deponijo s plačilom takse za deponijo, delavne in zaščitne
odre.
1 | Ročno ali strojno rušenje AB venca na kamnitem zidu z rezanjem betona. Venec preseka cca 70 x 30 cm.
| m1 | 63 | a' |  | 0
2 | Ročno in strojno rušenje obstoječega kamnitega zidu, čiščenje z demontiranjem kamna za ponovno pozidavo. Začasno skladiščenje in čiščenje kamnov za ponovno vgradnjo. Točen obseg del se določi na licu mesta. Zid debeline do 40 cm.
| m2 | 105 | a' |  | 0
3. | Ročno sekanje, žaganje in odstranjevanje obstoječih dreves in grmovja po celotnem območju gradbišča s spravljanjem materiala na začasno gradbiščno deponijo ter kasnejšim nakladanjem na trasportno sredstvo in odvozom na trajno deponijo s plačilom takse. Izkop panjev in odvoz na deponijo (premer 20-30 cm).
| kpl | 1 | a' |  | 0
|  |  |  | SKUPAJ | 0

## pilotiranje
III. | PILOTIRANJE
1 | Zakoličba osi mikropilotov fi 15 cm.
| kos | 16 | a' |  | 0
1a. | Zakoličba osi AB profilov fi 30 cm.
| kos | 14 | a' |  | 0
2 | Transport vrtalne garniture in opreme na delovišče, priprava garniture, premik med lokacijami. Upoštevati dela v zahtevnem terenu ( pobočje ). Upoštevati vsa potrebna dela in dvige - transport do lokacije, dvig v zaledje opornega zidu in nazaj po končanih delih, postavitev elementov na planum zemljine za stabilno stojišče in premik garniture.
| kos | 1 | a' |  | 0
3 | Izdelava uvrtanih kolov premera 15 cm, tip Gewi ali primerljivi, ročno vrtanje v zahtevnem terenu, dolžina pilotov 5 m. Upoštevati vsa dela in material:
a) vrtanje za pilote v IV. Ktg. Zemljine ( glina, grušč), vključno z deponiranjem, nakladanjem in odvozom izvrtanega materiala
| m1 | 80 | a' |  | 0
b) vrtanje za pilote v V. Ktg. Zemljine ( preperel skrilav meljevec, glinovec, peščenjak ), vključno z deponiranjem, nakladanjem in odvozom izvrtanega materiala.
| m1 | 24 | a' |  | 0
c) dobava in vgradnja jeklenih palic sistema Gewi d=63,5 mm DVP z dvojno korozijsko zaščito, vključno z glavo pilota za tlačno obremenitev, jeklo S670/800
| m1 | 80 | a' |  | 0
d) dobava in vgrajevanje injekcijske mase, upoštevati pripravo na licu mesta ali vgradnjo s črpalko.
| m3 | 3 | a' |  | 0
4 | Obsekanje uvrtanih kolov premera 15 cm, vključno z nakladanjem in odvozom ruševin na deponijo.
| kos | 16 | a' |  | 0
5 | Meritve zveznosti pilotov s poročilom.
| kos | 10 | a' |  | 0
6 | Preizkus nosilnosti pilota.
| kos | 4 | a' |  | 0
7 | Izdelava uvrtanih kolov iz ojačitvenega cementnega betona, rotacijsko vrtanje, premer pilotov 30 cm, izkop v vezljivi zemljini / zranate kamnine, globine 5-9 m.
a) transport mehanizacije in manipuliranje na gradbišču, premiki garniture med piloti.
| komplet | 1 | a' |  | 0
b) vrtanje za pilote v III. Ktg., (glina, grušč ), vključno z nakladanjem in odvozom izvrtanega materiala v trajno deponijo.
| m1 | 34 | a' |  | 0
c) vrtanje za pilote v IV. Ktg., ( preperel skrilav meljevec, peščenjak ), vključno z nakladanjem in odvozom izvrtanega materiala v trajno deponijo.
| m1 | 70 | a' |  | 0
d) vrtanje za pilote v V. Ktg., ( kompakten meljavec in glinovec s peščenjakom), vključno z nakladanjem in odvozom izvrtanega materiala v trajno deponijo.
| m1 | 20 | a' |  | 0
e) kontraktorsko betoniranje pilotov z betonom C 25/30, XC2, PV-II, z dobavo betona.
| m3 | 11 | a' |  | 0
8 | Obsekanje uvrtanih AB kolov premera 30 cm.
| kos | 14 | a' |  | 0
9 | Začasno varovanje delavnega platoja za izvedbo pilotov in odstranitev po izvedbi:
- dobava in vgradnja tirnic ali jeklenih profilov dolžine 3 m na razmaku 1,5 m.
| kos | 10 | a' |  | 0
- dobava in vgradnja hlodovine za tračnice za podporo delavnega platoja.
| m2 | 20 | a' |  | 0
8 | - zaščita brežine z brizganim cementnim betonom in armaturnimi mrežami.
| m2 | 30 | a' |  | 0
|  |  |  | SKUPAJ | 0

## zemeljska dela
IV. | ZEMELJSKA DELA
OPOMBA:
Vsi izkopi se obračunavajo v raščenem stanju, vsi zasipi v utrjenem stanju. Točne
količine zemeljskih del in kategorijo terena se določi na licu mesta po izvedeni
zakoličbi. Izkopi in zasipi se izvajajo v klančinah pretežno ročni izkop.
1 | Izkop v terenu III.- IV. Ktg., nakladanje in transport na prevozno sredstvo, odvoz v trajno deponijo, s plačilom takse za deponijo.
| m3 | 461 | a' |  | 0
1a. | Izkop v terenu III.- IV. Ktg., nakladanje in transport na prevozno sredstvo, odvoz v trajno deponijo, s plačilom takse za deponijo. Upoštevati izkop po kampadah dolžine cca. 6 m za oporni zid.
| m3 | 200 | a' |  | 0
2 | Zemeljski planum dna izkopa, uvaljanje, dosipavanje, planiranje. Vse skladno s projektom gradbenih konstrukcij.
| m2 | 231 | a' |  | 0
3 | Dobava in vgrajevanje nasutja iz kamnitega drobljenca, z utrjevanjem v plasteh po 20 cm, po zahtevah geomehanika. ( Ev2 min. 60 Mpa, zgoščenost min. 95% po MPP ).
| m3 | 211.4 | a' |  | 0
3a | Dobava in vgrajevanje zasipnega klina za oporni zid iz kamnitega materiala 0/125, z utrjevanjem v plasteh po 300 cm, po zahtevah geomehanika. ( Ev2 min. 60 Mpa, zgoščenost min. 95% po MPP ).
| m3 | 200 | a' |  | 0
4 | Grobo in fino planiranje s točnostjo +- 3 cm.
| m2 | 151 | a' |  | 0
5 | Dobava in vgrajevanje nasutja iz kamnitega drobljenca, z utrditvijo. Nasip v debelini 20 cm pod tlakovanimi površinami.
| m3 | 38.1 | a' |  | 0
6 | Nadzor geomehanika nad izvedbo zemeljskih del in temeljenja.
| ur | 40 | a' |  | 0
7 | Izkop za tamponsko blazino pod samostojnim zidom, nakladanje in odvoz izkopanega materiala v trajno deponijo s plačilom takse za deponijo.
| m3 | 9.5 | a' |  | 0
8 | Dobava in vgrajevanje nasutja iz kamnitega drobljenca z utrditvijo, frakcija 0-30 mm, v debelini minimalno 30 ca.
| m3 | 3 | a' |  | 0
9 | Ureditev platoja za pilotiranje, z dobavo in vgradnjo kamnitega drobljenca v debelini 40 cm.
| m2 | 150 | a' |  | 0
|  |  |  | SKUPAJ | 0

## armirani nasip
V. | ZEMELJSKA DELA - ARMIRNI NASIP
1 | Široki izkop zrnate kamnine III. Ktg., strojno z nakladanjem, izvedba stopničenja v obstoječi teren.
| m3 | 85 | a' |  | 0
2 | Utrditev planuma temeljnih tal III. Ktg.
| m2 | 235 | a' |  | 0
3 | Doplačilo za vgradnjo nasipa v območju geomrež z utrditvijo.
| m3 | 94 | a' |  | 0
4 | Nabava, dobava in vgradnja z utrjevanjem plodne zemlje ( humus s peskom ) na sprednji strani nasipa, v debelini 20 cm.
| m3 | 47 | a' |  | 0
5 | Humuziranje brežin brez valjanja. V ponudbo vključiti vse za dokončanje del.
| m2 | 235 | a' |  | 0
6 | Doplačilo za zatravitev s semenom. V ponudbo vključiti začasno zaščito z zastirko in redno zalivanje v primeru suhega vremena.
| m2 | 235 | a' |  | 0
7 | Armiranje nasipa z geomrežo. Upoštevati dobavo in vgradnjo geomreže s kratkotrajno natezno trdnostjo vsaj STDS=50KN/m1
| m2 | 315 | a' |  | 0
8 | Nabava, dobava, krivljenje ( 45 stopinj ) mreže iz vlečne jeklene žice B 500, Q 335 za izvedbo lica armirnega nasipa, dolžina segmentov 3-6 m.
| kg | 600 | a' |  | 0
9 | Nabava in vgradnja vegetacijskega geosintetika trdnosti vsaj 20 KN/m1. Upoštevati dobavo in vgradnjo protierozijske mreže po navodilu proizvajalca.
| m2 | 140 | a' |  | 0
|  |  |  | SKUPAJ | 0

## armiranobetonska dela
VI. | ARMIRANOBETONSKA DELA
OPOMBA:
V enotnih cenah upoštevati dobavo betona, vgrajevanje betona pretežno ročno ali s
črpalko, oziroma pripravo betona na licu mesta. Način vgrajevanja betona glede na
lokacijo betoniranja je upoštevan v enotnih cenah AB del.
1 | Dobava in vgrajevanje podložnega betona C 12/15 v debelini 10 cm.
| m3 | 26.6 | a' |  | 0
2 | Dobava in vgrajevanje betona C 25/30 , XC2, PV-II v temeljne grede in točkovne temelje.
a) preseka nad 0,30 m3/m1.
| m3 | 18.6 | a' |  | 0
3 | Dobava in vgrajevanje betona C 25/30 XC2, PV-II v slope, preseka 25 x 80 cm.
| m3 | 1.6 | a' |  | 0
4 | Dobava in vgrajevanje betona C 25/30, XC-2, PV-II v ravno ploščo debeline 25 cm.
| m3 | 33.8 | a' |  | 0
5 | Dobava in vgrajevanje betona C 30/37, XD3, XF4 v parapetni zid debeline 25 cm. Gladek vidni beton kvalitete VB4. Minimalne kotne letvice, polaganje opaža skladno z navodili projektanta.
| m3 | 5.5 | a' |  | 0
6 | Dobava in vgrajevanje betona C 30/37, XD3, XF4 v betonsko steno ( zaveso ) debeline 20 cm. Vidni beton kvalitete VB4. Minimalne kotne letvice, polaganje opaža skladno z navodili projektanta.
| m3 | 16.7 | a' |  | 0
7 | Dobava in vgrajevanje betona C 30/37, XD3, XF4 v novi AB venec preseka cca 80 x 30 cm kompletno s sidranjem v obstoječi zid. Izvedba po navodilih statika.
| m3 | 15.1 | a' |  | 0
7a. | Obbetoniranje obstoječega betonskega zidu v debelini 10 cm. Upoštevati vsa dela: čiščenje betonske površine z vodnim curkom, premaz za boljšo sprijemljivost, dobava in pritrditev armaturnih mrež Q 335, postavitev opaža, dobava in vgradnja betona C30/37, XD3, XF4 v debelini 10 cm.
| m2 | 69 | a' |  | 0
8 | Dobava, krivljenje, polaganje in vezanje rebraste armature S 500B. Srednje komplicirana armatura.
a) preseka do vključno fi 12 mm.
| kg | 7400 | a' |  | 0
b) preseka nad fi 12 mm.
| kg | 5200 | a' |  | 0
c) armaturne mreže ( netto količina ).
| kg | 5335 | a' |  | 0
9 | Izdelava, dobava in montaža ravnih betonskih nosilnih kladnih stopnic, finalna obdelava prani beton. Barva in struktura po izboru projektanta. Montaža v sloj polimerne cementne malte in sidranje z inoks sidri v betonsko podlago. Izdelava po shemah projektanta. Upoštevati protizmrzlinsko odpornost betonskih stopnic, protizdrsna obdelava.
a) kladne stopnice preseka 29 x 17 cm. Dolžine 100 cm. Višine prilagoditi na licu mesta.
| kos | 5 | a' |  | 0
10. | Dobava in vgrajevanje betona C 25/30, XC-2, PV-II v stopniščno ramo in podporni zid pri stopnicah. Ocena.
| m3 | 2 | a' |  | 0
11. | Čiščenje kontaktne površine po odstranitvi betonskega venca, z vodnim curkom in izdelava premaza za boljšo sprijemljivost npr. 2 x epoksi premaz. Podlaga širine 60 cm.
| m1 | 63 | a' |  | 0
12. | Dobava in vgrajevanje plasti izravnalnega betona v debelini 10 cm, kot izravnava zidu širine 60 cm, za novi AB venec, komplento z opažem stranic.
| m1 | 63 | a' |  | 0
13. | Dobava in vgrajevanje betona C 25/30, v temelje samostojnega opornega zidu, preseka nad 0,30 m3/m1.
| m3 | 40.3 | a' |  | 0
14. | Dobava in vgrajevanje betona C 25/30 v samostojen oporni zid debeline 25 cm.
| m3 | 1.9 | a' |  | 0
14a. | Dobava in vgrajevanje betona C 30/37, XD3, XF4 v steno opornega zidu debeline 30-60 cm. Upoštevati obdelavo vidne površine - štokan beton, površina cca. 75 m2. Upoštevati gradnjo po kampadah!
| m3 | 43 | a' |  | 0
,
14b. | Dobava in vgrajevanje betona C 30/37, XD3, XF4 v AB robni venec opornega zidu
| m3 | 5 | a' |  | 0
15. | Izdelava dilatacijske rege brez izolacijskih trakov.
| m1 | 39 | a' |  | 0
15a. | Izdelava dilatacijske rege na opornem zidu, mozničen stik brez izolacijskih trakov.
| m1 | 18 | a' |  | 0
16. | Izdelava ločilne plasti iz trdih penastih plošč debeline 1 cm, širine 20 cm.
| m2 | 5 | a' |  | 0
16a. | Izdelava ločilne plasti iz trdih penastih plošč debeline 2 cm, dilatacijske rege na opornem zidu, upoštevati tesnilni trak na zasuti strani
| m2 | 41 | a' |  | 0
17. | Dobava in zatesnitev dilatacijske rege s trajno elastičnim kitom in elastičnim zapolnilnim materialom.
| m1 | 39 | a' |  | 0
18. | Izdelava delavnega stika z nabrekajočim trakom ali profilom, brez izolacijskih trakov.
| m1 | 89 | a' |  | 0
|  |  |  | SKUPAJ | 0

## zidarska dela
VII. | ZIDARSKA DELA
1 | Dobava in vgrajevanje granitnih kock vel. 8 x 8 x 8 cm v sloj drenažnega betona debeline 10 cm, kompletno s fugiranjem s polimerno cementno malto z dodatkom epoksija. Vzorec polaganja določi projektant.
| m2 | 127 | a' |  | 0
2 | Dobava in izdelava tlaka iz " mačjih glav " v sloj drenažnega betona C 12/15, debeline do 15 cm in zalivanje z dvokomponentno epoksi porozno fugirno maso. Pasovi v tlaku iz granitnih kock. Velikost 200 x 30 cm. Izdelava po zahtevah in detajlih projektanta. Bela barva.
| kos | 6 | a' |  | 0
3 | Izdelava, dobava in vgradnja granitnih robnikov preseka 20 x 24 cm, v sloj betona.
a) robniki dolžine 110 cm ( ROB ).
| kos | 13 | a' |  | 0
b) robniki v liniji.
| m1 | 14.2 | a' |  | 0
4 | Dobava in izvedba protigrafitnega premaza:
- hidrofobna zaščita kot npr. NITOGUARD XP W1
- antigrafitna zaščita kot npr. GRAFITTI GUARD, sive barve. Oba premaza morata biti paropropustna.
| m2 | 217 | a' |  | 0
5 | Sanacija obstoječih kamnitih zidov:
- visokotlačno čiščenje ( 250-300Bar ) s paro nad 120 stopinj C
- odstranitev cementne malte iz fug
- ponovno fugiranje s cementno malto
- hidrofobna zaščita kot npr. NITOGUARD XP W1
- antigrafitna zaščita kot npr. GRAFITTI GUARD. Oba premaza morata biti paropropustna.
| m2 | 160 | a' |  | 0
5a. | Sistematično injektiranje kamnitega zidu, vključno s temeljem, s cementno injekcijsko maso. Injektiranje od spodaj navzgor preko 4ih injekcijskih vrtin na 1m2, pod nizkim tlakom 2–3 bare. Uporabi se injektirna cementna malta z dodatki (za plastificiranje, nabrekanje).
| m2 | 45 | a' |  | 0
5b. | Izdelava izcednice (barbakane) iz jeklene cevi premera 8 cm, dolžina 1 m, vključno z vrtanjem skozi obstoječi kamniti zid, upoštevati vrtanje z diamantno krono
| kos | 23 | a' |  | 0
6 | Razna manjša in nepredvidena zidarska dela. Obračun po potrditvi nadzornega organa in kalkulativnih osnovah. Ocena.
KV delavec
| ur | 80 | a' |  | 0
PK delavec
| ur | 80 | a' |  | 0
NK delavec
| ur | 40 | a' |  | 0
7 | Dobava in izdelava hidroizolacije AB plošče: 2 x bitumenski varilni trak, lepilna masa in zaščita s čepasto folijo.
| m2 | 142 | a' |  | 0
8 | Zidanje opornega zidu z naravnim kamnom pridobljenim z rušenjem zidu, kompletno s temelji in fugiranjem. Debelina zidu do 40 cm. Izdelava po navodilih ZVNKD RS. Ocena.
| m2 | 67 | a' |  | 0
|  |  |  | SKUPAJ | 0

## tesarska dela
VIII. | TESARSKA DELA
OPOMBA:
V enotnih cenah upoštevati izdelavo opažev, montažo, demontažo, čiščenje opažev
in odvoz po razpaženju, kompletno z vsemi vertikalnimi in horizontalnimi transporti
glede na lokacijo izvedbe del. Na vseh vidnih betonskih zidovih mora biti postavitev
opaža skladna z navodili projektanta!
1 | Opaž stranic podložnega betona višine 10 cm, z montažo in demontažo.
| m1 | 128 | a' |  | 0
2 | Opaž točkovnih temeljev in temeljnih gred, z montažo in demontažo.
| m2 | 78.8 | a' |  | 0
3 | Opaž slopov višine do 3 m, pravokotnega preseka, z montažo in demontažo.
| m2 | 15.1 | a' |  | 0
4 | Opaž ravne betonske plošče s podporami do 3 m, z montažo in demontažo. Delno izgubljeni opaž.
| m2 | 131.5 | a' |  | 0
5 | Dvostranski opaž parapetnih zidov višine do 80 cm, z montažo in demontažo. Opaž za gladek vidni beton VB4. Pozor - postavljanje opaža po navodilih projektanta (horizontalno)! Minimalne kotne letvice.
| m2 | 26 | a' |  | 0
6 | Dvostranski opaž betonskih sten ( zavese ) višine do 3,50 m, z montažo in demontažo. Opaž za gladek vidni beton VB4. Pozor - postavljanje opaža po navodilih projektanta (horizontalno)! Minimalne kotne letvice.
| m2 | 134.3 | a' |  | 0
7 | Opaž stranic pri ravnih ploščah debeline 25 cm, z montažo in demontažo. Minimalne kotne letvice.
| m1 | 68 | a' |  | 0
8 | Opaž ravnega betonskega venca na zidu, pravokotnega preseka, z montažo in demontažo. Opaž za gladek vidni beton VB4. Pozor - postavljanje opaža po navodilih projektanta (horizontalno)! Minimalne kotne letvice.
| m2 | 77 | a' |  | 0
9 | Prevoz, montaža in demontaža zaščitnih odrov za montažo kovinske ograje ( OGR.6 ).
| m1 | 61 | a' |  | 0
10. | Dvostranski opaž pasovnih temeljev samostojnega opornega zidu, z montažo in demontažo.
| m2 | 4 | a' |  | 0
10a. | Podprt opaž pasovnih temeljev samostojnega opornega zidu, z montažo in demontažo.
| m2 | 63 | a' |  | 0
11. | Dvostranski opaž ravnega samostojnega opornega zidu višine do 2 m, z montažo in demontažo. Pozor - postavljanje opaža po navodilih projektanta (horizontalno)! Minimalne kotne letvice.
| m2 | 15 | a' |  | 0
11a. | Dvostranski opaž ravnega samostojnega opornega zidu višine do 2,5 m, z montažo in demontažo. Upoštevati vidno stran v naklonu. Pozor - postavljanje opaža po navodilih projektanta (horizontalno)! Minimalne kotne letvice.
| m2 | 225 | a' |  | 0
11b. | Podprt opaž ravnega samostojnega opornega zidu višine do 2,5 m, z montažo in demontažo.
| m2 | 13 | a' |  | 0
|  |  |  | SKUPAJ | 0

## ključavničarska dela
IX. | KLJUČAVNIČARSKA DELA
1 | Izdelava, dobava in montaža kovinskih ograj iz nerjavnega jekla ( inoks ). Širina posameznih elementov 88-212 cm, po shemah, med seboj povezani z inoks distančniki fi 20 mm, varjeno na licu mesta. Raster mreže 50/100/40/3 mm. Inoks peskan s keramiko. Vgradnja, sidranje mreže neposredno v betonsko steno/rob AB plošče z 8 x vijak M8 x 25, ojačitev deb. 6 mm. Vse mreže je potrebno ozemljiti ( upoštevati v enotni ceni ). Vse izdelano po "shemah ograj". Vse postavke naj vključujejo tudi vse pritrdilne elemente ter po potrebi varjenje na licu mesta.
a) ograja skupne dolžine 59.86 m, višine 140 cm, deljena na posamezne elemente dolžine 212 cm. Sidranje vsakega elementa - mreže preko distančnika na inoks stojko 16/100 mm, višine 115 cm. Stojka sidrana neposredno v AB podlago z 2 x inoks cevjo fi 28 mm. Ob ograji poteka po celotni dolžini inoks držalo iz škatlastega inoks profila 40/80/4 mm ( upoštevati v enotni ceni ). Izdelava po shemi "SH-OGR.6.
| komplet | 1 | a' |  | 0
b) ograja skupne dolžine 10,68 m, višine 140 cm, deljena na posamezne elemente dolžine 178 cm. Oznaka sheme OGR.7a.
| komplet | 1 | a' |  | 0
c) ograja skupne dolžine 12.47 m, višine 140 cm, deljena na posamezne elemente dolžine 178 cm. Oznaka sheme OGR.7b.
| komplet | 1 | a' |  | 0
d) ograja skupne dolžine 3,33m, višine 140 cm, deljena na dva elementa. Oznaka sheme OGR.7c.
| komplet | 1 | a' |  | 0
e) ograja skupne dolžine 7,09 m, višine 140 cm, deljena na štiri elemente. Oznaka sheme OGR.7d.
| komplet | 1 | a' |  | 0
f) ograja dolžine 178 cm, višine 140 cm. Oznaka sheme OGR.7e.
| komplet | 1 | a' |  | 0
g) ograja skupne dolžine 2.66 m, višine 120 cm, z vgrajenimi vrati v sredini. Velikost 88 x 120 cm. Oznaka sheme OGR.8.
| komplet | 1 | a' |  | 0
2 | Pazljiva demontaža obstoječe kovinske ograje (vrt objekta Streliška 10) in ponovna montaža na rob obstoječega podpornega zidu. Detajl pritrditve ograje določiti na licu mesta in s soglasjem lastnika ograje. Višina ograje cca 160 cm. V ceni upoštevati tudi pleskanje ograje s predhodnim čiščenjem ograje. V ceni upoštevati vse pritrdilne elemente in vijake za ponovno montažo.
| m1 | 24 | a' |  | 0
3. | Ograja, sestavljena iz zbiganega ročaja iz corten pločevine 3mm, stojk iz corten pločevine 10mm in inox jeklenic debeline 4mm, vse po vzoru obstoječe ograje stopnišča Na stolbi. V ponudbo vključiti tudi temeljenje s prefabricirano betonsko cevjo fi 300mm ter pritrditvenim elementom za vijačenje stojk. Cor-ten® A jeklo S355JOWP je vremensko odporno jeklo. Kemična sestava zaradi legirnih elementov (baker, krom, nikelj in fosfor) spodbuja tvorbo plasti oksida - patino. V ponudbo vključiti tudi vse pritrdilne elemente, vijake, po potrebi varjenje na licu mesta.
a) stojke iz corten zbigane pločevine debeline 10mm, laserski razrez, priprava izvrtin za jeklenice iz nerjavečega jekla, vse po detajlu
| kom | 28 | a' |  | 0
b) zbigan ročaj iz corten pločevine 3mm, razvite širine cca 140mm, vse po detajlu
| m1 | 42 | a' |  | 0
c) jeklenice iz nerjavečega jekla debeline 4mm
| m1 | 252 | a' |  | 0
d) pritrditveni U element iz zvarjene corten pločevine debeline 6mm, širine 65mm, višine 200mm, dolžine cca 350mm, varjeno pod kotom, 2x vijačen v AB temelj, 2x podolgovata izvrtina za vijačenje stojk
| kom | 14 | a' |  | 0
e) AB temelj - v teren vgrajena prefabricirana betonska cev fi 30 cm, dolžine 100cm, zalita s pustim betonom
| kom | 14 | a' |  | 0
|  |  |  | SKUPAJ | 0

## razna dela
X. | RAZNA DELA
1 | Dobava in zasaditev dreves, kompletno z izkopom sadilnih jam, opornim lesenim količkom, gnojenjem, zasipom s kvalitetno zemljo primerno za predvidene sadike in dvoletno investicijsko vzdrževanje ( obrezovanje, dognojevanje). Izbor dreves skladen s krajinsko zasnovo. Min. obseg debla 17/17 cm, kontejner (posoda), velikost sadik vsaj 300-350 cm. (Zakoličenje, izkop sadilne jame, priprava tal z odvozom izkopanega materiala, ureditev drenaže, postavitev opornih količkov, dodajanje humuzne mešanice, dodajanje založnega gnojila, sajenje, zalivanje)
| kos | 5 | a' |  | 0
2 | Dobava in zasaditev popenjalk - divja trta, bršljan, z zasipom s kvalitetno zemljo primerno za predvidene sadike in dvoletno investicijsko vzdrževanje ( obrezovanje, dognojevanje).
| m1 | 37 | a' |  | 0
3 | Dobava in zasaditev grmovnic ( leska, akacija, šipek, črni trn), z zasipom s kvalitetno zemljo primerno za predvidene sadike in dvoletno investicijsko vzdrževanje ( obrezovanje, dognojevanje).
| kos | 25 | a' |  | 0
4 | Projektantski nadzor vodje projekta/odgovornega projektanta arhitekture
| ur | 80 | a' |  | 0
5 | Projektantski nadzor odgovornega projektanta gradbenih konstrukcij
| ure | 80 | a' |  | 0
6 | Izdelava PID projektov (načrt arhitekture + načrt gradbenih konstrukcij).
| komplet | 1 | a' |  | 0
7 | Finalno čiščenje vseh površin (vse tlakovane površine, vsi oporni zidovi, obstoječi in novi, kovinske ograje) po zaključku in pred primopredajo del.
| komplet | 1 | a' |  | 0
8 | Detajlni pregled poškodb stanovanjskih objektov v bližini gradbišča pred in po gradnji, namestitev plomb za opazovanje morebitnih premikov.
| komplet | 1 | a' |  | 0
9 | Arheološke raziskave ob gradnji, nadzor, arheološka ekipa (arheolog, tehnik, delavec). Vse navedene raziskave je potrebno opraviti najpozneje za časa izvedbe gradbenih del.
| ure | 20 | a' |  | 0
0
10 | Arheološke raziskave - Primarna obdelava gradiva procesiranje dokumentacije in artefaktov
| dan | 5 | a' |  | 0
11 | Arheološke raziskave - Poizkopavalna obdelava arhiva, konservacija artefaktov in izdelava strokovnega poročila (10% vrednosti primarnih arheoloških del)
| kos | 1 | a' |  | 0
12 | Izdelava geodetskega načrta izvedenih del. (OCENA)
| kos | 1 | a' |  | 0
13 | Razna manjša in nepredvidena dela pri izvedbi nove parkirne ploščad. Obračun po potrditvi nadzornega organa. Upoštevano 10 % vrednosti del.
| EUR | 1 | a' |  | 0
|  |  |  | SKUPAJ | 0