## REKAPITULACIJA
NAČRT GRADBENIH KONSTRUKCIJ - NAČRT ZUNANJE IN PROMETNE UREDITVE
POPIS DEL
Projekt: |  | Ureditev Lončarske ceste in
ulice Na Stolbi
Št. projekta: |  | 03/2017
Št. načrta: |  | C-1443/01-2018
1.0 | PREDDELA |  |  | 0
2.0 | ZEMELJSKA DELA |  |  | 0
3.0 | ZGORNJI USTROJ |  |  | 0
4.0 | ODVODNJAVANJE |  |  | 0
5.0 | GRADBENO OBRTNIŠKA DELA |  |  | 0
6.0 | OPREMA CESTE |  |  | 0
7.0 | TUJE STORITVE |  |  | 0
| NEPREDVIDENA DELA 10% |  |  | 0
SKUPAJ: |  |  |  | 0
22% DDV: |  |  |  | 0
SKUPAJ: |  |  |  | 0
Ljubljana, marec 2018 |  |  | Sestavila:
mag. Simona Maksimović u.d.i.g.

## PREDDELA
PROJEKTANTSKI PREDRAČUN
| Projekt: | Ureditev Lončarske ceste
in ulice Na Stolbi
| Št. projekta: | 03/2017
| Št. načrta | C-1443/01-2018
| Opis postavke: | enota | količina | cena | znesek
1.0 PREDDELA
Splošna opomba: Pri vseh delih je potrebno v ceni zajeti prenos ruševin na prevozna sredstva, transport v trajno odpadno deponijo ter plačilo vseh taks oz. dajatev za trajno odlaganje takih materialov, razen, če v postavki ni posebej določena ponovna vgradnja! Izvajalec rušitvenih del mora pred pričetkom rušitvenih del ustrezno zavarovati obstoječe objekte ter izvesti vsa potrebna dela in ukrepe skladno z zahtevami vseh predpisov, ki določajo ukrepe pri takih delih.
1.1 Geodetska dela
11 1 | Obnovitev in zavarovanje zakoličbene trase ostale javne ceste v ravninskem delu. | km | 0.215 | 0 | 0
11 2 | Postavitev in zavarovanje prečnega profila ostale javne ceste v ravninskem terenu. | kos | 22 | 0 | 0
11 3 | Zakoličba točk po načrtu. | ura | 5 | 0 | 0
1.2 Čiščenje terena
12 1 | Posek in odstranitev drevesa z deblom premera 31 do 50 cm ter odstranitev vej. | kos | 2 | 0 | 0
12 2 | Odstranitev panja s premerom 31 do 50 cm, s predelavo. | kos | 2 | 0 | 0
12 3 | Demontaža prometega znaka na enem podstavku vključno z odstranitvijo. | kos | 2 | 0 | 0
12 4 | Porušitev in odstranitev asfaltne plasti v debelini 4-12 cm. | m2 | 50 | 0 | 0
12 5 | Rušenje območja tlakovanega z granitnimi kockami z deponiranjem izven trase. OPOMBA: Obstoječe kocke je potrebno ohraniti, očistiti in ponovno vgraditi (cca. 50%). | m2 | 460 | 0 | 0
12 6 | Čiščenje in izbira primernih granitnih kock za ponovno vgradnjo. | m2 | 230 | 0 | 0
12 7 | Rušenje vseh vrst granitnih robnikov z deponiranjem izven trase. OPOMBA: Obstoječe robnike je potrebno ohraniti, očistiti in ponovno vgraditi (cca. 50%). | m1 | 66 | 0 | 0
12 8 | Čiščenje in izbira primernih robnikov za ponovno vgradnjo. | m1 | 33 | 0 | 0
12 9 | Rušenje območja tlakovanega z mačjimi glavami z deponiranjem izven trase. OPOMBA: Obstoječe mačje glave je potrebno ohraniti, očistiti in ponovno vgraditi (Upoštevati projektne pogoje ZVKDS!). | m2 | 65 | 0 | 0
12 10 | Čiščenje in izbira primernih mačjih glav za ponovno vgradnjo. | m2 | 65 | 0 | 0
12 11 | Čiščenje in izbira primernih mačjih glav za ponovno vgradnjo. | m2 | 65 | 0 | 0
12 12 | Rušenje vseh vrst kamnitih ali betonskih stopnic, odvoz v deponijo izvajalca. | m3 | 5 | 0 | 0
12 13 | Odstranitev zapornice ter odvoz na deponijo izvajalca. | kos | 1 | 0 | 0
12 14 | Demontaža obstoječih domofonov z deponiranjem izven trase. OPOMBA: domofoni so predvideni za ponovno vgradnjo! | kos | 2 | 0 | 0
12 15 | Dvigovanje ter nižanje kap in armatur vodovodnih in plinskih instalacij. | kos | 7 | 0 | 0
12 16 | Dvigovanje in nižanje pokrovov instalacij na novo višino nivelete. | kos | 11 | 0 | 0
12 17 | Rušenje vseh vrst jaškov, jaškov inštalacij in objektov kanalizacije. Odvoz v deponijo. | kos | 7 | 0 | 0
12 18 | Zarezovanje obstoječega asfaltnega vozišča, neglede na debelino. | m1 | 16 | 0 | 0
| SKUPAJ PREDDELA |  |  |  | 0

## ZEMELJSKA DELA
| Opis postavke: | enota | količina | cena | znesek
2.0 ZEMELJSKA DELA
Splošna opomba: Pri vseh delih je potrebno v ceni zajeti prenos izkopnega materiala na prevozna sredstva, transport v trajno odpadno deponijo ter plačilo vseh taks oz. dajatev za trajno odlaganje takih materialov. Izvajalec zemeljskih del mora pred pričetkom zemeljskih del ustrezno zavarovati obstoječe objekte ter izvesti vsa potrebna dela in ukrepe skladno z zahtevami vseh predpisov, ki določajo ukrepe pri takih delih.
2.1 Izkopi
21 1 | Površinski odkop plodne zemlje (humus) z odrivom ob gradbišče oziroma deponiranje izven trase. | m3 | 30 | 0 | 0
21 1 | Širok izkop vezljive zemljine/zrnate kamnine – 3. kategorije z direktnim nakladanjem. | m3 | 550 | 0 | 0
21 2 | Izkopi za temelje, kanalske rove, prepuste, jaške in drenaže, širine dna do 1,0 m in globine do 2,0 m, v mehki kamnini (peskolovi linijske kanalete in vezna kanalizacija). | m3 | 21 | 0 | 0
2.2 Planum temeljnih tal
22 1 | Priprava temeljnih tal z grobim planiranjem točnosti do 3,0 cm in komprimiranjem do Ev=50 MN/m2. | m2 | 900 | 0 | 0
2.4 Nasipi in posteljice
24 1 | Izdelava posteljice iz zmrzlinsko odpornega materiala (drobljenca) z razprostiranjem in uvaljanjem do Ev=100 MN/m2 (pod povoznimi - tlakovanimi površinami) in Ev=80 MN/m2 (pod ostalimi površinami), v slojih po 30 cm. | m3 | 400 | 0 | 0
2.5 Nasipi in posteljice
25 1 | Humusiranje brežin in zelenic v debelini 20 cm z dobavo in posejanjem travnega semena in dodatka gnojila. | m2 | 185 | 0 | 0
25 2 | Zaščita (armiranje) brežine z naravnimi materiali ali kovinskimi mrežami. | m2 | 50 | 0 | 0
2.9 Razprostiranje materiala
29 1 | Odvoz odvišnega izkopanega materiala na stalno deponijo v oddaljenosti do 15 km, z upoštevanjem plačila pristojbine; upoštevan razsipni faktor 1,2. | m3 | 685 | 0 | 0
| ZEMELJSKA DELA SKUPAJ: |  |  |  | 0

## ZGORNJI USTROJ
| Opis postavke: | enota | količina | cena | znesek
3.0 ZGORNJI USTROJ
Splošna opomba : Pri izvedbi, opremi in finalizaciji vseh izdelkov je potrebno upoštevati vse načrte, sheme in tehnične specifikacije. Pred izvedbo in montažo izdelkov je preveriti mere na objektu in v projektu. Vsa eventualna neskladja oz odstopanja je potrebno predhodno razjasniti s projektantom. V ceni posamezne postavke je potrebno zajeti ves osnovni in pomožni material ter vsa predhodna, osnovna in zaključna dela z vsemi potrebnimi transporti za izvedbo del v navedeni postavki.
3.1 Nosilne nevezane plasti
31 1 | Izvedba nevezane nosilne plasti enakomerno zrnatega drobljenca (D32) iz težke kamnine, z razgrinjanjem in komprimiranjem do Ev= 100 MN/m2 in planiranjem točnosti do + - 1 cm. Debelina sloja 20 cm. | m3 | 67 | 0 | 0
3.2 Vezane nosilne plasti
32 1 | Izdelava nosilne vezne plasti bituminiziranega drobljenca AC base 22 B50/70 A4 v debelini 6 cm. | m2 | 50 | 0 | 0
3.3 Obrabne zaporne plasti
33 1 | Izdelava obrabno zaporne plasti asfaltbetona na vozišču AC surf 16 B50/70 A4 v debelini 8 cm. | m2 | 250 | 0 | 0
33 1 | Izdelava obrabno zaporne plasti asfaltbetona na vozišču AC surf 11 B50/70 A4 v debelini 4 cm. | m2 | 50 | 0 | 0
3.4 Tlakovane obrabne plasti
34 1 | Izdelava tlaka iz granitnih kock - žgan/rezan pohorski tonalit dimenzije 8/8/8 cm. Kocke položene na pripravljeno podlogo iz drenažnega betona (posebna postavka). Uporabi se 50% obstoječih kock. Stiki zaliti z dvokomponentno epoksi porozno fugirno maso. Detajl tlakovanja glej načrt arhitekture. | m2 | 520 | 0 | 0
34 2 | Izdelava tlaka "mačje glave" iz obstoječih in očiščenih mačjih glav (Upoštevati projektne pogoje ZVKDS!) na pripravljeno podlago iz drenažnega betona (posebna postavka). Stiki zaliti z dvokomponentno epoksi porozno fugirno maso, prozidrsna obdelava, razreda najmanj R9. Detajl tlakovanja glej načrt arhitekture. | m2 | 82 | 0 | 0
34 3 | Izdelava tlaka "mačje glave" iz obstoječih in očiščenih mačjih glav (Upoštevati projektne pogoje ZVKDS!) na podložni beton C12/15 (mulda na območju asfaltiranega vozišča). Stiki zaliti z dvokomponentno epoksi porozno fugirno maso, prozidrsna obdelava, razreda najmanj R9. Detajl tlakovanja glej načrt arhitekture. | m2 | 40 | 0 | 0
3.5 Robni elementi - robniki, obrobe:
35 1 | Vgraditev granitnih robnikov v betonski temelj C12/15. Stiki zaliti s cementno malto. Uporabi se 50% obstoječih robnikov.
| granitni robniki (20/15 cm) | m1 | 50 | 0 | 0
| ZGORNJI USTROJ SKUPAJ: |  |  |  | 0

## ODVODNJAVANJE
| Opis postavke: | enota | količina | cena | znesek
4.0 ODVODNJAVANJE
Splošna opomba : Pri izvedbi, opremi in finalizaciji vseh izdelkov je potrebno upoštevati vse načrte, sheme in tehnične specifikacije. Pred izvedbo in montažo izdelkov je preveriti mere na objektu in v projektu. Vsa eventualna neskladja oz odstopanja je potrebno predhodno razjasniti s projektantom. V ceni posamezne postavke je potrebno zajeti ves osnovni in pomožni material ter vsa predhodna, osnovna in zaključna dela z vsemi potrebnimi transporti za izvedbo del v navedeni postavki.
4.3 Globinsko odvodnjavanje - kanalizacija
43 1 | Izdelava kanalizacije iz cevi plastičnih mas PVC vgrajenih na pripravljeno betonsko posteljico in polno obbetoniranih C 16/20.
| PVC-dimenzije fi 160 | m1 | 6 | 0 | 0
4.4 Vtočni in revizijski jaški
44 1 | Izdelava tipskega cestnega požiralnika cevi fi 500, z betoniranjem dna. Globina 1,5 - 2,0 m. | kos | 8 | 0 | 0
44 2 | Dobava in montaža litoželezne rešetke IMP, tip 402 (ali podobne) na pripravljeni betonski venec vtočnega jaška. | kos | 8 | 0 | 0
44 3 | Izdelava vpadnih jaškov iz cevi fi 25 na glavni kanalizacijski vod z zasekanjem cevi, obetoniranjem in montažo betonskega pokrova. | ocena (kos) | 9 | 0 | 0
44 4 | Dobava in vgradnja (po detajlu) linijske kanalete iz modificiranega polipropilena, z integrirano LTŽ rešetko iz nodularne litine, širina rege 6 mm, višina vtočnikov 200 mm, razred obremenitve D400, D/Š/V 1000/146/465 mm; kot npr. Hauraton Recyfix Hicap F 1000, tip 1200. | kos | 26 | 0 | 0
4.7 Peskolovi in usedalniki
47 1 | Dobava in vgradnja peskolova iz umetne mase s pocinkanim okvirjem, s polnim LTŽ pokrovom E600; kot npr.: Hauraton Recyfix Hicap Gully. (pri povezavi na kanal se vgradi koleno, ki ima funkcijo lovilca olj). | kos | 1 | 0 | 0
47 2 | Dobava in montaža LTŽ pokrova vgreznjenega za polnitev s tlakovci. | kos | 1 | 0 | 0
47 3 | Dobava in montaža nastavka za montažo na peskolov. | kos | 1 | 0 | 0
| ODVODNJAVANJE SKUPAJ: |  |  |  | 0

## GR. OBRT. DELA
| Opis postavke: | enota | količina | cena | znesek
5.0 GRADBENO OBRTNIŠKA DELA
Splošna opomba : Pri izvedbi, opremi in finalizaciji vseh izdelkov je potrebno upoštevati vse načrte, sheme in tehnične specifikacije. Pred izvedbo in montažo izdelkov je preveriti mere na objektu in v projektu. Vsa eventualna neskladja oz odstopanja je potrebno predhodno razjasniti s projektantom. V ceni posamezne postavke je potrebno zajeti ves osnovni in pomožni material ter vsa predhodna, osnovna in zaključna dela z vsemi potrebnimi transporti za izvedbo del v navedeni postavki.
5.3 Betonska dela
53 1 | Priprava in izdelava podložne plasti za tlakovano obrabno plast. Mešanica cementa in peska v debelini 5 cm po recepturi skladno s smernicami ZTV P-StB. | m3 | 26 | 0 | 0
53 2 | Priprava in izdelava podložne plasti iz zemeljskovlažnega betona v debelini 5 cm. | m3 | 4 | 0 | 0
53 3 | Priprava in izdelava nosilne plasti iz drenažnega betona v debelini 15 cm, po recepturi skladno s smernicami ZTV P-StB. | m3 | 78 | 0 | 0
| GR-OBRTNIŠKA DELA SKUPAJ: |  |  |  | 0

## OPREMA CESTE
| Opis postavke: | enota | količina | cena | znesek
6.0 OPREMA CESTE
Splošna opomba : Pri izvedbi, opremi in finalizaciji vseh izdelkov je potrebno upoštevati vse načrte, sheme in tehnične specifikacije. Pred izvedbo in montažo izdelkov je preveriti mere na objektu in v projektu. Vsa eventualna neskladja oz odstopanja je potrebno predhodno razjasniti s projektantom. V ceni posamezne postavke je potrebno zajeti ves osnovni in pomožni material ter vsa predhodna, osnovna in zaključna dela z vsemi potrebnimi transporti za izvedbo del v navedeni postavki.
6.1 Pokončna oprema ceste
61 1 | Izdelava temelja iz cementnega betona C12/15, globine 80 cm premera 30 cm. | kos | 2 | 0 | 0
61 2 | Dobava stebrička za prometni znak iz vroče cinkane jeklene cevi fi 64.
| dolžina cevi 3400 mm | kos | 2 | 0 | 0
61 3 | Dobava in pritrditev okroglega prometnega znaka iz Al pločevine z odsevno folijo RA3.
| premer 400 mm | kos | 1 | 0 | 0
61 4 | Dobava in pritrditev prometnega znaka iz Al pločevine z odsevno folijo RA1.
| velikosti 300 x 300 mm | kos | 1 | 0 | 0
| velikosti 400 x 400 mm | kos | 2 | 0 | 0
6.6 Druga oprema:
66 1 | Dobava in postavitev AVTOMATSKEGA POTOPNEGA STEBRIČKA, vključno z vsemi gradbenimi deli in prestavitvami inštalacij ter ponovno montažo domofonov. | kos | 1 | 0 | 0
| OPREMA CESTE SKUPAJ: |  |  |  | 0

## TUJE STORITVE
| Opis postavke: | enota | količina | cena | znesek
7.0 TUJE STORITVE
7.9 PRESKUSI, NADZOR IN TEHNIČNA DOKUMENTACIJA
79 1 | Pridobitev dovoljenja za cestno zaporo ceste z ureditvijo prometnega režima v času gradnje z obvestili, zavarovanje gradbene jame in gradbišča, ter postavitev prometne signalizacije. Po končanih delih prometno signalizacijo odstraniti in prometni režim vzpostaviti v prvotno stanje. V ceni je zajeta: - izdelava elaborata začasne zapore - strošek postopka - priprava predloga dovoljenja - fizična postavitev zapore. Obračun se izvede po dejansko dokazljivih stroških na podlagi računa. | kos | 1 | 0 | 0
79 2 | Projektantski nadzor | ur | 10 | 0 | 0
79 3 | Izdelava projektne dokumentacije za projekt izvedenih del. | kos | 1 | 0 | 0
79 4 | Izdelava varnostnega načrta | kos | 1 | 0 | 0
79 5 | Nadzor varnostnega inženirja | ure | 10 | 0 | 0
79 6 | Izdelava geodetskega načrta izvedenih del. (OCENA) | kos | 1 | 0 | 0
79 7 | Zakoličba obstoječih komunalnih vodov ter nadzor upravljalca nad gradnjo. (OCENA) | kos | 10 | 0 | 0
| TUJE STORITVE SKUPAJ: |  |  |  | 0