## REKAPITULACIJA
Ljubljanski | Verovškova ulica 64 | T/ +386 1 360 24 00
urbanistični | SI-1000 Ljubljana | F/ +386 1 360 24 01
zavod, d. d. | Slovenija | E/ info@luz.si
objekt: igrišče Tivoli
investitor: Mestna občina Ljubljana
vsebina:
popis del PZI
2021-05-31
0. | PRIPRAVA GRADBIŠČA IN TUJE STORITVE |  | 0
GRADBENO OBRTNIŠKA DELA
I. | ODSTRANITVE IN RUŠITVE |  | 0
II. | ZEMELJSKA DELA |  | 0
III. | GRADBENA DELA |  | 0
IV. | ZUNANJE POVRŠINE |  | 0
V. | RAZNA OBRTNIŠKA IN MONTAŽNA DELA |  | 0
VI. | ZASADITVE |  | 0
VII. | URBANA OPREMA |  | 0
VIII. | Vodovodni priključek in interni vodovod |  | 0
IX. | Kanalizacijski priključek |  | 0
A | SKUPAJ I - IX. |  | 0
B | Nepredvidena dela 5 % |  | 0
C | Skupaj A. + B. |  | 0
D | DDV (22 %) |  | 0
| SKUPAJ (A+B) + D |  | 0
V priloženem popisu je v nekaterih postavkah zaradi ustreznejšega opisa materialov ali opreme v informativne namene naveden tudi proizvajalec in tip materiala ali opreme. Navedba je zgolj informativne narave in se lahko ponudi material oz. oprema, ki je enakovredna (68 člen ZJN-3).
Odgovorni vodja projekta: Urška Kranjc
Šifra projekta: 8822
Datum: maj 2021

## SPLOŠNE OPOMBE
POROČILO K POPISU DEL IN PROJEKTANTSKI OCENI VREDNOSTI
SPLOŠNO:
(-) Dela je potrebno izvajati skladno s projektno dokumentacijo, v skladu z veljavnimi tehničnimi predpisi, normativi in standardi ob upoštevanju zahtev iz varstva pri delu. Uporabljati je potrebno samo materiale, ki ustrezajo predpisom in standardom.
(-) Izvajalec del mora pri izvedbi upoštevati tehnično poročilo iz načrta
(-) V enotnih cenah morajo biti zajeti tudi naslednji stroški:
... ureditev gradbišča, zakoličba, postavitev gradbiščne table, zaščitna ograja in obvestila ter ostala pripravljalna dela, z vsemi deli in materialom ter dnevno čiščenje gradbišča,
… izvajalec se seznani z vsemi okoliščinami, stanjem na terenu in iz tega izhajajočimi možnostmi za dostop in transport, manipulacijo…
... ves potreben osnovni in pomožni material z dobavo, vse podkonstrukcije, transporte in vgrajevanja,
... izvedba del po popisu iz postavke in načrta,
... zavarovanja gradbišča,
... začasne in stalne deponije in pripadajoči transporti,
... koordinacija med investitorjem, nadzornikom, upravljalci komunalnih vodov, izvajalci, podizvajalci in soglasodajalci
... sortiranje odpadkov na gradbišču (gradbiščni odpadki), stroški nakladanja, odvoza na registrirano stalno deponijo ter plačilo stroškov deponije in taks (če v postavki ni drugače določeno)
(-) Obračun se mora izvajati na osnovi dejansko opravljenih količin, katere z vpisom v gradbeni dnevnik potrdi odgovorni nadzornik.
(-)Z izdelavo ponudbe se smatra, da si je ponudnik objekt ogledal in v ponudbi upošteval dejansko stanje.
(-)Vgrajeni material mora ustrezati veljavnim normativom in standardom, ter ustrezati predpisani kvaliteti določeni s projektom, kar se dokaže z izvidi in atesti in morajo biti vračunani v cenah po enoti.
(-)V ponudbeni ceni je potrebno zajeti ves potreben material in delo vključno z vsemi transporti, pomožnimi deli in potrebnimi ukrepi za zagotavljanje varnega dela delavcev in okolice, ki so potrebna za izvedbo del po posamezni postavki.
IGRALA IN OPREMA
(-) Če ponudnik izbere igralo z enakimi lastnosti drugega proizvajalca, mora biti k ponudbi priložen tehnični list igrala z opisom in specifikacijami iz katerega je dobro razvidna kakovost in ostale lastnosti. Ustreznost igrala pred izborom izvajalca potrdi projektant.
(-) Vsi igralni elementi in površine morajo ustrezati varnostnim standardom: SIST EN 1176 (Oprema otroških igrišč) in SIST EN 1177 (Ublažitev udarcev pri površinah otroških igrišč) in SIST EN 16630 (Ublažitev udarcev pri površinah ozunanjih vadbenih parkov). Vsa uporabljena igrala morajo imeti potreben Certifikat o skladnosti. Proizvajalec mora zagotoviti garancijo za obstojnost materiala in dostopnost rezervnih delov za obnovo.
(-) Za vse vgrajene materiale mora izvajalec del predložiti dokumentacijo (atesti, certifikati, meritve....).
(-) Vsa igrala morajo biti oblikovno usklajena in enakega proizvajalca
(-) betonski temelji in podstavki igral in opreme so vključeni v posamezne postavke urbane opreme (komplet dobava in vgradnja)
(-) Nabava z nakupom, transport do mesta vgraditve in montaža s postavitvijo visoko kvalitetne urbane tipske opreme. Urbana oprema, ki je primerna za zunanje mestne ureditve in javne parke.
ZAŠČITA OBSTOJEČE VEGETACIJE
Izvajalci del, ki bodo delali na gradbišču kot tudi nadzorniki in projektanti morajo biti seznanjeni s tem mnenjem in s standardi SIST DIN 18920:2019 in s prilogo 3 tega mnenja, ki obravnava Splošna navodila za zaščito dreves na gradbiščih.
Vsa drevesa morajo imeti fizično zaščito rastnega prostora v skladu z navodili arborista, ki bodo podana pred začetkom izvajanja del!
Temelji odstranjene opreme v bližini dreves naj v izogib poškodbam korenin ostanejo v tleh.
Izkopi v območju drevesnih korenin naj bodo ročni oz. pazljivi, če so strojni.
Odkopane korenine se ne smejo izsušiti. Kjerkoli bodo korenine odkopane ali razgaljene jih je potrebno prekriti in preprečiti izsuševanje ter ohranjati zemljino okrog njih vlažno z rednim zalivanjem.
V kolikor naročnik ali izvajalec ve, da bo krošnja dreves kje moteča za izvedbo del oz. gibanje strojev, naj na to v času obrezovanja opozori nadzornega arborista, da oceni ali je dopustno veje odstraniti, skrajšati ali le začasno povezati.

## GO dela
GO DELA
V ceni vseh postavk je zajeto vse za gotove izvedene površine in vgrajene materiale in elemente, z vsem osnovnim in pomožnim materialom, transporti.
Vse izmere je potrebno preveriti po posameznih načrtih, v primeru nejasnosti se posvetovati s projektantom.
Izvajalec mora v ceni postavk zajeti tudi izdelavo in dostavo vseh vzorcev in testnih polj,
Vzorce pisno potrdi odgovorni projektant.
Vsa dela je izvajati skladno s projektom PZI, z gradbeno zakonodajo, veljavnimi standardi in pravili stroke.
0. | PRIPRAVA GRADBIŠČA IN TUJE STORITVE
1 | ZAKOLIČBA | kpl | 1 | 0
2 | PROJEKTANTSKI NADZOR |  |  | 0
2a | pooblaščenega krajinskega arhitekta | kpl | 1 | 0
2b | pooblaščenega inženirja s področja gradbeništva | kpl | 1 | 0
2c | Nadzor arborista v času rušitev in del na območjih obstoječih dreves | kpl | 1 | 0
2D | Nadzor predstavnika proizvajalcev igral | kpl | 1 | 0
3 | Izdelava skupne PID dokumentacije za vsa dela v popisu v 6. izvodih vključno z geodetskim posnetkom | kpl | 1 | 0
4 | Zaščita obstoječe vegetacije v skladu z navodili arborista | kpl | 1 | 0
| PRIPRAVA GRADBIŠČA IN TUJE STORITVE SKUPAJ: |  |  | 0
I. | RUŠITVE IN ODSTRANITVE
Vse rušitve z odvozom na stalno deponijo s plačilom takse, oz po opisu v postavki (rušitve vključno z vsemi betonskimi deli do minimalne globine 40 cm)
1 | Odstranitve zunanjih tlakov, površin in robnih elementov, vključno z vsemi izkopi temeljev.
1a | asfaltni tlak debeline do 10cm. | m2 | 920 | 0
1b | prani prodec, v debelini 20-30cm, kot varnostna podlaga
1b1 | deponiranje prodca za ponovno vgradnjo | m2 | 800 | 0
1b2 | odvoz prodca na deponijo | m2 | 400 | 0
1c | mivka peskovnikov, v debelini do 20cm. | m2 | 98 | 0
1d | tonalitni vrtni robniki, vključno s temelji. Robnike se po dogovoru deponira na loakciji naročnika oz odpelje na stalno deponijo. Robnik okoli dreves se ohrani, po potrditvi projektanta. | m1 | 533 | 0
1e | robniki (lesene okroglice - palisade ali horizontalne) | m1 | 380 | 0
1f | avtomobilske gume, vgrajene kot stopnice in utrditev brežin, vključno z betonom obbetoniranja. | m2 | 40 | 0
2 | Odstranitev AB elementov, z udrezom betona na ustrezne segmente, vključno s temelji. Temelji in podstavki igral, oporniki…. | m3 | 20 | 0
3 | Odstranitev vegetacije s koreninami, z vsemi izkopi in zasipi
3a | grmovnice | kos | 126 | 0
3b | živa meja ob ograji, po potrdivi projektanta. | m1 | 43 | 0
4 | Odstranitev segmentov alu mrežne ograje, višine 1-2m, po dispoziciji v situciji in dogovoru na licu mesta izvajalec/projektant/nadzor, vključno s stebrički temelji. | m1 | 43 | 0
5 | Odstranitev elementov komunalne opreme, z vsemi temelji, podkonstrukcijami….
5a | Klopi. Kovinska konstrukcija in lesena sedala. Klopi se deponira za obnovo. Izbor najbolj ohranjenih klopi ki se deponirajo po potrditvi projektanta. | kos | 26 | 0
5b | Klopi. Kovinska konstrukcija in lesena sedala. Klopi se odpelje na deponijo. | kos | 17 | 0
5c | koši za smeti | kos | 8 | 0
5d | označbene in opozorilne table | kos | 7 | 0
5e | manjša do srednje velika igrala, po tlorisni dispoziciji, z odvozom na deponijo. | kos | 17 | 0
5f | manjša do srednje velika igrala, po tlorisni dispoziciji, z deponiranjem za ponovno vgardnjo. | kos | 1 | 0
5g | velika igrala (mostovž - pletenica, 2x drča, stolp z oporniki in vsemi temelji), vključno z vsemi betonskimi elementi z odvozom na deponijo. | kpl | 1 | 0
6 | Razna dodatna in nepredvidena dela, po prehodnem vpisu v gradbeni dnevnik in potrditvijo naročnika. |  |  | 0
6a | ur KV | ur | 10 | 0
6b | ur PK | ur | 20 | 0
6c | ur NK | ur | 30 | 0
6d | ur bager | ur | 10 | 0
| RUŠITVE IN ODSTRANITVE SKUPAJ: |  |  | 0
II. | ZEMELJSKA DELA
1 | Površinski odkop za nove površine, po sestavah v projektu, z odvozom materiala na gardbiščno deponijo.
1a | sestava T1 - lokalna odstranitev neprimernega tampona na lokaciji odstranjenih asfaltnih tlakov, v debelini 20-30cm. Ocena 10% | m3 | 25 | 0
1b | sestava T1 - odkop nasutij in zemljin v debelini 40cm | m3 | 304 | 0
1c | sestava T2 - odkop nasutij in zemljin v debelini 55cm | m3 | 426 | 0
1d | sestava T3 - odkop nasutij in zemljin v debelini 65cm | m3 | 86 | 0
1e | sestava T4 - odkop nasutij in zemljin v debelini 55cm | m3 | 172 | 0
1f | sestava T5 - odkop nasutij in zemljin v debelini 40cm | m3 | 58 | 0
2 | Površinski odkop odstranitev nevezanih nasutij in zemljin z brežin, v debelini 20-50cm, ocena 50% površine. | m3 | 25 | 0
3 | Izkop za nove elemente (temelji elementov, robnikov, palisad….) z odvozom na gradbiščno deponijo, v globini do 1m.
3a | robniki | m3 | 250 | 0
3b | temelji palisad | m3 | 38 | 0
3c | temelji toboganov | m3 | 10 | 0
3d | dodatek za ročni izkop ob koreninah z izpihovanjem, po navodilih arborista Podana ocenjena površina. Ocena. | m2 | 250 | 0
4 | Izkop v zemljini - preoblikovanje terena brežin, z odvozom na gradbiščno deponijo. | m3 | 50 | 0
4 | Zasip z izkopanim materialom ob novih elementih (temelji elementov, robnikov, palisad….) z dovozom z gradbiščne deponije z utrjevanjem in nabijanjem v plasteh.. | m3 | 190 | 0
5 | Niveliranje - preoblikovanje terena brežin, zasipanje z utrjevanjem in nabijanjem v plasteh.
5a | z izkopanim materialom | m3 | 50 | 0
5b | z dobavo in vgradnjo ustrezne zemljine | m3 | 50 | 0
6 | planiranje in utrjevanje planuma novih površin: uvaljan planum zemljine (Ev2 ≥ 40MN/m2 oziroma Ev2 ≥ 25MN/m2 na raščenem terenu | m2 | 3000 | 0
7 | Dobava in polaganje ločilnih slojev, po sestavah v projektu
7a | PES filc 200g/m2 | m2 | 2960 | 0
7b | PP filc 200g/m2 | m2 | 380 | 0
8 | Dobava in vgradnja tamponskih nasutij in zemljin, s planiranjem in utrjevanjem v plasteh v projektiranih naklonih
8a | sestava T1
8a1 | zmrzlinsko odporen tamponski drobljenec TD 0-32 v debelini 25cm, Ev2 ≥ 60MN/m2 | m3 | 420 | 0
8a2 | drobljenec 4-8, v debelini 10cm | m3 | 168 | 0
8b | sestava T2
8b1 | zmrzlinsko odporen tamponski drobljenec TD 0-32 v debelini 25cm, Ev2 ≥ 60MN/m2 | m3 | 194 | 0
8c | sestava T3
8c1 | zmrzlinsko odporen kamniti nasipni material 0-60 v debelini 25cm, Ev2 ≥ 60MN/m2 | m3 | 44 | 0
8d | sestava T4
8d1 | zmrzlinsko odporen kamniti nasipni material 0-60 v debelini 30cm, Ev2 ≥ 80MN/m2 | m3 | 95 | 0
8e | sestava T5
8e1 | zmrzlinsko odporen tamponski drobljenec TD 0-32 v debelini 30cm, Ev2 ≥ 60MN/m2 | m3 | 48 | 0
8f | utrjen teren na brežinah med stopnicami
8f1 | zmrzlinsko odporen tamponski drobljenec TD 0-32 v debelini 30cm, Ev2 ≥ 60MN/m2 | m3 | 9 | 0
8f2 | mešanica grušča 32-45 mm (65%), šote (20%), humozne zemlje (15%) v debelini 17cm | m3 | 6 | 0
8g | sestava T4 na brežini
8g1 | zmrzlinsko odporen tamponski drobljenec TD 0-32 v debelini 25cm, Ev2 ≥ 60MN/m2 | m3 | 17 | 0
9 | Razna dodatna in nepredvidena zemeljska dela, po potrjenem vpisu nadzora v gradbenem dnevniku.
9a | ur KV | ur | 10 | 0
9b | ur PK | ur | 20 | 0
9c | ur NK | ur | 30 | 0
9d | ur bager | ur | 10 | 0
| ZEMELJSKA DELA SKUPAJ: |  |  | 0
III. | GRADBENA DELA
1 | Izvedba AB elementov, z dobavo in vgradnjo materiala in elementov, po projektu, z vsem osnovnim in pomožnim materialom, vsemi deli in transporti, vse za gotove izvedene elemente in vgrajene materiale.
1a | temelji toboganov
1a1 | podložni beton C8/10 | m3 | 1 | 0
1a2 | temelji: beton C25/30 | m3 | 6 | 0
1a3 | Armatura S500B. Ocena (glej armaturni načrt) | kk | 600 | 0
1a4 | opaži temeljev nevidne konstrukcije | m2 | 16 | 0
1b | betonska podlaga EPDM površine na brežini
1b1 | betonska plošča debeline 16cm, C25/30, oblikovana po brežini, ustrezno dilatirana | m3 | 17 | 0
1c | temelji klopi |  |  | 0
1c1 | podložni beton C8/10 | m3 | 1 | 0
1c2 | temelji: beton C25/30 | m3 | 8 | 0
1c3 | Armatura S500B. Ocena | kg | 700 | 0
1c4 | opaži temeljev nevidne konstrukcije | m2 | 50 | 0
1d | temelji tabel |  |  | 0
1d1 | podložni beton C8/10 | m3 | 0.1 | 0
1d2 | temelji: beton C25/30 | m3 | 0.3 | 0
1d3 | Armatura S500B. Ocena | kg | 30 | 0
1d4 | opaži temeljev nevidne konstrukcije | m2 | 5 | 0
1e | temelji košev |  |  | 0
1e1 | podložni beton C8/10 | m3 | 0.1 | 0
1e2 | temelji: beton C25/30 | m3 | 0.3 | 0
1e3 | Armatura S500B. Ocena | kg | 30 | 0
1e4 | opaži temeljev nevidne konstrukcije | m2 | 5 | 0
2 | Dobava in vgardnja zaobljenih skal rečnega nanosa (naravno brušeni robovi) dim cca 70x50-100x70cm. Skale delno vkopane, v ustrezno betonsko podlago, po tlorisni dispoziciji in uskladitvi s projektantom o vgradnji posameznih skal na lokaciji.
2a | dobava in vgradnja skal | kos | 18 | 0
2b | obdelave ene skale, z izravnanim vrhom, z vklesanim motivom zmaja v globini 3cm, v katerem se nabira voda, po grafični podlogi projektanta. | kos | 1 | 0
3 | Razna dodatna in nepredvidena zemeljska dela, po potrjenem vpisu nadzora v gradbenem dnevniku.
3a | ur KV | ur | 10 | 0
3b | ur PK | ur | 20 | 0
3c | ur NK | ur | 30 | 0
| GRADBENA DELA SKUPAJ: |  |  | 0
IV | ZUNANJE POVRŠINE
1 | Izvedba zunanjih tlakov in površin v naklonih in poljih po projektu, z dobavo in vgradnjo materiala, na utrjeno podlago - zajeta ločeno.
V ceni postavk je zajeti vsa stikovanja različnih tlakov brez vgrajenih robnikov - po detajlih. Stikovanja različnih površin z robniki zajeta ločeno.
1a | T1 peščene površine
5cm drobljenec 0-8mm sive barve
1a1 | Obnova obstoječih peščenih površin. Lokalno popravilo sestave peščene površine. Ocena 10% | m2 | 100 | 0
1a2 | nova peščene površine | m2 | 1680 | 0
1a3 | ureditev robov obstoječih peščenih površin ob vgardnji robnikov | m1 | 376 | 0
1b | T2 varnostna podlaga - prodec
30cm pran mehkorobni svetlo siv prodec 4-8mm
1b1 | sejanje, pranje in vgradnja obstoječega deponiranega prodca | m2 | 600 | 0
1b2 | dobava in vgradnja novega prodca | m2 | 170 | 0
1c | T3 mivka v debelini 30cm, certificirana za otroška igrišča
1c1 | mivka z glino | m2 | 61 | 0
1c2 | mivka | m2 | 115 | 0
1d | T4 - EPDM tlak, v barvi po izboru projektanta
1d1 | tlak na ravnini | m2 | 271 | 0
2-5 cm (glede na varnostno podlago) EPDM granulat s poliuretanskim vezivom - drobljena odpadna guma
1,5 cm fini EPDM granulat s poliuretanskim vezivom
1d2 | tlak na brežini | m2 | 55 | 0
2-5 cm (glede na varnostno podlago) EPDM granulat s poliuretanskim vezivom - drobljena odpadna guma
1,5 cm fini EPDM granulat s poliuretanskim vezivom
1d3 | valoviti tlak - ob toboganih | m2 | 51 | 0
4-14 cm EPDM granulat s poliuretanskim vezivom - drobljena odpadna guma
1,5 cm fini EPDM granulat s poliuretanskim vezivom
1e | T5 - tonalitne kocke | m2 | 45 | 0
1e1 | mulde in kanali
10cm podložni beton C25/30 v prečnih in vzdolžnih naklonih po detajlih
8-10cm tonalitne kocke z belo žilo, klane, lepljene na podlago z 10mm elastičnim lepilom (npr. Elastorapid), fuge med kockami širine od 1 do 1.5 cm so zapolnjene z epoksidno fugirno maso odporno proti zmrzovanju in soljenju!. Kocke položene v vzdolžnih in prečnih naklonih po detajlu.
1e2 | tlakovanje na ravnini | m2 | 32 | 0
10cm podložni beton C25/30 v prečnih in vzdolžnih naklonih po detajlih
8-10cm tonalitne kocke z belo žilo, klane, lepljene na podlago z 10mm elastičnim lepilom (npr. Elastorapid), fuge med kockami širine od 1 do 1.5 cm so zapolnjene z epoksidno fugirno maso odporno proti zmrzovanju in soljenju!.
1e3 | tlakovanje na brežini | m2 | 81 | 0
10cm podložni beton C25/30 v prečnih in vzdolžnih naklonih po detajlih
8-10cm tonalitne kocke z belo žilo, klane, lepljene na podlago z 10mm elastičnim lepilom (npr. Elastorapid), fuge med kockami širine od 1 do 1.5 cm so zapolnjene z epoksidno fugirno maso odporno proti zmrzovanju in soljenju!.
2 | Izvedba robnih elementov z ustreznimi linijskimi temelji, po detajlih. Robni elementi v ravnih in ločnih linijah, po projektu.
2a | R1 tonalitna kocka | m1 | 643 | 0
10-12cm tonalitne kocke z belo žilo, klane, položene v betonski temelj C12/15, fuge med kockami širine od 1 do 1.5 cm so zapolnjene z epoksidno fugirno maso odporno proti zmrzovanju in soljenju!.
2b | R2 EPDM palisade
2b1 | R2a robniki: EPDM palisade višina 40cm; 2r=25cm, s kovinskim antikorozijsko zaščitenim sidrom fi25mm sidrane v betonske temelje C12/15, preseka cca 0,12m3/m1 | m1 | 49 | 0
2b2 | R2b stopnice: EPDM palisade višina 60cm; 2r=25cm, s kovinskim antikorozijsko zaščitenim sidrom fi25mm sidrane v betonske temelje C12/15, preseka cca 0,12m3/m1 | m1 | 26 | 0
2c | R3 kocke - 1/4 krožni robnik, 7 vrst kock. | m1 | 48 | 0
10cm podložni beton C25/30, rš cca 45cm, z robnim ojačitvenim temeljem.
6cm tonalitne kocke z belo žilo, klane, lepljene na podlago z 10mm elastičnim lepilom (npr. Elastorapid), fuge med kockami širine od 1 do 1.5 cm so zapolnjene z epoksidno fugirno maso odporno proti zmrzovanju in soljenju!..
| ZUNANJE POVRŠINE SKUPAJ: |  |  | 0
V. | RAZNA OBRTNIŠKA IN MONTAŽNA DELA
1 | Dopolnitev in ureditev obstoječe mrežne alu ograje, v izgledu in rastru kot obstoječa ograja. Ograja delno obrasla z živo mejo.
Alu stojke in mreža v naravni barvi alu, stojke sidrane v betonske temelje (betonska cev fi 20cm zalita z betonom) z vsemi izkopi in zasipi. Mreža pletena alu. Ograja višine
1a | nova ograja | m1 | 43 | 0
1b | dvokrilna vrata s ključavnico in kljuko, širine 2x100cm | kpl | 2 | 0
1c | zaključki obstoječih ograj (novi stebrički in napetje obstoječe mreže) | kpl | 4 | 0
2 | Dobava in postavitev začasne mrežne oz panelne ograje višine 90cm. (varovanje zatravitev oz zasaditev). Stebrički predvidoma T preseka zapičeni v zemljino, brez temeljenja. Ograja se postavi po dogovoru na gradbišču s projektantom in upravljalcem. | m1 | 120 | 0
| RAZNA OBRTNIŠKA IN MONTAŽNA DELA SKUPAJ: |  |  | 0

## zasaditve
ZASADITVE
| Vegetacija - zasaditve | enota | količina | cena / enoto | vrednost
1 | DREVESA
1.1 | Ac / Acer campestre (maklen), soliter, 18-20 cm, 4x presajena sadika s koreninsko balo v mreži | kos | 2 |  | 0
| izkop sadilne jame in sajenje po DIN 18916 | m3 | 2.592 |  | 0
| priprava rastišča po DIN 18915 (mešanica kvalitetne zemlje, mivke (kremenčevega peska) in šote v globini 20 - 40 cm) | m3 | 2.592 |  | 0
| količki, impregnirani, premer 8 cm (3 na sadiko), povezava z impregniranimi latami (polokroglicami), vezivo mora dovoljevati nihanje drevesa in slediti rasti v debelino | kos | 6 |  | 0
| dobava, saditev, gnojilo, izdelava zalivalne sklede, zastiranje, zalivanje, oskrba | kos | 2 |  | 0
1.2 | Ah / Aesculus hippocastanum (divji kostanj), soliter, 18-20 cm, 4x presajena sadika s koreninsko balo v mreži | kos | 9 |  | 0
| izkop sadilne jame in sajenje po DIN 18916 | m3 | 11.664 |  | 0
| priprava rastišča po DIN 18915 (mešanica kvalitetne zemlje, mivke (kremenčevega peska) in šote v globini 20 - 40 cm) | m3 | 11.664 |  | 0
| količki, impregnirani, premer 8 cm (3 na sadiko), povezava z impregniranimi latami (polokroglicami), vezivo mora dovoljevati nihanje drevesa in slediti rasti v debelino | kos | 27 |  | 0
| dobava, saditev, gnojilo, izdelava zalivalne sklede, zastiranje, zalivanje, oskrba | kos | 9 |  | 0
1.3 | Fo / Fraxinus ornus (mali jesen), soliter, 18-20 cm, 4x presajena sadika s koreninsko balo v mreži | kos | 2 |  | 0
| izkop sadilne jame in sajenje po DIN 18916 | m3 | 2.592 |  | 0
| priprava rastišča po DIN 18915 (mešanica kvalitetne zemlje, mivke (kremenčevega peska) in šote v globini 20 - 40 cm) | m3 | 2.592 |  | 0
| količki, impregnirani, premer 8 cm (3 na sadiko), povezava z impregniranimi latami (polokroglicami), vezivo mora dovoljevati nihanje drevesa in slediti rasti v debelino | kos | 6 |  | 0
| dobava, saditev, gnojilo, izdelava zalivalne sklede, zastiranje, zalivanje, oskrba | kos | 2 |  | 0
1.4 | Gt'S' / Gleditsia triacanthos 'Sunburst' (gledičija 'Sunburst'), 18-20 cm, 4x presajena sadika s koreninsko balo v mreži | kos | 3 |  | 0
| izkop sadilne jame in sajenje po DIN 18916 | m3 | 3.888 |  | 0
| priprava rastišča po DIN 18915 (mešanica kvalitetne zemlje, mivke (kremenčevega peska) in šote v globini 20 - 40 cm) | m3 | 3.888 |  | 0
| količki, impregnirani, premer 8 cm (3 na sadiko), povezava z impregniranimi latami (polokroglicami), vezivo mora dovoljevati nihanje drevesa in slediti rasti v debelino | kos | 9 |  | 0
| dobava, saditev, gnojilo, izdelava zalivalne sklede, zastiranje, zalivanje, oskrba | kos | 3 |  | 0
1.5 | Lt / Liriodendron tulipifera (tulipanovec), soliter, 18-20 cm, 4x presajena sadika s koreninsko balo v mreži | kos | 1 |  | 0
| izkop sadilne jame in sajenje po DIN 18916 | m3 | 1.296 |  | 0
| priprava rastišča po DIN 18915 (mešanica kvalitetne zemlje, mivke (kremenčevega peska) in šote v globini 20 - 40 cm) | m3 | 1.296 |  | 0
| količki, impregnirani, premer 8 cm (3 na sadiko), povezava z impregniranimi latami (polokroglicami), vezivo mora dovoljevati nihanje drevesa in slediti rasti v debelino | kos | 3 |  | 0
| dobava, saditev, gnojilo, izdelava zalivalne sklede, zastiranje, zalivanje, oskrba | kos | 1 |  | 0
1.6 | Mg / Metasequoia glyptostroboides (metasekvoja), soliter, 18-20 cm, 4x presajena sadika s koreninsko balo v mreži | kos | 1 |  | 0
| izkop sadilne jame in sajenje po DIN 18916 | m3 | 1.296 |  | 0
| priprava rastišča po DIN 18915 (mešanica kvalitetne zemlje, mivke (kremenčevega peska) in šote v globini 20 - 40 cm) | m3 | 1.296 |  | 0
| količki, impregnirani, premer 8 cm (3 na sadiko), povezava z impregniranimi latami (polokroglicami), vezivo mora dovoljevati nihanje drevesa in slediti rasti v debelino | kos | 3 |  | 0
| dobava, saditev, gnojilo, izdelava zalivalne sklede, zastiranje, zalivanje, oskrba | kos | 1 |  | 0
1.7 | Pp / Parrotia persica (perzijska bukev), soliter, 18-20 cm, 4x presajena sadika s koreninsko balo v mreži | kos | 1 |  | 0
| izkop sadilne jame in sajenje po DIN 18916 | m3 | 1.296 |  | 0
| priprava rastišča po DIN 18915 (mešanica kvalitetne zemlje, mivke (kremenčevega peska) in šote v globini 20 - 40 cm) | m3 | 1.296 |  | 0
| količki, impregnirani, premer 8 cm (3 na sadiko), povezava z impregniranimi latami (polokroglicami), vezivo mora dovoljevati nihanje drevesa in slediti rasti v debelino | kos | 3 |  | 0
| dobava, saditev, gnojilo, izdelava zalivalne sklede, zastiranje, zalivanje, oskrba | kos | 1 |  | 0
1.8 | Tc / Tilia cordata (lipovec), soliter, 18-20 cm, 4x presajena sadika s koreninsko balo v mreži | kos | 4 |  | 0
| izkop sadilne jame in sajenje po DIN 18916 | m3 | 5.184 |  | 0
| priprava rastišča po DIN 18915 (mešanica kvalitetne zemlje, mivke (kremenčevega peska) in šote v globini 20 - 40 cm) | m3 | 5.184 |  | 0
| količki, impregnirani, premer 8 cm (3 na sadiko), povezava z impregniranimi latami (polokroglicami), vezivo mora dovoljevati nihanje drevesa in slediti rasti v debelino | kos | 12 |  | 0
| dobava, saditev, gnojilo, izdelava zalivalne sklede, zastiranje, zalivanje, oskrba | kos | 4 |  | 0
2 | GRMOVNICE
2.1 | Cf / Calycanthus floridus (dišečnik), 125-150 cm, 7 poganjkov, sadika v kontejnerju | kos | 27 |  | 0
| izkop sadilnega jarka oz. sadilne jame ter sajenje po DIN 18916 | m3 | 2.16 |  | 0
| priprava rastišča po DIN 18915 (mešanica kvalitetne zemlje, mivke (kremenčevega peska) in šote v globini 20 - 40 cm) | m3 | 2.16 |  | 0
| dobava, saditev, gnojilo, zastiranje, zalivanje, oskrba | kos | 27 |  | 0
2.2 | Cb / Carpinus betulus (gaber), 60-80 cm, 5 poganjkov, sadika v kontejnerju | kos | 225 |  | 0
| izkop sadilnega jarka oz. sadilne jame ter sajenje po DIN 18916 | m3 | 18 |  | 0
| priprava rastišča po DIN 18915 (mešanica kvalitetne zemlje, mivke (kremenčevega peska) in šote v globini 20 - 40 cm) | m3 | 18 |  | 0
| dobava, saditev, gnojilo, zastiranje, zalivanje, oskrba | kos | 225 |  | 0
2.3 | CaS / Cornus alba 'Sibirica' (rdeči dren), 80-100 cm, 5-7 poganjkov, sadika v kontejnerju | kos | 30 |  | 0
| izkop sadilnega jarka oz. sadilne jame ter sajenje po DIN 18916 | m3 | 2.4 |  | 0
| priprava rastišča po DIN 18915 (mešanica kvalitetne zemlje, mivke (kremenčevega peska) in šote v globini 20 - 40 cm) | m3 | 2.4 |  | 0
| dobava, saditev, gnojilo, zastiranje, zalivanje, oskrba | kos | 30 |  | 0
2.4 | CaA / Cornus alba 'Aurea' (beli dren), 80-100 cm, 5-7 poganjkov, sadika v kontejnerju | kos | 78 |  | 0
| izkop sadilnega jarka oz. sadilne jame ter sajenje po DIN 18916 | m3 | 6.24 |  | 0
| priprava rastišča po DIN 18915 (mešanica kvalitetne zemlje, mivke (kremenčevega peska) in šote v globini 20 - 40 cm) | m3 | 6.24 |  | 0
| dobava, saditev, gnojilo, zastiranje, zalivanje, oskrba | kos | 78 |  | 0
2.5 | CsWB / Cornus sanguinea 'Winter Beauty' (rdeči dren), 80-100 cm, 5-7 poganjkov, sadika v kontejnerju | kos | 51 |  | 0
| izkop sadilnega jarka oz. sadilne jame ter sajenje po DIN 18916 | m3 | 4.08 |  | 0
| priprava rastišča po DIN 18915 (mešanica kvalitetne zemlje, mivke (kremenčevega peska) in šote v globini 20 - 40 cm) | m3 | 4.08 |  | 0
| dobava, saditev, gnojilo, zastiranje, zalivanje, oskrba | kos | 51 |  | 0
2.6 | Pf / Potentilla fruticosa 'Lovely Pink' (grmasti petoprstnik), 40 - 60 cm, 5 poganjkov, sadika v kontejnerju | kos | 60 |  | 0
| izkop sadilnega jarka oz. sadilne jame ter sajenje po DIN 18916 | m3 | 2.16 |  | 0
| priprava rastišča po DIN 18915 toč. 7.7.1 (mešanica kvalitetne zemlje, mivke (kremenčevega peska) in šote v globini 20 - 40 cm) | m3 | 2.16 |  | 0
| dobava, saditev, gnojilo, zastiranje, zalivanje, oskrba | kos | 60 |  | 0
2.7 | FiW / Forsythia x intermedia 'Week-End' (vrtna forzicija), 80 - 100 cm, 7 poganjkov, sadika v kontejnerju | kos | 24 |  | 0
| izkop sadilnega jarka oz. sadilne jame ter sajenje po DIN 18916 | m3 | 0.864 |  | 0
| priprava rastišča po DIN 18915 toč. 7.7.1 (mešanica kvalitetne zemlje, mivke (kremenčevega peska) in šote v globini 20 - 40 cm) | m3 | 0.864 |  | 0
| dobava, saditev, gnojilo, zastiranje, zalivanje, oskrba | kos | 24 |  | 0
2.8 | Sb / Spiraea betulifolia (brezavolistna medvejka),40 - 60 cm, 5-7 poganjkov, sadika v kontejnerju | kos | 97 |  | 0
| izkop sadilnega jarka oz. sadilne jame ter sajenje po DIN 18916 | m3 | 3.492 |  | 0
| priprava rastišča po DIN 18915 toč. 7.7.1 (mešanica kvalitetne zemlje, mivke (kremenčevega peska) in šote v globini 20 - 40 cm) | m3 | 3.492 |  | 0
| dobava, saditev, gnojilo, zastiranje, zalivanje, oskrba | kos | 97 |  | 0
2.9 | SbT / Spiraea x billardii 'Triumphans' (Billardijeva medvejka), 80 - 100 cm, 5-7 poganjkov, sadika v kontejnerju | kos | 30 |  | 0
| izkop sadilnega jarka oz. sadilne jame ter sajenje po DIN 18916 | m3 | 1.08 |  | 0
| priprava rastišča po DIN 18915 toč. 7.7.1 (mešanica kvalitetne zemlje, mivke (kremenčevega peska) in šote v globini 20 - 40 cm) | m3 | 1.08 |  | 0
| dobava, saditev, gnojilo, zastiranje, zalivanje, oskrba | kos | 30 |  | 0
2.10 | Vr / Viburnum rhytidophyllum (zgubanolistna brogovita), 80 - 100 cm, 5-7 poganjkov, sadika v kontejnerju | kos | 52 |  | 0
| izkop sadilnega jarka oz. sadilne jame ter sajenje po DIN 18916 | m3 | 1.872 |  | 0
| priprava rastišča po DIN 18915 toč. 7.7.1 (mešanica kvalitetne zemlje, mivke (kremenčevega peska) in šote v globini 20 - 40 cm) | m3 | 1.872 |  | 0
| dobava, saditev, gnojilo, zastiranje, zalivanje, oskrba | kos | 52 |  | 0
2.11 | Dobava in polaganje kokosove mreže za zaščito brežin. Mreža tipa 400 g/m2 (kot npr. Euro-textile C400) s 100% vsebnostjo kokosovih vlaken (4x4 vlakna/dm2) na brežini kjer se sadijo grmovnice (griča z mostovžem). Med izvedbo del bo izvajalec zagotovil, da bo mreža položena kontaktno na podlago, ker je le tako omogočeno pravilno delovanje. Smer polaganja pravokotno na dno brežine. Uporabijo se kovinski klini za pritrditev kokosove mreže dimenzije 20x10x20 cm. | m2 | 275 |  | 0
3 | POPENJALKE
3.1 | Cr / Campsis radicans (jasminova troblja), popenjalka, 100 - 125 cm dolgi poganjki | kos | 35 |  | 0
| izkop sadilnega jarka oz. sadilne jame ter sajenje po DIN 18916 | m3 | 0.28 |  | 0
| priprava rastišča po DIN 18915 toč. 7.7.1 (mešanica kvalitetne zemlje, mivke (kremenčevega peska) in šote v globini 20 - 40 cm) | m3 | 0.28 |  | 0
| zastirka - lubje v globini 3 cm | m2 | 20 |  | 0
| dobava, saditev, gnojilo, zastiranje, zalivanje, oskrba | kos | 35 |  | 0
4 | TRATA
Pohodna trata (izbor travne mešanice prilagojen mikrolokaciji - sončne/senčne lege)
| Priprava in setev po DIN 18917: nabava travne mešanice za pohodno trato, navoz zemlje do globine 10 cm (mešanica kvalitetne zemlje, mivke (kremenčevega peska) in šote), razgrinjanje, grobo in fino planiranje, setev, zagrabljanje, uvaljanje, zalivanje. | m2 | 1170 |  | 0
| Začetno zalivanje trate dva tedna, 2 x tedensko (v primeru jesenske setve); prevoz vode s cisterno. | m2 | 1170 |  | 0
| ZASADITVE SKUPAJ: |  |  |  | 0

## urbana oprema
IGRALA IN URBANA OPREMA
V popisu opreme so navedena komercialna imena proizvajalcev in artiklov, ki so bili upoštevani pri projektiranju obravnavanih območij. V primeru da ponudnik ponuja alternativno opremo, ki je sicer funkcionalno, kvalitetno in oblikovno enotna ter enakovredna oziroma primerljiva s projektom definirani, mora na lastne stroške zagotoviti preprojektiranje vseh stičnih površin in ureditev na katere vpliva izbor opreme: zasnova območij in vrste podlag in finalnih tlakov, zasaditvena ureditev (zahtevani odmiki od območja opreme), odvodnjavanje površin, oblikovanje terena, odmiki med posameznimi elementi opreme...
| OPIS POSTAVKE | EM |  | €/EM | vrednost
1 | 6 kotni trampolin dimenzij 108/108/108 cm (npr. Kompan Jumper six sided JUM103 ali enakovredna kvaliteta) | kos | 3 |  | 0
Skakalec je vgrajen v vroče pocinkano jekleno ogrodje - plošče so privarjene na okvir in na njih je pritrjen napenjalni vzmetni sistem izdelan s plastičnimi podložki med vzmetmi in notranjimi stranicami pritrdilnih plošč ter samomazalnimi pušami z navadnimi ležaji, ki zmanjšujejo obrabo vzmeti na vzmetenju okvirja. Igralo je izdelano z robustnimi vzmetmi - kot npr. DURAPTEQ® (iz marteriala PA6, 100% nemešan poliamid, ki ga je mogoče reciklirati) in ima lamelna krila, ki so optimizirana za zaprto skakalno površino in za preprečevanje padca majhnih predmetov v prostor podkonstrukcije. Igralo se dobavi z EPDM robovi.
Primerno za otroke starosti nad 4 leta.
Dobava, prevoz, montaža, vključno z vsemi deli in materialom za izvedbo temeljenja.
2 | Petkraka plezalna mreža višine 5,44m (npr. Kompan Pentagonal Spacenet COR35441 ali enakovredna kvaliteta) | kos | 1 |  | 0
Dobava in montaža igralne plezalne mreže primerne za otroke od 5. leta starosti dalje z naslednjimi lastnostmi:
površina, ki je na voljo za igralo vključno z varnostno cono: 12,75 m x 12,30 m
tip vrvi: kot na primer "herkules" - obvezno jeklene sredice pletenice toplotno obdelane s PA prejo, v križiščih vrvi med sabo pritrjene s "S" spojkami iz nerjavečega jekla
barva vrvi: RDEČA
višina mreže: 5,44m
maksimalna dovoljena višina padca: 1,80 m; način izdelave mreže: prostorske celice v mreži so postavljene tako, da preprečujejo direkten padec z višine do tal.
Dobava, prevoz, montaža, vključno z vsemi deli in materialom za izvedbo temeljenja.
3 | Dvojna vrvna proga za nagnjene podlage (npr. Kompan Double cableway for sloping areas M88112 ali enakovredna kvaliteta) | kos | 1 |  | 0
Kompletna konstrukcija je iz pocinkanega jekla, barva siva.
Dimenzije dolž: 33,59m; šir: 5,62m; višina; 3,97m
Temelji skladno s celotno namestitvijo.
Primerno za otroke starosti nad 4 leta.
Maksimalna dovoljena višina padca: 1,00 m.
Dobava, prevoz, montaža, vključno z vsemi deli in materialom za izvedbo temeljenja.
4 | Vrtiljak s previsno gugalnico (npr. Kompan Weehopper mini PCM 158 ali enakovredna kvaliteta) | kos | 1 |  | 0
Kompletna konstrukcija je iz pocinkanega jekla, barva siva.
Dimenzije dolž: 2,11m; šir: 0,43m; višina; 1.22m
Temelji skladno s celotno namestitvijo.
Primerno za otroke starosti nad 3 leta.
Maksimalna dovoljena višina padca: 0,80 m.
Dobava, prevoz, montaža, vključno z vsemi deli in materialom za izvedbo temeljenja.
5 | Vrtiljak za majhne otroke (npr. Kompan Toddler Carousel PCM 152 ali enakovredna kvaliteta) | kos | 1 |  | 0
Kompletna konstrukcija je iz pocinkanega jekla, barva siva.
Dimenzije dolž: 2,28m; šir: 2,63m; višina; 2,07m
Temelji skladno s celotno namestitvijo.
Primerno za otroke starosti nad 3 leta.
Maksimalna dovoljena višina padca: 1,50 m.
Dobava, prevoz, montaža, vključno z vsemi deli in materialom za izvedbo temeljenja.
6 | Gugalnica 360° višine 3m (npr. Kompan Dino swing M980 ali enakovredna kvaliteta) | kos | 1 |  | 0
Kompletna konstrukcija je iz pocinkanega jekla, barva siva.
Dimenzije dolž: 3,16m; šir: 4,71m; višina; 3,14m
Temelji skladno s celotno namestitvijo.
Primerno za otroke starosti nad 6 let in najstnike.
Maksimalna dovoljena višina padca: 1,70 m.
Dobava, prevoz, montaža, vključno z vsemi deli in materialom za izvedbo temeljenja.
7 | Gugalnica gnezdo z dvema dodatnima sedežema višine 2,5m (npr. Kompan KSW92011 ali enakovredna kvaliteta) | kos | 1 |  | 0
Dobava in montažagugalnice primerne za otroke od 4. leta starosti dalje z naslednjimi lastnostmi:
površina, ki je na voljo za gugalnico vključno z varnostno cono: 7,87 m x 3,60 m
1x sedež gnezdo premer 120cm (npr. Rope Nest Seat SW 990111)
2x sedež (npr. Std. Seat SW 990011)
verige iz nerjavečega jekla
maksimalna dovoljena višina padca: 1,45 m.
Dobava, prevoz, montaža, vključno z vsemi deli in materialom za izvedbo temeljenja.
8 | Gugalnica višine 2,5m z dvema sedežema (npr. Kompan KSW92004 ali enakovredna kvaliteta) | kos | 1 |  | 0
Dobava in montažagugalnice primerne za otroke od 2. leta starosti dalje z naslednjimi lastnostmi:
površina, ki je na voljo za gugalnico vključno z varnostno cono: 7,87 m x 3,60 m
1x sedež (npr. Cradle Seat SW 990026)
1x sedež (npr. You&Me Seat SW 990121)
verige iz nerjavečega jekla
maksimalna dovoljena višina padca: 1,45 m.
Dobava, prevoz, montaža, vključno z vsemi deli in materialom za izvedbo temeljenja.
9 | Gugalnica gnezdo, višine 2,5m (npr. Kompan KSW92007 ali enakovredna kvaliteta) | kos | 1 |  | 0
Dobava in montažagugalnice primerne za otroke od 4. leta starosti dalje z naslednjimi lastnostmi:
površina, ki je na voljo za gugalnico vključno z varnostno cono: 7,71 m x 3,19 m
1x sedež gnezdo premer 100cm (npr. Rope nest Seat SW990101)
verige iz nerjavečega jekla
maksimalna dovoljena višina padca: 1,45 m.
Dobava, prevoz, montaža, vključno z vsemi deli in materialom za izvedbo temeljenja.
VODNO IGRIŠČE
10 | Vodna pumpa / gugalnica in šoba (npr. Richter Spielgerate Wipp-Saug-Pumpen 5.18600 in 5.18810 ali enakovredna kvaliteta) | kos | 1 |  | 0
Kompletna konstrukcija je iz nerjavečega jekla.
Dimenzije 1,0 x 0,4m; višina: 1,25m; višina podesta 0,35-0,45m.
Temelji skladno s celotno namestitvijo.
Primerno za otroke starosti nad 6 let in najstnike.
Dobava, prevoz, montaža, vključno z vsemi deli in materialom za izvedbo temeljenja.
11 | Darovalec vode (npr. Richter Spielgerate 5.18005 Wasserspender ali enakovredna kvaliteta) | kos | 2 |  | 0
Kompletna konstrukcija je iz nerjavečega jekla.
Dimenzije fo 0,30m; višina: 0,70m
Temelji skladno s celotno namestitvijo.
Primerno za otroke starosti nad 3 leta in najstnike.
Dobava, prevoz, montaža, vključno z vsemi deli in materialom za izvedbo temeljenja.
12 | Vodna zapornica (npr. Richter Spielgerate 5.20905 Wasserklappe ali enakovredna kvaliteta) | kos | 1 |  | 0
Kompletna konstrukcija je iz nerjavečega jekla. Tesnilo je iz gume.
Dolžina: 0,60/0,43m, višina: 0,16m, teža: 20/20 kg.
Temelji skladno s celotno namestitvijo.
Primerno za otroke starosti nad 3 leta in najstnike.
Dobava, prevoz, montaža, vključno z vsemi deli in materialom za izvedbo temeljenja.
13 | Mali zajemalni mlinček (npr. Richter Spielgerate Kleines Schaufelrad št. 5. 15910 ali enakovredna kvaliteta) | kos | 1 |  | 0
dobava in vgradnja vseh potrebnih materialov, prevoz, vključno z vsemi deli in materiali
Igralo je iz nerjavečega jekla, ki ga sestavljata dva temelja med katerima je:
zajemalni mlinček premera 0,65m
temelji: F 1/50x90x30 cm
Primerno za otroke nad 3 let starosti in najstnike.
Dobava, prevoz, montaža, vključno z vsemi deli in materialom za izvedbo temeljenja.
14 | Vodna kretnica iz V2A/gume (npr. Richter št. 5. 20907 ali enakovredna kvaliteta) | kos | 1 |  | 0
Kompletna konstrukcija je iz nerjavečega jekla. Tesnilo je iz gume.
Dolžina: 0,22/0,25m, višina: 0,15m, teža: 15/15 kg
Temelji skladno s celotno namestitvijo.
Primerno za otroke starosti nad 3 leta in najstnike.
Dobava, prevoz, montaža, vključno z vsemi deli in materialom za izvedbo temeljenja.
15 | Kača v pesku (npr. Richter Spielgerate 5.00001 Sandschlange ali enakovredna kvaliteta) | kos | 1 |  | 0
Kompletno igralo je izdelano iz neimpregniranega gorskega macesna, prereza 28/28 cm
Dimenzije: višina: 0,30m; dolžina: 3,80m; širina: 3,90m.
Temelji skladno s celotno namestitvijo.
Primerno za najmlajše otroke.
Dobava, prevoz, montaža, vključno z vsemi deli in materialom za izvedbo temeljenja.
16 | Želva (npr. Richter Spielgerate Kleine Schildkrotte št. 4.70070 ali enakovredna kvaliteta) | kos | 2 |  | 0
Kompletno igralo je izdelano iz površinsko obarvanega betona z dodatkom mletega granita.
Dimenzije: višina: 17cm; dolžina: 52cm; širina: 30cm.
Barva: peščeno BELA
Temelji skladno s celotno namestitvijo.
Primerno za najmlajše otroke.
Dobava, prevoz, montaža, vključno z vsemi deli in materialom za izvedbo temeljenja.
17 | Muca (npr. Richter Spielgerate Liegende Katze št. 4.62070 ali enakovredna kvaliteta) | kos | 1 |  | 0
Kompletno igralo je izdelano iz površinsko obarvanega betona z dodatkom mletega granita.
Dimenzije: višina: 48cm; dolžina: 97cm; širina: 54cm.
Barva: antracitno SIVA
Temelji skladno s celotno namestitvijo.
Primerno za najmlajše otroke.
Dobava, prevoz, montaža, vključno z vsemi deli in materialom za izvedbo temeljenja.
18 | Mali bager (npr Richter Spielgerate Kleiner Bagger št. 5.32000 ali enakovredna kvaliteta) | kos | 1 |  | 0
Kompletna konstrukcija je iz vroče cinkanega jekla, barva siva. Prav tako so vroče cinkani ali izdelani iz nerjavnega jekla vsi deli potrebni za pritrditev.
Primerno za otroke nad 4. letom starosti.
Dimenzije: premer dosega 1,80m, teža 70kg
Temelji skladno s celotno namestitvijo.
Dobava, prevoz, montaža, vključno z vsemi deli in materialom za izvedbo temeljenja.
19 | Kombinirano igralo »Gradbišče s toboganom« iz macesna (npr. Richter št. Building site 014, št. 5.01400 s toboganom št. 3.63020 ali enakovredna kvaliteta) | kos | 1 |  | 0
Vključuje: 1 platformo, 4 lestve, 3 peščena dvigala s 3 lopatami, 2 peščeni cevi, 1 žleb za pesek, 2 nivoja, 1 peščeno kolo, 1 tobogan iz nerjavečega jekla s talnim sidrom.
Primerno za otroke starosti nad 3 leta.
Dimenzije: 240cm x 580cm
Temelji skladno s celotno namestitvijo.
Dobava, prevoz, montaža, vključno z vsemi deli in materialom za izvedbo temeljenja.
20 | Mala igralna hiška (npr. Richter Spielgerate Kleines Spielhaus št. 4.10100 ali enakovredna kvaliteta) | kos | 1 |  | 0
Kompletno igralo je izdelano iz neimpregniranega gorskega macesna - vključuje mizico in dve klopi.
Primerno za otroke starosti do 3 leta.
Dimenzije: višina: 150cm; dolžina: 175cm; širina: 145cm.
Temelji skladno s celotno namestitvijo.
Dobava, prevoz, montaža, vključno z vsemi deli in materialom za izvedbo temeljenja.
21 | Skupina igralnih hišk (npr. Richter Spielgerate Hausgruppe C št. 4. 10900 ali enakovredna kvaliteta) | kos | 1 |  | 0
Kompletno igralo je izdelano iz neimpregniranega gorskega macesna - vključuje: 3 hišice, most, nagnjeno klančino in dvojne stopnice.
Primerno za otroke starosti do 3 leta.
Dimenzije:
skupna velikost kompleta: 5,85 x 5,05m
lesena hišica: 1,75 x 1,45m
most: 3,00 x 0,70m, višine: 0,60m
klančina: 2,00 x 0,70m
stopnice: širine 0,80m
Temelji skladno s celotno namestitvijo.
Dobava, prevoz, montaža, vključno z vsemi deli in materialom za izvedbo temeljenja.
22 | Vzmetna gugalnica z gumo (npr. Richter Spielgerate Reifenwieger št. 6. 27005 ali enakovredna kvaliteta) | kos | 2 |  | 0
Igralo je izdelano iz gume in vzmeti/jeklenice premera 19mm z zunanjim premerom 149mm, ki je na eni strani pritrjena na obračalni mehanizem na drugi pa v temelj.
Primerno za otroke starosti do 3 leta.
Dimenzije: višina: 40cm; premer: 60cm, razmak med elementi 1m.
Temelji skladno s celotno namestitvijo.
Dobava, prevoz, montaža, vključno z vsemi deli in materialom za izvedbo temeljenja.
23 | Polžek za guganje (npr. Richter Spielgerate Schneekoenigin št. 4.24220 ali enakovredna kvaliteta) | kos | 2 |  | 0
Kompletno igralo je izdelano iz neimpregniranega gorskega macesna.
Primerno za otroke starosti do 3 leta.
Dimenzije: višina: 95cm; sedalna višina: 55cm, dolžina: 100cm.
Temelji skladno s celotno namestitvijo.
Dobava, prevoz, montaža, vključno z vsemi deli in materialom za izvedbo temeljenja.
24 | Vrtiljak za gibalno ovirane (npr. Richter Spielgerate Kleines Rollstuhlfahrerkarussell št. 6.32500 ali enakovredna kvaliteta) | kos | 1 |  | 0
Vrtiljak, konstrukcije iz nerjavečega jekla. Dostop do igrala za vozičke je predviden po jekleni nerjaveči rampi. Jekleni deli so podloženi z gumo za preprečitev ropota. Oprijemala so dimenzij fi= 42 mm, stebrički dimenzij fi= 30mm. Pri dnu so odbojniki za kolesa. Varnostna vrv je tipa Herkules iz poliamidne preje in jeklene sredice. Dimenzije: fi= 1,75 m, višina 90. Ni temeljev.
Dobava, prevoz, montaža, vključno z vsemi deli in materialom za izvedbo temeljenja.
25 | Vrtiljak (npr. Richter Spielgerate Drehscheibe št. 7.25000 ali enakovredna kvaliteta) - obstoječa vrtljiva ploščad se servisira in prestavi. | kos | 1 |  | 0
| Servis igrala z zamenjavo nadomestnih delov, lesenega poda in ostalih elementov za brezhibno in varno delovanje. | kpl | 1
| Izvedba AB temelja dimenzije 100x100x70cm skladno z navodili proizvajalca z vsemi potrebnimi opaži, deli in materiali. | kpl | 1
| Premestitev in ponovna montaža igrala, vključno z vsemi deli in transporti. | kpl | 1
26 | Drča širine 1,5 m, višine 2 m (npr. Richter Spielgerate Rutche in Rutschenauflager št. 3.64220 ali enakovredna kvaliteta) | kos | 1 |  | 0
Vsi deli iz nerjavečega jekla debelina 3mm, držalo na obeh straneh (fi 42 mm)
Primerno za otroke starosti nad 3 leta.
Dimenzije: višina: 2,00m; dolžina: 3,70m.
Temelji skladno s celotno namestitvijo.
Dobava, prevoz, montaža, vključno z vsemi deli in materialom za izvedbo temeljenja.
27 | Drča širine 0,45 m, višine 3,5 m s stopnico (npr. Richter Spielgerate Rutche in Rutschenauflager št. 3.63230 in 3.65250 ali enakovredna kvaliteta) | kos | 1 |  | 0
Vsi deli drče iz nerjavečega jekla debelina 3mm, držalo na obeh straneh (fi 42 mm)
Leseni stopnici v širini predvidenega tobogana (45cm), nosilci iz hrastovega lesa, traverze in stopnice iz neimpregniranega gorskega macesna, les brez črnjave in grč
Primerno za otroke starosti nad 4 leta.
Dimenzije: višina: 3,50m; dolžina: 6,35m.
Temelji skladno s celotno namestitvijo.
Dobava, prevoz, montaža, vključno z vsemi deli in materialom za izvedbo temeljenja.
28 | Kombinirano igralo z mostovžem (npr. Richter Spielgerate 1x L3.28700, 2x 3.66548, 4x 3.66734, 1x 3.66547, 2x 3.66734, 2x 1.10100 ali enakovredna kvaliteta) | kpl | 1 |  | 0
Vključuje: - [1a] 1x velik šest-kotni podest s streho (dimenzije 0,5/2/3 m) - L3.28700 - [1b] 1x velik pravokotni podest s streho (dimenzije 2,50/1,60/3m) SK 3.26500 + streha 3.26900 + lestev 3.67330 - [2] 1x tunel iz mreže (dolžina 5m, višina 1,5m) - 3.66548 - [3] 2x tunel iz mreže (dolžina 4m, višina 1,5m) – 3.66547 - 2x nosilec za povezave tunela s podesti – 3.66734 - [4] 2x sredinski okvir za tunele (višine 4,1m z dvema vrvema za pritrjevanje) – 1.10100
dobava in vgradnja vseh potrebnih materialov, prevoz, vključno z vsemi deli in materiali
Primerno za otroke starosti nad 4 leta.
Dimenzije: višina: 3m - vrh platforme 5,4m; dolžina vrvnega tunela 13m.
Temelji skladno s celotno namestitvijo.
Dobava, prevoz, montaža, vključno z vsemi deli in materialom za izvedbo temeljenja.
29 | Igralo telefon (kot npr. Richter Spielgerate 10.55000 ali enakovredna kvaliteta) | kpl | 1 |  | 0
Primerno za otroke starosti nad 3 leta.
Parov stebričev okroglega profila (fi 100 mm) iz nerjavečega jekla s konično oblikovano, horizontalno usmerjeno konico v širini 200 mm; pokrito s perforiranim pokrovom. Stebriča sta pod nivojem tal povezana z neprodušno zatesnjeno cevjo, po kateri potuje zvok.
Temelji skladno s celotno namestitvijo.
Dobava, prevoz, montaža, vključno z vsemi deli in materialom za izvedbo temeljenja.
30 | Klopi (prenova obstoječih) | kos | 26 |  | 0
Prenova obstoječih klopi. Peskanje oz. brušenje kovinske konstrukcije. Prašno barvanje v sivo RAL brvo po izboru projektanta. Nadomeščanje lesenih delov z letvami iz obstojnega, nebarvanega lesa (sibirski macesen) enakih dimenzij in oblike kot obstoječe.
Temelji skladno s celotno namestitvijo.
Dobava, prevoz, montaža, vključno z vsemi deli in materialom za izvedbo temeljenja.
31 | Koši za smeti | kos | 8 |  | 0
(npr. Koško iz kataloga urbane opreme MOL) - obstoječi se prestavijo. V ceni je zajeti temelj koša (beton, opaž, armaturo) po detajlu oziroma navodilih dobavitelja, z vsemi spremljajočimi gradbenimi deli.
32 | Tabla za slepe | kos | 4 |  | 0
Označbena tabla za slepe. Tabla dimenzij po projektu, opremljena z braillovo pisavo in taktilnimi znaki. Braillova pisava je standardne velikosti: premer pike: 1,5 mm, razmaki med pikami: 2,5 mm, horizontalni razmaki: 6 mm, vertikalni razmaki: 10 mm. Tabla izdelana iz materiala, ki je odporen na vlago, temperaturne spremembe in sonce. Nameščena tako, da jih uporabniki lahko dosežejo (ob robu poti na vhodih). Tabla naj prikazuje situacijo igrišča in dostope. Cena vključuje delo oblikovalca in stroške vseh del, oblikovanja, priprave za tisk, materialov in izvedbe tiska ter dobavo, prevoz in montažo table, vključno z vsemi deli in materialom ter temeljenjem.
nosilni okvi iz vročecinkanih in prašno barvanih cevi fi45mm, v RAL-u po izboru projektanta, krivljene v okvir po načrtu - 2,6m1/tablo, sidrane v temelje preko trnov - z vtopljenimi vijaki.
tabla iz 3mm vročevinkane in prašno barvane pločevine, z obdelanimi robovi, nevidno vijačenje, 3D tisk po grafični podlogi. Tabla 50/30cm
| SKUPAJ URBANA OPREMA |  |  |  | 0

## vodovodni priključek
POPIS DEL S PREDIZMERAMI IN PREDRAČUNOM
OBJEKT: |  |  | Igrišče - park Tivoli
NAČRT: |  |  | Načrt vodovodnega priključka
DEL: |  |  | priključek
INVESTITOR: |  |  | Mestna občina Ljubljana Mestni trg 1 1000 Ljubljana
ŠT. PROJEKTA: |  |  | 8822
ŠT. PROJEKTA: |  |  | 8822_V
DATUM: |  |  | maj 2021
REKAPITULACIJA
|  | 1 | GRADBENA DELA |  |  | EUR | 0
|  | 2 | MONTAŽNA DELA |  |  | EUR | 0
|  | 3 | NABAVA MATERIALA |  |  | EUR | 0
|  | 4 | ZAKLJUČNA DELA |  |  | EUR | 0
|  |  | SKUPAJ (brez DDV) |  |  | EUR | 0
|  | 1 | GRADBENA DELA
| 01 002 450 | 1.01 | Gradbena dela pri izvedbi hišnega priključka od navezave na javni vodovod do vodomernega mesta v makadamski poti: rušenje ovir na trasi, strojno-ročni izkop globine do 1,5 m in širine 0,50 m, izvedba peščene posteljice in obsipa priključka, zasip vodovodnega jarka delno z izkopanim materialom , utrjevanje zasipa z odvozom viška materiala, postavitev cestnih kap hišnih priključkov na niveleto terena in vzpostavitev v prvotno stanje po izvedbi hišnega priključka. Obračun za 1 m1. | m1 | 66 |  | 0
|  | 1.02 | Izvedba podbijanja v zem III. kat. z jekleno cevjo DN 150. Obračun za 1 m1. | m1 | 6 |  | 0
| 01 002 450 | 1.03 | Gradbena dela za vgradnjo montažnega vodomernega jaška: izkop gradbene jame, poravnanje dna gradbene jame, izvedba betonskega temelja iz betona C16/20, dim 140x140 cm, deb. 20 cm, zasip gradbene jame z izkopanim materialom, odvoz odvečnega materiala na deponijo. Površina terena se uredi skladno z obstoječo ureditvijo. Obračun za 1 kos. | kos | 1 |  | 0
|  | 1.04 | Ostala dodatna in nepredvidena dela. Obračun stroškov po dejanskih stroških porabe časa in materiala po vpisu v gradbeni dnevnik. Ocena stroškov 10% vrednosti gradbenih del. | kos | 1 | 0 | 0
|  |  | GRADBENA DELA |  |  | skupaj | 0
|  | 2 | MONTAŽNA DELA
| 09 002 030 | 2.01 | Montaža cevi PE 100, PN 16, d 50 za hišne priključke v zaščitno cev vključno s povezavo na ločno spojko pri zasunu in armaturo v merilnem mestu. Obračun za 1 m1. | m1 | 72 |  | 0
| 09 016 302 | 2.02 | Montaža zaščitne cevi PE 80, PN 8, d 90. Obračun za 1 m1. | m1 | 72 |  | 0
| 09 016 320 | 2.03 | Montaža navrtnega oklepa za cev LŽ DN 325 in zasuna za cev PE d 50 z montažo vgradne garniture in cestne kape, vključno s prehodno ločno spojko za PE cev d 32. Obračun za 1 kos. | kos | 1 |  | 0
|  | 2.04 | Montaža elementov v vodomerni jašek s predhodno demontažo obstoječih. Obračun za 1 vodomerni jašek. | kos | 1 |  | 0
| 09 016 320 | 2.05 | Priprava na izvedbo tlačnega preizkusa. Obračun na 1 kos. | kos | 1 |  | 0
| 09 016 320 | 2.06 | Izpiranje cevi hišnega priključka. Obračun za 1 kos. | kos | 1 |  | 0
| 09 016 320 | 2.07 | Nabava in polaganje signalnega traku nad cevjo hišnega priključka. | m1 | 66 |  | 0
|  | 2.08 | Ostala dodatna in nepredvidena dela. Obračun stroškov po dejanskih stroških porabe časa in materiala po vpisu v gradbeni dnevnik. Ocena stroškov 10% vrednosti montažnih del. | kos | 1 |  | 0
|  |  | MONTAŽNA DELA |  |  | skupaj | 0
|  | 3 | NABAVA MATERIALA
| 10 0051 032 | 3.01 | Cev PE 100, PN 16, d 50. | m1 | 76 |  | 0
| 10 0051 032 | 3.02 | Cev PE 80, PN 8, d 90. | m1 | 76 |  | 0
|  | 3.03 | Univerzalni navrtni oklep za LŽ DN 325 z zaporno armaturo DN 40, ločno spojko za PE cev d 50, z vgradno garnituro in cestno kapo s podložnim obročem DN325/d50 | kos | 1 |  | 0
|  | 3.04 | Vodomerni jašek iz poliestra premera 1000 mm, globine 1400 mm, za vgradnjo 2 vodomerov; kompletno z vstopno lestvijo iz nerjavečega jekla in povoznim pokrovom dim. 600x600 mm, standard EN 124, D250. Vstopna lestev iz nerjevečega jekla standard SIST EN 14396:2004 oz. 13101:2003. Obračun za 1 kos. | kos | 1 |  | 0
oprema vodomernega jaška
|  | 3.05 | cevni kos, l=90 mm | kos | 1 |  | 0
|  | 3.06 | prehodna spojka, d 32/1" | kos | 1 |  | 0
|  | 3.07 | prehodna spojka, d 40/5/4" | kos | 1 |  | 0
|  | 3.08 | prehodna spojka, d 50/6/4" | kos | 1 |  | 0
|  | 3.09 | navojni T kos, 6/4"/6/4" | kos | 1 |  | 0
|  | 3.1 | navojni lok, 1" | kos | 1 |  | 0
|  | 3.11 | dvovijačnik, 1" | kos | 1 |  | 0
|  | 3.12 | dvovijačnik, 5/4" | kos | 1 |  | 0
|  | 3.13 | dvovijačnik, 6/4" | kos | 1 |  | 0
|  | 3.14 | zmanjševalni kos, 1"/3/4" | kos | 4 |  | 0
|  | 3.15 | zmanjševalni kos, 1"/6/4" | kos | 2 |  | 0
|  | 3.16 | krogelni ventil, 1" | kos | 2 |  | 0
|  | 3.17 | krogelni ventil, 1", z izpustom | kos | 2 |  | 0
|  | 3.18 | vodomer, DN 20 (3/4"), skupaj s holandcema in nepovratnim ventilom (vložek), z možnostjo namestitve impulznega senzorja | kos | 2 |  | 0
|  | 3.19 | konzola za namestitev vodomera DN 20 | kos | 1 |  | 0
|  | 3.2 | gumi tesnilo za PE cev d 90/d 50 | kos | 1 |  | 0
|  | 3.21 | Dodatni in nepredvideni material | kos | 1 |  | 0
|  | 3.22 | Transportni stroški nabave materiala. | kos | 1 |  | 0
|  |  | NABAVA VODOVODNEGA MATERIALA |  |  | skupaj | 0
|  | 4 | ZAKLJUČNA DELA
| 01 002 450 | 4.01 | Izdelava geodetskega posnetka: izmera, obdelava in priprava digitalnih podatkov (atributiranje, digitalna skica) vodovodnih priključkov, skladno z internimi tehničnimi normativi upravljavca vodovodnega omrežja. Obračun za 1 kos | kos | 1 |  | 0
|  | 4.02 | Ostala dodatna in nepredvidena dela. Obračun stroškov po dejanskih stroških porabe časa in materiala po vpisu v gradbeni dnevnik. Ocena stroškov 10% vrednosti zaključnih del. | kos | 1 | 0 | 0
|  |  | ZAKLJUČNA DELA |  |  | skupaj | 0

## interni vodovd
POPIS DEL S PREDIZMERAMI IN PREDRAČUNOM
OBJEKT: |  |  | Igrišče - park Tivoli
NAČRT: |  |  | Načrt vodovodnega priključka
DEL: |  |  | interni vodovod
INVESTITOR: |  |  | Mestna občina Ljubljana Mestni trg 1 1000 Ljubljana
ŠT. PROJEKTA: |  |  | 8822
ŠT. PROJEKTA: |  |  | 8822_V
DATUM: |  |  | maj 2021
REKAPITULACIJA
|  | 1 | GRADBENA DELA |  |  | EUR | 0
|  | 2 | MONTAŽNA DELA |  |  | EUR | 0
|  | 3 | NABAVA MATERIALA |  |  | EUR | 0
|  | 4 | ZAKLJUČNA DELA |  |  | EUR | 0
|  |  | SKUPAJ (brez DDV) |  |  | EUR | 0
|  | 1 | GRADBENA DELA
| 01 002 450 | 1.01 | Gradbena dela pri izvedbi internega vodovoda od navezave na vodomerno mesto do uporabnika v makadamski poti: rušenje ovir na trasi, strojno-ročni izkop globine do 1,5 m in širine 0,50 m, izvedba peščene posteljice in obsipa cevi, zasip vodovodnega jarka delno z izkopanim materialom, utrjevanje zasipa z odvozom viška materiala in vzpostavitev v prvotno stanje po izvedbi internega cevovoda. Obračun za 1 m1. | m1 | 80 |  | 0
|  | 1.02 | Ostala dodatna in nepredvidena dela. Obračun stroškov po dejanskih stroških porabe časa in materiala po vpisu v gradbeni dnevnik. Ocena stroškov 10% vrednosti gradbenih del. | kos | 1 | 0 | 0
|  |  | GRADBENA DELA |  |  | skupaj | 0
|  | 2 | MONTAŽNA DELA
| 09 002 030 | 2.01 | Montaža cevi PE 100, PN 10, d 32 v zaščitno cev vključno s povezavami. Obračun za 1 m1. | m1 | 4 |  | 0
| 09 002 030 | 2.02 | Montaža cevi PE 100, PN 10, d 40 v zaščitno cev vključno s povezavami. Obračun za 1 m1. | m1 | 76 |  | 0
| 09 016 302 | 2.03 | Montaža zaščitne cevi PE 80, PN 8, d 75. Obračun za 1 m1. | m1 | 80 |  | 0
| 09 002 030 | 2.04 | Montaža fitingov 1"-5/4". Obračun za 1 kos. | kos | 5 |  | 0
|  | 2.05 | Priključitev na inštalacijo igrala. Obračun za 1 kos. | kos | 4 |  | 0
| 09 016 320 | 2.06 | Montaža tesnil. Obračun za 1 kos. | kos | 6 |  | 0
| 09 016 320 | 2.07 | Izvedba tlačnega preizkusa. Obračun na 1 kos. | kos | 3 |  | 0
| 09 016 320 | 2.08 | Izpiranje cevi. Obračun za 1 kos. | kos | 3 |  | 0
| 09 016 320 | 2.09 | Nabava in polaganje signalnega traku. | m1 | 80 |  | 0
|  | 2.1 | Ostala dodatna in nepredvidena dela. Obračun stroškov po dejanskih stroških porabe časa in materiala po vpisu v gradbeni dnevnik. Ocena stroškov 10% vrednosti montažnih del. | kos | 1 |  | 0
|  |  | MONTAŽNA DELA |  |  | skupaj | 0
|  | 3 | NABAVA MATERIALA
| 10 0051 032 | 3.01 | Cev PE 100, PN 16, d 32. | m1 | 5 |  | 0
| 10 0051 032 | 3.02 | Cev PE 100, PN 16, d 40. | m1 | 80 |  | 0
| 10 0051 032 | 3.03 | Cev PE 80, PN 8, d 75. | m1 | 85 |  | 0
|  | 3.04 | T kos d 40/d 40. | kos | 2 |  | 0
|  | 3.05 | Reducirni kos d 40/d 32. | kos | 3 |  | 0
|  | 3.06 | Gumi tesnilo za PE cev d 75/32. | kos | 2 |  | 0
|  | 3.07 | Gumi tesnilo za PE cev d 75/40. | kos | 1 |  | 0
|  | 3.08 | Dodatni in nepredvideni material | kos | 1 |  | 0
|  | 3.09 | Transportni stroški nabave materiala. | kos | 1 |  | 0
|  |  | NABAVA VODOVODNEGA MATERIALA |  |  | skupaj | 0
|  | 4 | ZAKLJUČNA DELA
| 01 002 450 | 4.01 | Izdelava geodetskega posnetka: izmera, obdelava in priprava digitalnih podatkov (atributiranje, digitalna skica) vodovodnih priključkov, skladno z internimi tehničnimi normativi upravljavca vodovodnega omrežja. Obračun za 1 kos | kos | 1 |  | 0
|  | 4.02 | Ostala dodatna in nepredvidena dela. Obračun stroškov po dejanskih stroških porabe časa in materiala po vpisu v gradbeni dnevnik. Ocena stroškov 10% vrednosti zaključnih del. | kos | 1 | 0 | 0
|  |  | ZAKLJUČNA DELA |  |  | skupaj | 0

## REK - kanalizacija
Meteorna kanalizacija
1. Kanal M1 | 0
2. Kanal M2 | 0
2. Kanal M3 | 0
Skupaj meteorna kanalizacija | 0

## M1
Meteorni kanal M1
01. PRIPRAVLJALNA DELA
0
02. ZEMELJSKA DELA
0
03. GRADBENA DELA
0
04. KANALIZACIJSKA DELA
0
|  | Skupaj meteorni kanal M1: |  | 0
01. PRIPRAVLJALNA DELA
01.1 | Zakoličenje osi kanalizacije, z zavarovanjem osi, oznako revizijskih jaškov. | m1 | 8.1 | 0
01.2 | Postavitev gradbenih profilov na vzpostavljeno os trase cevovoda, ter določitev nivoja za merjenje globine izkopa in polaganje cevovoda. | kos | 2 | 0
01.3 | Geodetski posnetek in vris v kataster. En izvod posnetka v Gauss-Krugerjevem sistemu se odda v elektronski obliki. Obračun za 1 m1. | m1 | 8.1 | 0
01.4 | Izdelava PID po gradbeni zakonodaji tudi v elektronski obliki. | kos | 1 | 0
01.5 | Zakoličba obstoječih komunalnih vodov in oznaka križanj. Obračun po dejanskih stroških. | kos | 1 | 0
01.6 | Nadzor pri gradnji kanala pristojnih služb ostalih komunalnih vodov na območju: elektro, telekomunikacije, vodovod, javna razsvetljava. Obračun po dejanskih stroških. | kos | 1 | 0
01.7 | Priprava gradbišča v dolžini L=8.10m, odstranitev eventuelnih ovir, prometnih znakov in utrditev delovnega platoja. Po končanih delih gradbišče pospraviti in vzpostaviti v prvotno stanje.
| priprava gradbišča | m | 8.1 | 0
| čiščenje po končanih delih | m | 8.1 | 0
| Skupaj PRIPRAVLJALNA DELA: |  |  | 0
02. | ZEMELJSKA DELA
02.1 | Površinski odkop humusa v povprečni debelini 20 cm, z odvozom na začasno gradbeno deponijo, ter ureditev le te v prvotno stanje. | m2 | 8.1 | 0
02.2 | Strojni izkop jarkov v terenu III. kategorije, širine do 0,7 m, globine od 0,00-2,00 m, naklob brižin 70° z odmetom izkopanega materiala 1m od roba izkopa. Upoštevamo 90% izkopa. | m3 | 7.29 | 0
02.3 | Ročni izkop v lahki zemljini (II. In III. kategorije) globine do 2m za izdelavo priključkov in na prečkanju z drugimi komunalnimi vodi z odmetom izkopanega materiala 1m od roba izkopa. Upoštevamo 10% izkopa. |  | 0.81 | 0
02.4 | Ročno planiranje dna jarka s točnostjo +/- 3 cm po projektiranem padcu.Obračun za 1 m2. | m2 | 8.1 | 0
02.5 | Dobava peska frakcije 8-16 mm in izdelava temeljne plasti posteljice deb. 10 cm, s planiranjem in strojnim utrjevanjem do 95 % po standardnem Prokterjevem postopku. Natančnost izdelave posteljice je +/- 1 cm. Obračun za 1 m3. | m3 | 0.5 | 0
02.6 | Dobava peska frakcije 8-16 mm in izdelava nasipa nad položenimi cevmi 30 cm nad temenom. Na peščeno posteljico se izvede 3-5 cm debel nasip, v katerega si cev izdela ležišče. Obsip in nasip je potrebno utrditi do 95 % trdnosti po standardnem Proktorjevem preiskusu. | m3 | 1.5 | 0
02.7 | Zasipavanje jarka z izkopanim materialom, skupaj z dovozom materiala iz začasne deponije, s komprimiranjem v slojih po 20 cm. Obračun za 1 m3 izvedenega zasipa. | m3 | 5.29 | 0
02.8 | Črpanje vode iz gradbene jame v času gradnje. | ur | 1 | 0
02.9 | Čiščenje terena po končani gradnji. Obračun za 1m2. | m2 | 8.1 | 0
| Skupaj ZEMELJSKA DELA: |  |  | 0
03. | GRADBENA DELA
03.1 | Izdelava jaška iz cem. betona, krožnega prereza fi 100 cm, globine 1,0 -1,5 m s povozno LTŽ okroglo rešetko DN600 nosilnosti B 125 (parkirišča za osebna vozila in peš poti). | kos | 1 | 0
| Skupaj GRADBENA DELA: |  |  | 0
04. | KANALIZACIJSKA DELA
04.1 | Prevoz in prenos kanalizacijskih cevi iz deponije do mesta vgraditve. | m1 | 8.1 | 0
04.2 | Dobava in montaža kanalizacijskih PVC cevi DN 160 mm, SN8, kompletno z potrebnimi spojkami. | m1 | 8.1 | 0
04.3 | Priklop na obstoječo cev | kos | 1 | 0
04.4 | Pregled in čiščenje kanala. | m1 | 8.1 | 0
| Skupaj KANALIZACIJSKA DELA: |  |  | 0

## M2
Meteorni kanal M2
01. PRIPRAVLJALNA DELA
0
02. ZEMELJSKA DELA
0
03. GRADBENA DELA
0
04. KANALIZACIJSKA DELA
0
|  | Skupaj meteorni kanal M2: |  | 0
01. PRIPRAVLJALNA DELA
01.1 | Zakoličenje osi kanalizacije, z zavarovanjem osi, oznako revizijskih jaškov. | m1 | 13.98 | 0
01.2 | Postavitev gradbenih profilov na vzpostavljeno os trase cevovoda, ter določitev nivoja za merjenje globine izkopa in polaganje cevovoda. | kos | 13.98 | 0
01.3 | Geodetski posnetek in vris v kataster. En izvod posnetka v Gauss-Krugerjevem sistemu se odda v elektronski obliki. Obračun za 1 m1. | m1 | 13.98 | 0
01.4 | Izdelava PID po gradbeni zakonodaji tudi v elektronski obliki. | kos | 1 | 0
01.5 | Zakoličba obstoječih komunalnih vodov in oznaka križanj. Obračun po dejanskih stroških. | kos | 1 | 0
01.6 | Nadzor pri gradnji kanala pristojnih služb ostalih komunalnih vodov na območju: elektro, telekomunikacije, vodovod, javna razsvetljava. Obračun po dejanskih stroških. | kos | 1 | 0
01.7 | Priprava gradbišča v dolžini L=13.98m, odstranitev eventuelnih ovir, prometnih znakov in utrditev delovnega platoja. Po končanih delih gradbišče pospraviti in vzpostaviti v prvotno stanje.
| priprava gradbišča | m | 13.98 | 0
| čiščenje po končanih delih | m | 13.98 | 0
| Skupaj PRIPRAVLJALNA DELA: |  |  | 0
02. | ZEMELJSKA DELA
02.1 | Površinski odkop humusa v povprečni debelini 20 cm, z odvozom na začasno gradbeno deponijo, ter ureditev le te v prvotno stanje. | m2 | 13.98 | 0
02.2 | Strojni izkop jarkov v terenu III. kategorije, širine do 0,7 m, globine od 0,00-2,00 m, naklob brižin 70° z odmetom izkopanega materiala 1m od roba izkopa. Upoštevamo 90% izkopa. | m3 | 12.582 | 0
02.3 | Ročni izkop v lahki zemljini (II. In III. kategorije) globine do 2m za izdelavo priključkov in na prečkanju z drugimi komunalnimi vodi z odmetom izkopanega materiala 1m od roba izkopa. Upoštevamo 10% izkopa. |  | 1.398 | 0
02.4 | Ročno planiranje dna jarka s točnostjo +/- 3 cm po projektiranem padcu.Obračun za 1 m2. | m2 | 13.98 | 0
02.5 | Dobava peska frakcije 8-16 mm in izdelava temeljne plasti posteljice deb. 10 cm, s planiranjem in strojnim utrjevanjem do 95 % po standardnem Prokterjevem postopku. Natančnost izdelave posteljice je +/- 1 cm. Obračun za 1 m3. | m3 | 0.8388 | 0
02.6 | Dobava peska frakcije 8-16 mm in izdelava nasipa nad položenimi cevmi 30 cm nad temenom. Na peščeno posteljico se izvede 3-5 cm debel nasip, v katerega si cev izdela ležišče. Obsip in nasip je potrebno utrditi do 95 % trdnosti po standardnem Proktorjevem preiskusu. | m3 | 2.9358 | 0
02.7 | Zasipavanje jarka z izkopanim materialom, skupaj z dovozom materiala iz začasne deponije, s komprimiranjem v slojih po 20 cm. Obračun za 1 m3 izvedenega zasipa. | m3 | 8.8074 | 0
02.8 | Črpanje vode iz gradbene jame v času gradnje. | ur | 1 | 0
02.9 | Čiščenje terena po končani gradnji. Obračun za 1m2. | m2 | 13.98 | 0
| Skupaj ZEMELJSKA DELA: |  |  | 0
03. | GRADBENA DELA
03.2 | Peskolov s pocinkanim vedrom za iztok kanalete DN 150, s povozno dežno rešetko, dolžine 0,5 m, ter vsemi potrebnimi zemeljskimi, gradbenimi, montažnimi deli ter transporti. V ceno zajeti tudi cevni loki za priklop na meteorni kanal.
| - za iztok linijske rešetke 1 | kos | 1 | 0
| Skupaj GRADBENA DELA: |  |  | 0
04. | KANALIZACIJSKA DELA
04.1 | Prevoz in prenos kanalizacijskih cevi iz deponije do mesta vgraditve. | m1 | 13.98 | 0
04.2 | Dobava in montaža kanalizacijskih PVC cevi DN 160 mm, SN8, kompletno z potrebnimi spojkami. | m1 | 13.98 | 0
04.3 | Priklop na obstoječo cev | kos | 1 | 0
04.4 | Pregled in čiščenje kanala. | m1 | 13.98 | 0
| Skupaj KANALIZACIJSKA DELA: |  |  | 0

## M3
Meteorni kanal M3
01. PRIPRAVLJALNA DELA
0
02. ZEMELJSKA DELA
0
03. GRADBENA DELA
0
04. KANALIZACIJSKA DELA
0
|  | Skupaj meteorni kanal M3: |  | 0
01. PRIPRAVLJALNA DELA
01.1 | Zakoličenje osi kanalizacije, z zavarovanjem osi, oznako revizijskih jaškov. | m1 | 12.55 | 0
01.2 | Postavitev gradbenih profilov na vzpostavljeno os trase cevovoda, ter določitev nivoja za merjenje globine izkopa in polaganje cevovoda. | kos | 2 | 0
01.3 | Geodetski posnetek in vris v kataster. En izvod posnetka v Gauss-Krugerjevem sistemu se odda v elektronski obliki. Obračun za 1 m1. | m1 | 12.55 | 0
01.4 | Izdelava PID po gradbeni zakonodaji tudi v elektronski obliki. | kos | 1 | 0
01.5 | Zakoličba obstoječih komunalnih vodov in oznaka križanj. Obračun po dejanskih stroških. | kos | 1 | 0
01.6 | Nadzor pri gradnji kanala pristojnih služb ostalih komunalnih vodov na območju: elektro, telekomunikacije, vodovod, javna razsvetljava. Obračun po dejanskih stroških. | kos | 1 | 0
01.7 | Priprava gradbišča v dolžini L=12.55m, odstranitev eventuelnih ovir, prometnih znakov in utrditev delovnega platoja. Po končanih delih gradbišče pospraviti in vzpostaviti v prvotno stanje.
| priprava gradbišča | m | 12.55 | 0
| čiščenje po končanih delih | m | 12.55 | 0
| Skupaj PRIPRAVLJALNA DELA: |  |  | 0
02. | ZEMELJSKA DELA
02.1 | Površinski odkop humusa v povprečni debelini 20 cm, z odvozom na začasno gradbeno deponijo, ter ureditev le te v prvotno stanje. | m2 | 12.55 | 0
02.2 | Strojni izkop jarkov v terenu III. kategorije, širine do 0,7 m, globine od 0,00-2,00 m, naklob brižin 70° z odmetom izkopanega materiala 1m od roba izkopa. Upoštevamo 90% izkopa. | m3 | 11.295 | 0
02.3 | Ročni izkop v lahki zemljini (II. In III. kategorije) globine do 2m za izdelavo priključkov in na prečkanju z drugimi komunalnimi vodi z odmetom izkopanega materiala 1m od roba izkopa. Upoštevamo 10% izkopa. |  | 1.255 | 0
02.4 | Ročno planiranje dna jarka s točnostjo +/- 3 cm po projektiranem padcu.Obračun za 1 m2. | m2 | 12.55 | 0
02.5 | Dobava peska frakcije 8-16 mm in izdelava temeljne plasti posteljice deb. 10 cm, s planiranjem in strojnim utrjevanjem do 95 % po standardnem Prokterjevem postopku. Natančnost izdelave posteljice je +/- 1 cm. Obračun za 1 m3. | m3 | 0.753 | 0
02.6 | Dobava peska frakcije 8-16 mm in izdelava nasipa nad položenimi cevmi 30 cm nad temenom. Na peščeno posteljico se izvede 3-5 cm debel nasip, v katerega si cev izdela ležišče. Obsip in nasip je potrebno utrditi do 95 % trdnosti po standardnem Proktorjevem preiskusu. | m3 | 2.6355 | 0
02.7 | Zasipavanje jarka z izkopanim materialom, skupaj z dovozom materiala iz začasne deponije, s komprimiranjem v slojih po 20 cm. Obračun za 1 m3 izvedenega zasipa. | m3 | 7.9065 | 0
02.8 | Črpanje vode iz gradbene jame v času gradnje. | ur | 1 | 0
02.9 | Čiščenje terena po končani gradnji. Obračun za 1m2. | m2 | 8.1 | 0
| Skupaj ZEMELJSKA DELA: |  |  | 0
03. | GRADBENA DELA
3.1 | Izdelava jaška iz cem. betona, krožnega prereza fi 50 cm, globine 1,0 -1,5 m s povozno LTŽ rešetko nosilnosti D 250 (parkirišča za osebna in tovorna vozila) | kos | 1 | 0
| Skupaj GRADBENA DELA: |  |  | 0
04. | KANALIZACIJSKA DELA
04.1 | Prevoz in prenos kanalizacijskih cevi iz deponije do mesta vgraditve. | m1 | 12.55 | 0
04.2 | Dobava in montaža kanalizacijskih PVC cevi DN 160 mm, SN8, kompletno z potrebnimi spojkami. | m1 | 12.55 | 0
04.3 | Priklop na obstoječo cev | kos | 1 | 0
04.4 | Pregled in čiščenje kanala. | m1 | 12.55 | 0
| Skupaj KANALIZACIJSKA DELA: |  |  | 0