## REKAPITULACIJA
IZVEDBA VRTIN TR-2, PPI-1, PST-1 IN PST-2
REKAPITULACIJA
Vrtina Tr-2 Trebeljevo | 0
Vrtina PPi-1 Zg. Besnica - Pirnik | 0
Vrtina PSt-1 Staje | 0
Vrtina PSt-2 Staje | 0
SKUPAJ: | 0
DDV 22%: | 0
SKUPAJ Z DDV: | 0

## Tr-2
Izvedba vrtine Tr-2
| delo | kol. | enota | en./EUR | EUR
1 | Premik stroja in opreme | 1 | pavšal |  | 0
2 | Ureditev dostopa do lokacije in priprava lokacije | 1 | lok |  | 0
3 | Priprava vrtalnega stroja in opreme, montaža in demontaža, ter priprava za vrtanje | 1 | vrt. |  | 0
4 | vrtanje za uvodno kolono s kladivom premera 444,5 mm (171/2'') do globine 24 m | 24 | m |  | 0
5 | Vgraditev uvodne kolone premera 355,6/6 mm, cementacija, vezava in strjevanje cementne mešanice | 24 | m |  | 0
6 | Vrtanje za tehnično kolono z globinskim kladivom premera 311,1 mm (121/4'') od globine 24 m do 108 m | 84 | m |  | 0
7 | Vgraditev tehnične kolone premera 244/5 mm | 84 | m |  | 0
8 | Vrtanje za filtrsko kolono z globinskim kladivom premera 215,9 mm (5/12'') od globine 108 m do 160 m | 52 | m |  | 0
9 | Slepa vgraditev filtrske konstrukcije nerjavnih cevi Ø 168,3 mm od globine 106 m do 160 m | 54 | m |  | 0
10 | Aktiviranje vrtine z air liftom | 48 | ur |  | 0
11 | Nerjavne jeklene cevi premera 355,6/6 mm; kvaliteta jekla USA AISI 304 (EN 1.4301) | 24 | m |  | 0
12 | Nerjavne jeklene cevi premera244,5/5 mm; kvaliteta jekla USA AISI 304 (EN 1.4301) | 108 | m |  | 0
13 | Nerjavne jeklene cevi premera 168,3/5 mm; kvaliteta jekla USA AISI 304 (EN 1.4301), 2 x2 m | 4 | m |  | 0
14 | Nerjavni jekleni filtri premera 168,3/5 mm; kvaliteta jekla USA AISI 304/304L, odprtina reže 3 mm | 50 | m |  | 0
15 | Glava z lijakom za slepo cevitev | 1 | kos |  | 0
16 | Cement z dodatki | 2500 | kg |  | 0
17 | Ureditev ustja piezometra - jeklena priroba in betonska plošča 0,8 x0,8 x 0,4 m | 1 | kom |  | 0
18 | Ureditev lokacije po končanih delih | 1 | kom |  | 0
| Skupaj |  |  |  | 0
| nepredvidena dela - 5% (globja izvedba vrtine) |  |  |  | 0
| Vrednost del brez DDV |  |  |  | 0

## PPi-1
Izvedba piezometra PPi-1
| delo | kol. | enota | en./EUR | EUR
1 | Premik stroja in opreme | 1 | pavšal |  | 0
2 | Ureditev dostopa do lokacije in priprava lokacije | 1 | lok |  | 0
3 | Priprava vrtalnega stroja in opreme, montaža in demontaža, ter priprava za vrtanje | 1 | vrt. |  | 0
4 | Vrtanje OBS 311,1 mm do 12 m | 12 | vrt. |  | 0
6 | Vgraditev tehnične kolone premera 244,5/6 mm, cementacija, vezava in strjevanje cementne mešanice | 12 | m |  | 0
6 | Vrtanje OBS 216,1 mm od 12 m do 60 m | 48 | m |  | 0
7 | Slepa vgraditev filtrske konstrukcije nerjavnih piezometričnih cevi Ø 168,3 mm od globine 11 m do 60 m | 49 | m |  | 0
8 | Aktiviranje vrtine z air liftom | 34 | m |  | 0
9 | Nerjavne jeklene cevi premera 244,5/6 mm; kvaliteta jekla USA AISI 304 (EN 1.4301) | 12 | m |  | 0
10 | Oprema za izvedbo cementacije – centralizerji Ø 244,5/311 mm | 3 | m |  | 0
11 | Nerjavne jeklene cevi premera 168,3/4 mm; kvaliteta jekla USA AISI 304 (EN 1.4301) | 2 | kos |  | 0
12 | Nerjavni jekleni filtri premera 168,3/4 mm; kvaliteta jekla USA AISI 304/304L, odprtina reže 3 mm | 47 | m |  | 0
13 | Glava z lijakom za slepo cevitev | 1 | m |  | 0
14 | Cement z dodatki | 600 | kos |  | 0
15 | Ureditev ustja piezometra - jeklena priroba s pokrovom in betonska plošča 0,8 x0,8 x 0,4 m | 1 | kg |  | 0
16 | Ureditev lokacije po končanih delih | 1 | kom |  | 0
| Skupaj |  |  |  | 0
| nepredvidena dela - 10% (globja izvedba vrtine) |  |  |  | 0
| Vrednost del brez DDV |  |  |  | 0

## PSt-1
Izvedba piezometra PSt-1
| delo | kol. | enota | en./EUR | EUR
1 | Prevoz vrtalnega stroja in opreme na delovišče in nazaj | 1 | pavšal |  | 0
2 | Priprava lokacije | 1 | lok |  | 0
3 | Priprava vrtalnega stroja in opreme, montaža in demontaža, ter priprava za vrtanje | 1 | vrt. |  | 0
4 | Jedrovanje s premerom 131-146 mm do 12 m z istočasno cevitvjo | 12 | m |  | 0
5 | Povrtavanje OBS 225,4/219,1 mm do 12 m | 12 | m |  | 0
6 | Vgraditev tehnične zaščitne kolone premera 168,3/5 mm, cementacija, vezava in strjevanje cementne mešanice | 12 | m |  | 0
7 | Jedrovanje s premerom 131-146 mm od 12 m do 40 m s sprotno začasno cevitvjo | 28 | m |  | 0
8 | Povrtavanje OBS165/152 mm od 12 m do 40 m | 28 | m |  | 0
9 | Vgraditev filtrske konstrukcije nerjavnih piezometričnih cevi Ø 114 mm od ustja do dna vrtine | 6 | ur |  | 0
10 | Aktiviranje vrtine z batom in air liftom | 18 | ur |  | 0
11 | Nerjavne jeklene cevi premera 168,3/5 mm; kvaliteta jekla USA AISI 304 (EN 1.4301) | 12 | m |  | 0
12 | Nerjavne jeklene cevi premera 114,3/4 mm; kvaliteta jekla USA AISI 304 (EN 1.4301) | 28 | m |  | 0
13 | Nerjavni jekleni filtri premera 114,3/4 mm; kvaliteta jekla USA AISI 304/304L, odprtina reže 3 mm (13 m + 3 m za rezervo) | 16 | m |  | 0
14 | Cement z dodatki | 600 | kg |  | 0
15 | Ureditev ustja piezometra - jeklena kapa z obešanko in betonska plošča 0,8 x0,8 x 0,4 m | 1 | kom |  | 0
16 | Ureditev lokacije po končanih delih | 1 | delo |  | 0
| Skupaj |  |  |  | 0
| nepredvidena dela - 5% (globja izvedba vrtine) |  |  |  | 0
| Vrednost del brez DDV |  |  |  | 0

## PSt-2
Izvedba vrtine PSt-2
| delo | kol. | enota | en./EUR | EUR
1 | Premik stroja in opreme | 1 | pavšal |  | 0
2 | Priprava lokacije | 1 | lok |  | 0
3 | Priprava vrtalnega stroja in opreme, montaža in demontaža, ter priprava za vrtanje | 1 | vrt. |  | 0
4 | Vrtanje OBS 225,4/219,1 mm do 38 m | 38 | m |  | 0
5 | Vgraditev tehnične kolone premera 168,3/5 mm, cementacija, vezava in strjevanje cementne mešanice | 38 | m |  | 0
6 | Vrtanje OBS165/152 mm od 38 m do 122 m | 84 | m |  | 0
7 | Slepa vgraditev filtrske konstrukcije nerjavnih piezometričnih cevi Ø 114 mm od gl. 35 m do 122 m | 87 | m |  | 0
8 | Aktiviranje vrtine z batom in air liftom | 40 | ur |  | 0
9 | Nerjavne jeklene cevi premera 168,3/5 mm; kvaliteta jekla USA AISI 304 (EN 1.4301) | 38 | m |  | 0
10 | Oprema za izvedbo cementacije – centralizerji Ø 168/225 mm | 5 | kos |  | 0
11 | Nerjavne jeklene cevi premera 114,3/4 mm; kvaliteta jekla USA AISI 304 (EN 1.4301) | 6 | m |  | 0
12 | Nerjavni jekleni filtri premera 114,3/4 mm; kvaliteta jekla USA AISI 304/304L, odprtina reže 3 mm (13 m + 3 m za rezervo) | 81 | m |  | 0
14 | Glava z lijakom za slepo cevitev | 1 | kos |  | 0
15 | Cement z dodatki | 1300 | kg |  | 0
16 | Ureditev ustja piezometra - jeklena kapa z obešanko in betonska plošča 0,8 x0,8 x 0,4 m | 1 | kom |  | 0
17 | Ureditev lokacije po končanih delih | 1 | delo |  | 0
| Skupaj |  |  |  | 0
| nepredvidena dela - 5% (globja izvedba vrtine) |  |  |  | 0
| Vrednost del brez DDV |  |  |  | 0