## List1
PRILOGA 1-1
POPIS DEL ZA OBNOVO STAVBNEGA POHIŠTVA NA STAVBI POD TURNOM 3 (MGLC)
I. KAMNITI ELEMENTI | M.E. | količina | cena/enoto brez DDV | cena skupaj brez DDV
1. Balkon nad glavnim vhodom
Dokumentacija | m2 | 9 |  | 0
Odstranjevanje sekundarnih oblog z nizkotlačnim čiščenjem | m2 | 9 |  | 0
Odstranjevanje neustreznih domodelacij | m2 | 0.5 |  | 0
Domodelacija poškodb in površinska obdelava dopolnjenih mest | m2 | 0.5 |  | 0
Zapolnjevanje stikov med elementi | m | 6 |  | 0
Nanos hidrofobne zaščite | m2 | 9 |  | 0
II. LESENI ELEMENTI
1. Glavna vhodna vrata
Demontaža, zaščita in prevoz vratnih kril in nadsvetlobe v delavnico
Suho čiščenje površin
Demontaža kovinskega okovja
Demontaža barvnih stekel
Čiščenje steklenih površin
Ugotavljanje prvotnega premaza in barve na okovju in vratnih krilih
Kemično in mehansko odstranjevanje plasti barve s površin
Čiščenje in razmaščevanje vseh površin
Odstranjevanje starih plomb
Sanacija poškodb z vstavki iz lesa in vodoodpoenim lepilom
Premazi z insekticidnimi in fungicidnimi sredstvi
Retuše za iznačevanje barvnega tona vstavkov lesa
Nanos barvnega tona po ugotovljenem originalnem stanju
Zaščitni premazi z UV zaščito
Čiščenje okovja, zaščitni premazi, popravila in montaža na vratna krila
Čiščenje in priprava vzidanih tečajev na objektu
Montaža barvnih stekel
Prevoz in montaža vrat na objektu
Dimenzije 240x470 cm, število vrat: 1 kom | m2 | 18 |  | 0
2. Pomožna vhodna vrata
Demontaža, zaščita in prevoz vratnih kril in nadsvetlobe v delavnico
Suho čiščenje površin
Demontaža kovinskega okovja
Demontaža stekla in površinsko čiščenje
Kemično in mehansko odstranjevanje plasti laka s površin
Fino brušenje in razmaščevanje površin
Sanacija poškodb z vstavki iz lesa
Premazi z insekticidnimi in fungicidnimi sredstvi
Retuše za iznačevanje barvnega tona
Oljenje in zaščitni premazi z UV zaščito
Čiščenje okovja, zaščitni premazi, popravila in montaža na vratna krila
Ponovna namestitev stekla
Čiščenje in priprava vzidanih tečajev na objektu
Prevoz in montaža vrat na objektu
Dimenzije 150x280cm, število vrat: 1 kom | m2 | 8.5 |  | 0
3. Vrata na balkon
Demontaža, zaščita in prevoz vratnih kril in nadsvetlobe v delavnico
Demontaža kovinskega okovja
Izdelava novih vrat po načrtu in glede na značilnost za obdobje baroka
Premazi z insekticidnimi in fungicidnimi sredstvi za preventivo
Barvni premazi po dogvoru
Oljenje in zaščitni premazi z UV zaščito
Čiščenje originalnega okovja, zaščitni premazi, popravila in montaža na novi vratni krili
Čiščenje in priprava vzidanih tečajev na objektu
Prevoz in montaža vrat na objektu
Dimeznije 120x305 cm, število vrat: 1 kom | m2 | 4 |  | 0
4. Dvokrilno dvojno okno z 1/3 vertikalno delitvijo
Demontaža in prevoz v delavnico
Izdelava utora za nova termoizolacijska stekla na notranjih krilih
Zasteklitev in montaža novih steklenih letvic
Izdelava novih zunanjih okenskih kril
Dobava ustreznega novega okovja
Pigmentiranje v prvotnem enakem barvnem tonu
Večkratno oljenje in poliranje površin
Čiščenje in montaža originalnega okovja
Montaža na objektu
Zunanje novo okno | kos | 33 |  | 0
Notranje restavrirano okno | kos | 33 |  | 0
5. Slepo okno zaprto s polknami
Demontaža in prevoz v delavnico
Demontaža okovja
Odstranjevanje drugotnih premazov
Razmaščevanje in popolno čiščenje površin
Premazi proti napadu lesenih škodljivcev
Sanacija poškodb, utrjevanje oslabelega lesa
Večkratni premaz z naravnimi obarvanimi olji
Ponovna namestitev okovja
Zaščitni premazi površin
Montaža na objektu
Dimenzije 120x220 cm, število polken: 6 | m2 | 30 |  | 0
6. Enokrilno okno s polovično vertikalno delitvijo
Demontaža in prevoz v delavnico
Izdelava utora za nova termoizolacijska stekla na notranjih krilih
Zasteklitev in montaža novih steklenih letvic
Pigmentiranje v prvotnem enakem barvnem tonu
Dvakratno oljenje in poliranje
Čiščenje, montaža okovja
Montaža na objektu
Število oken: 6 | kos | 6 |  | 0
7. Polkrožno okno arkadnega prizidka
Demontaža, zaščita in prevoz v delavnico
Odstranjevanje propadlega steklarskega kita in letvic
Čiščenje, fino brušenje
Premazi proti napadu lesenih škodljivcev
Premazi pz utrjevalcem in vezivom
Barvno usklajevanje površin z videzom ostalih oken oz. po navodilih ZVKDS
Poseg na okenskem ogrodju po istih postopkih na lokaciji
Montaža okenskih kril na obljektu
Število oken: 12 | kos | 12 |  | 0
III. KOVINSKI ELEMENTI
1. Ograja na balkonu
Odstranjevanje sekundarnih premazov z nizkotlačnim peskanjem
Nanos temeljnega premaza
Nanos barnega premaza po izboru projektanta in potrditvi ZVKDS | kom | 1 |  | 0
I. KAMNITI ELEMENTI |  |  |  | 0
II. LESENI ELEMENTI |  |  |  | 0
III. KOVINSKI ELEMENTI |  |  |  | 0
|  |  | SKUPAJ BREZ DDV | 0
|  |  | VREDNOST 22% DDV | 0
|  |  | SKUPAJ Z DDV | 0