## Popis del Z
ILIRSKA ULICA 16 - fasada+streha |  | Enota | Količina | Cena/enoto |  | Cena skupaj
Vsebine opisa posameznih postavk, količin in enot ponudbenega predračuna ni dovoljeno spreminjati. Velja za vsa poglavja predračuna. | [5 empty] | Verzija: 2412/2024-V3 z dne 02.09.2025
KV pogoji k sanaciji ometov:
- | pred začetkom del na fasadi je potrebno temeljito preveriti stanje ometov z avdiovizualnim pregledom fasade,
omete, ki se luščijo in podvotljena mesta je dopustno odstraniti, omete, ki so trdni, je potrebno ohraniti.
- | mesta ohranjenih ometov je potrebno označiti na kartografski podlogi (lahko tudi na fotografiji)
za potrebe monitoringa fasade tako ZVKDS, OE Ljubljana kot upravnika oz. lastnikov.
- | pri rekonstrukciji ometov je potrebno uporabiti mivko oziroma prodec (agregat) enak strukturi prvotnega
ometa, ter doseči finalno obdelavo, enako prvotni.
- | za popravilo ometa je potrebno pridobiti barvno in mineraloško ustrezen pesek. Vsa obnovitvena dela naj
bodo izvedena v enaki tehnologiji kot originalni del.
- | novi omet mora biti poravnan z linijo obstoječega zdravega ometa.
- | podrobni kulturnovarstveni pogoji za finalno obdelavo bodo podani na podlagi rezultatov raziskav in v času
obnove pripravljenih vzorcev ometa na fasadi ter opleska za fasado, ki jih bo potrdil konseravtor
ZVKDS, OE Ljubljana.
- | vsi instalacijski vodi na fasadsi morajo biti izvedeni podometno
- | po obnovi fasade je potrebno pridobiti soglasje zavoda k morebitnim nameščanjem oglasnih prvin ali svetil
na pročelju.
- | na fasadi ni dovoljeno nameščati elementov klimatskih naprav
- | kamnitih fasadnih prvin ni dovoljeno barvati, temveč le strokovno očistiti in restavrat. obnoviti poškodbe
- | po obnovitvi fasade je potrebno pridobiti soglasje zavoda k morebitnim nameščanjem oglasnih prvin ali svetil
IZVAJALEC MORA PRI OBNOVI FASADE UPOŠTEVATI NAVODILA IN SMERNICE ZVKDS OE Lj.,
KI SO NAVEDENI V KULTURNOVARSTVENIH POGOJIH ŠT. 35102-1605/2015-6 Z DNE 24.09.2024 IN
KV SOGLASJU ŠT. 35102-1605/2015-8 Z DNE 08.08.2025 TER LOKACIJSKI INFORMACIJI št.
3514-1094/2025-2-ELG Z DNE 12.08.2025 IN SE SMATRAJO KOT SESTAVNI DEL TEGA POPISA!
A | FASADA
I. | Zidarska dela:
1 | Pripravljalna dela zajemajo sledeče postavke:
- plačilo upravne takse, komunalne takse za začasno prometno ureditev na javni promrtni površini in komunalne takse za posebno rabo javne površine (za souporabo mestnega zemljišča za čas del)
- signalizacija in osvetlitev gradbišča za čas del z izdelavo vseh potrebnih načrtov - elaboratov začasne prometne ureditve, nadzorom nad ureditvijo in zavarovanjem gradbišča ter tehničnimi pogoji in predlogi za pridobitev dovoljenja za zavarovanje in ureditev gradbišča s strani Javne razsvetljave oz. KPL
- transportni jašek za montažo konzolnega oz. ročnega dvigala
- izvedba zaščitnih podhodov za varen dostop v objekt
- gradbiščna ograja, kot fizična zaščita gradbišča
- zaščita pločnika oz. ceste in sosednjih objektov pred pričetkom del
- izdelava varnostnega načrta za zagotavljanje varnosti in zdravja pri delu na gradbišču in plačilo varnostenga inženirja za čas del
- gradbiščna baraka, priklop na elektriko, WC za čas del
- vsi eventuelni manipulativni stroški
| Cena za enoto je fiksna in se zaradi eventuelnih dodatnih stroškov ne spreminja | kpl | 1 | 0 |  | 0
2 | Dobava, montaža, amortizacija za čas gradnje in demontaža kvalitetnega fasadnega odra kompletno z potrebno zaščitno juto, skicami, izdelavo projektov in statičnim izračunom | m2 | 230 | 0 |  | 0
3 | Kvalitetni dostop na gradbiščni oder | komp | 1 | 0 |  | 0
4 | 100% tesnjen lovilni oder (spodaj nad vhodom). | m1 | 3 | 0 |  | 0
5 | Zaščita vhoda za varen dostop v objekt. | kom | 1 | 0 |  | 0
6 | Zaščita oken in vrat z PVC folijo za čas izvedbe vseh obnovitvenih del. Kljub morebitni večkratni zaščiti, se ta obračuna le 1x. | m2 | 43 | 0 |  | 0
7 | Demontaža, hramba in ponovna montaža hišnih številk, infrastrukturnih tablic…. | komp | 2 | 0 |  | 0
8 | Samo demontaža oglaševalnih tabel. Ponovna montaža se izvede le v soglasju ZVKDS, ki bo tudi določil tip konzol za kasnejšo montažo tabel. Izdelava konzol so strošek lastnika oglaševanja in niso predmet tega popisa del. | komp | 1 | 0 |  | 0
9 | Demontaža bronaste kovinske plošče, hranjenje in ponovna montaža po končanih delih. | kom | 1 | 0 |  | 0
10 | Demontaža konzole za zastavo. | kom | 2 | 0 |  | 0
11 | Demontaža raznih manjših kovinskih sider (konzol) s fasade. | komp | 1 | 0 |  | 0
12 | Zaščita domofona pred vhodom. | komp | 1 | 0 |  | 0
13 | Izdelava utorov in dobava ter vzidava gibljivih PVC cevi in doz za podometne instalacije, utor do 8/5 cm. V ceni zajeta tudi namestitev PVC mrežice kot bandažiranje. Dobava in napeljava novih vodod ni predmet te ponudbe in se obračuna posebej na osnovi dejanskih stroškov! | m1 | 30 | 0 |  | 0
14 | Odstranjevanje nestabilnih delcev s kotno rezilko (z namenom preprečitve pretresanja dobro sprejetih delcev). Odbijanje se izvede do zdrave podlage (opeke) ter odnos odpadnega materiala na gradbiščno deponijo, deb. ometa do 3-5 cm. Ocenjeno 30% površine. | m2 | 55 | 0 |  | 0
15 | Spiranje fasade z vodo pod blagim pritiskom - pranje odbite in neodbite fasade tako, da se odstrani vsa umazanija, odstopajoči delci in prah; stabilne dele je potrebno blago izkrtačiti… | m2 | 210 | 0 |  | 0
16 | Krpanje oz. izdelava grobega ometa fasade iz visoko paro-propustnih ometov (apnene - industrijske ali klasične silikatne) do nivoja praskanega ometa. Cena vključuje predhodno močenje zidu, morebitno napravo vodil... Debelina ometa do 5 cm. | m2 | 55 | 0 |  | 0
17 | Preplastitev celotnega fasadnega ometa z silikatnim strukturnim zaključnim ometom (nap. Rofix 740) v barvi, ki jo določi ZVKDS, z vsemi fazami dela, kot jih zahteva proizvajalec materiala.
| V ceni zajet tudi globinski predpremaz (emulzija za sprejemljivost) in PVC mrežica, lepilo.... | m2 | 180 | 0 |  | 0
18 | Enako kot predhodna postavka, se omet stropa nadstreška nad vhodnimi vrati. | m2 | 1.5 | 0 |  | 0
19 | Obnova oz. popravilo raznih fasadnih okrasnih elementov s predhodnim pranjem pod blagim pritiskom, odstranitev nečistoč s parnim čiščenjem oz. nizkotlačnim peskanjem, restavratorskim utrjevanjem gladkih robov profilacije, stikov in razpok, kitanje in domodelacijo poškodb... Vse je potrebno izvajati v skladu z ohranjenim originalom.
Pri popravilu uporabiti material kvalitetnega proizvajalca z atesti za ta dela, vse po navodilih ZVKDS OE Ljubljana:
| - kapni venec | m1 | 18 | 0 |  | 0
| - venec pod okni v PT, I. in II. nadstropju v dolžini 2,10+2x0,15 stransko = 2,40m. | kom | 12 | 0 |  | 0
| - venec nadstreška nad vhodnimi vrati v skupni dolžini 0,30+1,60+0,30=2,20 m | kom | 1 | 0 |  | 0
20 | Priprava prezračevanih odprtin zračnikov stropnih konstrukcij, dobava in montaža PVC cevi fi do 40 mm, dolžine 10-15 cm, kompletno z inox perfurirano mrežico z vzmetjo. V ceni zajeto tudi barvanje mrežic in tesnenje na fasadi. V primeru, da so določene odprtine zazidane, se te odpre. V ceni zajeta tudi demontaža obstoječih! | kos | 46 | 0 |  | 0
21 | Izvedba podlage (izravnava) ter hidrofobni premaz zgornje površine okenskih polic (nap. Hidrotes, Hidrostop…). Dolžina venca je ca 210 cm
a. | okenske police v dolžini 210 cm, R.Š. ca 40 cm. | m1 | 26 | 0 |  | 0
b. | vratni nadstrešek nad vhodom v dolžini 160 cm, R.Š. ca 40 cm. | m1 | 1.6 | 0 |  | 0
22 | Nakladanje in odvoz odpadnega materiala na kamion ter odvoz na trajno deponijo s plačilom taks deponije (cca 10 m3). | kompl | 1 | 0 |  | 0
23 | Izdelava načrta vzdrževanja fasade hiše (fasade, strehe, stavbnega pohištva) | komp | 1 | 0 |  | 0
|  |  |  | SKUPAJ: |  | 0
II. | Restavratorska dela
1 | VRATNI PORTAL
Čiščenje komplet vratnega portala z nadstreškom, ki je izveden iz štokanega betona. Izvede se z nedestruktivnimi metodami, ki ne poškodujejo površine (kot vodna para, ročno ščetkanje, mikropeskanje z medijem mehkejšim od peskane površine, amonijev karbonat v oblogi iz celulozne pulpe, drobno orodje ipd).
| Določene dele poškodovanih profilacij se domodelira. Okvirna narisna dimenzija portala je 160/360 cm. | komp | 1 | 0 |  | 0
2 | COKEL Pregled in čiščenje kamnitega podzidka (cokla) iz umetnega kamna z parnim čiščenjem oz. nizkotlačnim peskanjem in uporabo medija mehkejšega od površine peskanja. Na mestih, kjer je poškodovan, ga je potrebno domodulirati v materialu, enakem prvotnemu. V ceni zajeta tudi obnova zgornjega polkrožnega zaključka (venca) med fasado in podzidkom. Povprečna višina cokla je 123 cm + 17 cm venca (naris). | m1 | 18.4 | 0 |  | 0
|  |  |  | SKUPAJ: |  | 0
III. | Kleparska dela:
OPOMBA:
Za police se uporabi cinkotit pločevina. V ceni zajet tudi ločilni sloj med pločevino in podlago ter potrebna podložna pločevina, izvedba dilatacij. Za odtočne cevi se uporabi Alu barvna pločevina v temno rjavem tonu.
1 | Demontaža obstoječe, odnos na deponijo ter dobava in montaža novih okenski polic R.Š. do 40 cm, dolžine do 220 cm. V ceni zajeti vsi zaključki, pritrdilni material, glej opombo zgoraj... | kom | 12 | 0 |  | 0
2 | Demontaža, odnos na deponijo ter dobava in montaža novih CU odtočnih cevi fi 125 mm, kompletno z objemkami in ostalim pritrdilnim materialom. Žlebovi zajeti pri strehi! | m1 | 26 | 0 |  | 0
| Opcija: Enako kot predhodna postavka, le ponovna montaža obstoječih odtočnih cevi z novimi objemkami. | m1 | / | 0 |  | /
3 | Enako kot predhodna postavka, le vtočni kotliček. | kom | 2 | 0 |  | 0
4 | Enako kot predhodna postavka, le enojna kolena. | kom | 4 | 0 |  | 0
3 | Dobava in montaža LTŽ oz podobnih cevi kot zaščita odtočnih cevi preseka fi 125 mm, kompletno izvedbo priključka na peskolov (1x koleno) ter potrebnim pritrjevanjem. V ceni zajeta tudi finalna obdelava v tonu, ki ga določi ZVKDS OE Ljubljana. Delo se izvede po potrebi!!!! | kom | 2 | 0 |  | 0
4 | Dobava in montaža protigolobje zaščite - bodic na horizontalne dele odtočnih cevi. | m1 | 2 | 0 |  | 0
|  |  |  | SKUPAJ: |  | 0
IV. | Ključavničarska dela:
1 | Obnova ter ponovna montaža obstoječe enokrake konzole za zastavo. V ceni zajet nov pritrdilni material, peskanje, prašno barvanje, manjši ključavničarski popravki | kom | 2 | 0 |  | 0
2 | Demontaža obstoječih ter izdelava in montaža novih kovinskih inox rešetk na kletna okna po vzoru obstoječih. Okvirna dimenzija rešetk je 100/61 cm. Rešetke so fiksne, sestavljene iz okvirja in po eni horizontalni ter 2 vertikalnih palicah preseka ca 10/10 mm. Rešetka še vsebuje nerjavečo mrežizo kot zaščito proti glodalcem z okenčki 10/10 mm, vse po navodilih ZVKDS. Oplesk zajet pri slikopleskarskih delih! | kom | 8 | 0 |  | 0
|  |  |  | SKUPAJ: |  | 0
V. | Mizarska dela:
OPOMBA: Mizarsko popravilo rolet ni predmet tega popisa dela, razen barvanja, kar je zajeto pri Slikopleskarskih delih!!
1 | Mizarsko popravilo obstoječih večkrilnih zunanjih okenskih kril in zunanjega dela okenskega okvirja in sicer: - zamenjava dotrajanih lesenih delov do 15% vsega lesa (obnova odkapne in pripirne letve v primeru poškodb zamenjati v delu ali v celoti z novimi, - začasna demontaža, čiščenje in kasneje ponovna montaža okovja , - nastavitev okovja za zapiranje Oplesk zajet posebej pri Slikopleskarskih delih! Tesnjenje oken ni predmet tega popisa del.
a. | trokrilna okna okvirnih dimenzij 190/150 cm v pritličju. | kom | 4 | 0 |  | 0
b. | trokrilna okna okvirnih dimenzij 190/150 cm v I. nadstropju. | kom | 4 | 0 |  | 0
c. | trokrilna okna okvirnih dimenzij 190/150 cm v II. nadstropju. | kom | 4 | 0 |  | 0
d. | dvokrilna kletna okna okvirnih dimenzij 100/60 cm v kleti. Vsak od okenskih kril vsebujejo leseni križ. | kom | 8 | 0 |  | 0
2 | Zamenjava dotrajanih lesenih dvokrilnih kletnih oken z novimi po obliki, materialu (les) in velikosti enakimi obstoječim. V ceni zajeta tudi demontaža obstoječih oken, odvoz na deponijo, zidarska obdelava novih okenskih špalet (brez barvanja) , dobava pololive, komplet oplesk oken (barva po izboru ZVKDS...).
a. | trokrilna okna okvirnih dimenzij 190/150 cm v pritličju. | kom | / | 0 |  | /
b. | trokrilna okna okvirnih dimenzij 190/150 cm v I. nadstropju. | kom | / | 0 |  | /
c. | trokrilna okna okvirnih dimenzij 190/150 cm v II. nadstropju. | kom | / | 0 |  | /
d. | dvokrilna kletna okna okvirnih dimenzij 100/60 cm v kleti. Vsak od okenskih kril vsebujejo leseni križ. | kom | 8 | 0 |  | 0
3 | Mizarsko popravilo glavnih dvokrilnih vhodnih vrat dimenzij 107/339 ni predmet tega popisa del, saj so bila vrata pred kratkim zamenjana. Izvajalec naj pred obnovo vrata fotografira in označi morebitne poškodbe. | kom | / | 0 |  | /
|  |  |  | SKUPAJ: |  | 0
VI. | Slikopleskarska dela:
OPOMBA: Barvanje fasade se izvede v primeru, da ni ustreznega barvnega tona zaključenega fasadnega ometa, ki ga določi ZVKDS.
1 | Impregnacija fasade s paropropustni premazom 1x (v skladu z uporabljenim sistemom obnove oz.navodili tehnologa).
| Upoštevan f=1,0 glede na razgibanost fasade na netto površino). V ceni zajeta dva tona oz. trije v primeru drugačnega tona na pritlični fasadi! | m2 | 181 | 0 |  | 0
2 | Slikanje fasade s paropropustno barvo (nap. na silikonski osnovi) 2x v barvnem tonu določenem na podlagi sondaž raziskav (določi ZVKDS OE Ljubljana).
| Upoštevan f=1,0 glede na razgibanost fasade na netto površino). V ceni zajeta dva tona oz. trije v primeru drugačnega tona na pritlični fasadi! | m2 | 181 | 0 |  | 0
3 | Mehansko in kemično odstranjevanje poškodovanih starih premazov, kitanje manjših poškodb in sanacija večjih poškodb v lesu, brušenje, 2x barvanje v dveh tonih, vse po navodilih ZVKDS OE Ljubljana.
a. | trokrilna okna okvirnih dimenzij 190/150 cm v pritličju. | kom | 4 | 0 |  | 0
b. | trokrilna okna okvirnih dimenzij 190/150 cm v I. nadstropju. | kom | 4 | 0 |  | 0
c. | trokrilna okna okvirnih dimenzij 190/150 cm v II. nadstropju. | kom | 4 | 0 |  | 0
d. | dvokrilna kletna okna okvirnih dimenzij 100/60 cm v kleti. Vsak od okenskih kril vsebujejo leseni križ. | kom | 8 | 0 |  | 0
4 | Predpriprava (čiščenje) ter temeljni in finalni premaz novih kletnih okenskih rešetk dimenzij 100/60 cm v tonu, ki ga določi ZVKDS. | kos | 8 | 0 |  | 0
5 | Antigrafitna zaščita štokanega cokla | m2 | 27.5 | 0 |  | 0
|  |  |  | SKUPAJ: |  | 0
B | FRČADA
I. | Gradbeno obrtniška dela
Opomba: Natančen obseg del se bo določil na podlagi ogleda z gradbenega odra!!!
1 | Dodatek za izdelavo fasadnega odra do frčade, kompletno z izvedbo izogibališča pri kapnem vencu. | m2 | 61 | 0 |  | 0
2 | Zaščita strešnih površin pred sanacijo frčade. | m2 | 20 | 0 |  | 0
3 | Demontaža rolet z zunanjo omarico. | kom | 2 | 0 |  | 0
4 | Zaščita oken s PVC folijo za čas izvedbe obnovitvenih del na frčadi. Kljub morebitni večkratni zaščiti, se ta zaračuna le 1x. | m2 | 10 | 0 |  | 0
5 | Pranje komplet fasade na frčadi z vodo pod blagim pritiskom - pranje odbite in neodbite fasade tako, da se odstrani vsa umazanija, odstopajoči delci in prah. | m2 | 56 | 0 |  | 0
6 | Manjše popravilo kapnega venca: |  |  | 0
| - KV tesar | ur | 4 | 0 |  | 0
| - material (50% dela) | € | 1 | 0 |  | 0
7 | Izdelava toplotno izolacijske fasade na obstoječo fasadno površino, izdelane skladno z veljavnimi normativi in standardi, ter po navodilih dobavitelja, v sestavi:
DEL FASADE, KI SE NE SOFINANCIRA s strani MOL LMM:
- dobava in vgradnja fasadnih izolacijskih plošč iz kamene volne npr. dobavitelja Knauf Insulation FKD-N Thermal plošče; deb. plošč = 17 cm (po debelini prilagoditi levemu delu že toplotno izolirane fasade), dim. 1200x400 mm, λ = 0,034 W/mK;
- lepljenje izolacijskih plošč z lepilom kot npr. Röfix Unistar Light; skladno z navodili dobavitelja,
| - pritrjevanje izolacijskih plošč po postopku poglabljanja pritrdila in ustreznimi pokrivnimi čepi; vrsto pritrdil in dimenzijo pritrdilo se določi na podlagi rezultatov meritev izvlečnih sil proizvajalca pritrdil npr. F.Leskovec d.o.o.; poraba min. 6 kos/m2 in min 8 kos/m2 na vogalih objekta; izvedba skladno z navodili dobavitelja fasadnega sistema; | m2 | 55 | 0 |  | 0
DEL FASADE, KI SE SOFINANCIRA s strani MOL LMM:
- izdelava armirnega sloja z npr. lepilom Röfix Unistar Light in vtiskanjem Röfix P50 armirne mreže (steklena mreža, 4x4 mm); skupaj z izravnavo je armirni sloj min. debeline = 5 mm,
-obvezna vgradnja sistemskih pripomočkov npr. dobavitelja Röfix, kot so pvc vogalniki, pvc odkapnimi profili in pvc tesnilni okenski profili, vključno z vsemi diagonalnimi ojačitvami; vse skladno z navodili dobavitelja in skladno z tehničnimi smernicami GIZ PFSTI,
-dobava in nanos kot npr. Röfix Putzgrund Premium v beli ali drugem barvnem odtenku (egalizacija površine);
| -dobava in izdelava zaključnega sloja kot npr. Röfix SHP Premium, 2.0 mm granulacije, barvni ton glede na zahtevo ZVKDS in po barvni lestvici proizvajalca fasadnega sistema. | m2 | 55 | 0 |  | 0
|  |  |  | SKUPAJ: |  | 0
II. | Kleparska dela:
1 | Demontaža okenskih polic dolžine do 180 cm z odnosom na deponijo. | kom | 4 | 0 |  | 0
2 | Dobava in montaža novih okenskih polic iz cinkotit pločevine. V ceni zajeto tesnenje, ločilni sloj, podložna pločevina….
| - R.Š. do 25 cm, dolžina do 180 cm | kom | 4 | 0 |  | 0
3 | Demontaža obstoječih žlebov ter dobava in montaža novih iz Cu pločevine, R.Š. 33 cm. V ceni zajeto tudi čiščenje in kvalitetno večkratno barvanje kljuk v sivem tonu. Frčada zajeta posebej! | m1 | 18 | 0 |  | 0
4 | Opcija: Enako kot predhodna postavka, le ponovna montaža obstoječih žlebov. | m1 | / | 0 |  | /
5 | Demontaža obstoječih odtočnih cevi ter dobava in montaža novih iz barvne pločevine v temno rjavem tonu. V ceni zajeto tudi čiščenje in kvalitetno bravanje kljuk v temno rjavi barvi. | m1 | 8 | 0 |  | 0
6 | Opcija: Enako kot predhodna postavka, le ponovna montaža obstoječih odtočnih cevi z novimi objemkami. | m1 | / | 0 |  | /
6 | Enako kot predhodna postavka, le vtočni kotliček. | kom | 2 | 0 |  | 0
7 | Enako kot predhodna postavka, le enojna kolena. | kom | 8 | 0 |  | 0
8 | Dobava in montaža protigolobje zaščite - bodic na horizontalne dele odtočnih cevi. | m1 | 2 | 0 |  | 0
|  |  |  | SKUPAJ: |  | 0
III. | Slikopleskarska dela:
1 | OPOMBA: Barvanje fasade na frčadi se izvede v primeru, da ni ustreznega barvnega tona zaključenega fasadnega ometa, ki ga določi ZVKDS.
Impregnacija fasade s paropropustni premazom 1x (v skladu z uporabljenim sistemom obnove oz.navodili tehnologa).
| (upoštevan f=1,0 glede na razgibanost fasade na netto površino). | m2 | 55 | 0 |  | 0
2 | Slikanje fasade s paropropustno barvo (nap. na silikonski osnovi) 2x v barvnem tonu določenem na podlagi sondaž raziskav (določi ZVKDS OE Ljubljana).
| (upoštevan f=1,0 glede na razgibanost fasade na netto površino). | m2 | 55 | 0 |  | 0
3 | Mehansko in kemično odstranjevanje poškodovanih starih premazov, kitanje manjših poškodb, brušenje, 2x barvanje v dveh tonih, vse po navodilih ZVKDS OE Ljubljana.
a. | dvokrilna okna okvirnih dimenzij 160/125 cm. | kom | 3 | 0 |  | 0
b. | enokrilna okna okvirnih dimenzij 80/125 cm. | kom | 2 | 0 |  | 0
4 | Čiščenje, brušenje ter 2x nanos lazurnega premaza na leseni strešni opaž napušča v širini 70+20=90 cm. Zajet tudi čelni del. | m1 | 18 | 0 |  | 0
|  |  |  | SKUPAJ: |  | 0
C. | STREHA
OPOMBA
V cenah za enoto zajeta proti dežna zaščita strehe v času del. Na pločevinasti strehi ni zajeta prezračevalna streha!
I. | Krovska dela
1 | Montaža, amortizacija za čas gradnje in demontaža kvalitetnega fasadnega odra kompletno z potrebno zaščitno juto, skicami, izdelavo projektov in statičnim izračunom. Oder je namenjen sanaciji strehe in je montiran na dvorišču - otrežen dostop skozi glavna vhodna vrata! | m2 | 550 | 0 |  | 0
2 | Dostop na gradbiščni oder. | m2 | 1 | 0 |  | 0
3 | Izdelava lovilnega odra zgoraj pri kapu strehe na dvoriščni strani (kjer je opečna kritina). | m1 | 7 | 0 |  | 0
4 | Dobava in montaža transportne lestve ali avtodvigala za prevoz materiala na in z strehe za čas del na strehi. | kom | 1 | 0 |  | 0
5 | Demontaža opečne strešne kritine bobrovec in odkapne pločevine z odnosom na gradbiščno deponijo. | m2 | 185 | 0 |  | 0
6 | Demontaža opečnih slemenjakov in grebenjakov z odnosom na gradbiščno deponijo. | m1 | 18 | 0 |  | 0
7 | Demontaža letev pod opečno kritino bobrovec z odnosom na trajni depo | m2 | 185 | 0 |  | 0
8 | Demontaža dotrajanih desk z odnosom na trajni depo (ravni del strehe, odkap...). V primeru, da je večina desk dobrih, se menjajo le poškodovane! | m2 | 80 | 0 |  | 0
9 | Morebitna dodatna ojačitev poškodovanih delov lesenega ostrešja. Les je bakticidno zaščiten. V ceni je zajet ves pritrdilni material. V primeru večjih posegov v leseno ostrešje mora naročnik pridobiti mnenje in navodila od statika, kar pa ni predmet tega popisa del!!!! | m3 | 0.5 | 0 |  | 0
10 | Dobava in montaža desk debeline 24 mm (podeskanje strehe). Les je bakticidno zaščiten. Zajeto 100% površine.
a. | - za pločevinasto streho proti ulici | m2 | 80 | 0 |  | 0
b. | - za opečno streho | m2 | 185 | 0 |  | 0
11 | Enak kot predhodna postavka, le dodatno dvojno deskanje zaradi prazračevane ravne strehe, kompletno z vmesnimi letvami 8/5 cm in dodatnik slojem paropropustne folije. | m2 | 80 | 0 |  | 0
12 | Dobava in montaža paropropustne folije kot sekundarna kritina (180g). Folija se med seboj lepi po navodilih proizvajalca.
a. | - za pločevinasto streho proti ulici (1x na zgornje, 1x na spodje deske). V primeru, da na ravnem delu ne bo prezračevanja, se upošteva le en sloj folije! | m2 | 80 | 0 |  | 0
b. | - za opečno streho | m2 | 185 | 0 |  | 0
13 | Dobava in montaža kontra letev 5/8 cm za prezračevanje. Les je bakticidno zaščiten | m2 | 185 | 0 |  | 0
14 | Dobava in montaža letev 4/5 cm za bobrovec. Les je bakticidno zaščiten. | m2 | 185 | 0 |  | 0
15 | Dobava in montaža opečnih strešnikov zareznikov v naravni opečni barvi, kompleto z rezanjem opeke ob dimnikih, strešnih oknih, zidnih in čelnih obrobah, ... Odkapni rob se pokrije z opečno kritino do žlebu oz. napušča. | m2 | 185 | 0 |  | 0
16 | Dobava in montaža opečnih slemenjakov na slemenih in grebenih vključno z aero slemenskimi (grebenskimi) elementi oz. trakovi. | m1 | 18 | 0 |  | 0
17 | Dobava in montaža končnega opečnega slemenjaka. | kom | 2 | 0 |  | 0
18 | Dobava in montaža strešnikov za prezračevanje. | kom | 38 | 0 |  | 0
19 | Nakladanje in odvoz odpadnega materiala strehe (kritina, pločevina, letve, deske, tudi s frčad in dimnikov…) s kamionom na trajno deponijo s plačilom pristojbin. | € | 1 | 0 |  | 0
|  |  |  | SKUPAJ: |  | 0
II. | Kleparska dela
OPOMBA:
Material za izdelavo je CU pločevina deb. 0,55 mm.
1 | Demontaža žlebov, odkapne pločevine, linijskih snegolovov, dimniških obrob in žlot z odnosom na gradbiščno deponijo. Odtočne cevi so že zajete pri fasadi. | m1 | 250 | 0 |  | 0
2 | Demontaža odduhov in ostalih pločevinastih cevi s prenosom na gradbiščno deponijo. | kom | 5 | 0 |  | 0
3 | Demontaža pločevinaste strehe na cestni in ulični strani s prenosom na gradbiščno deponijo.
a. | - za pločevinasto streho proti ulici. Cu kritina se shrani na gradbišču in izroči v last lastnikom! | m2 | 80 | 0 |  | 0
4 | Pazliva demontaža obstoječih strešnih oken, hranjenje za ponovno montažo. Obrobe strešnih oken se zamenjajo, kar je zajeto posebej. | kom | 3 | 0 |  | 0
5 | Začasna montaža odtočnih cevi za čas obnove. | m1 | 30 | 0 |  | 0
6 | Dobava in montaža pločevinaste strehe na pripravljeno podlago z vsemi zaključki. Zgibi so dvojni na razmaku ca 45 cm.
a. | - za pločevinasto streho proti ulici | m2 | 80 | 0 |  | 0
7 | Izdelava in montaža žlebov, R.Š. 33 cm, kompleto z pritrdilnim materialom in kljukami ter kotniki na vogalih. Žleb zadaj zajet samo na opečnem delu! | m1 | 24 | 0 |  | 0
8 | Dobava in montaža novih odtočnih cevi iz Cu pločevine, kompletno z objemkami in ostalim pritrdilnim materialom. DVORIŠČE! | m1 | 31 | 0 |  | 0
9 | Enako kot predhodna postavka, le vtočni kotliček. | kom | 3 | 0 |  | 0
10 | Enako kot predhodna postavka, le enojna kolena. | kom | 8 | 0 |  | 0
11 | Dobava in montaža protimrčesne mrežice širine do 15 cm v tonu žlebu. | m1 | 60 | 0 |  | 0
12 | Dobava in montaža tipskih točkovnih snegolovov za kritino bobrovec. Zajeto 2,5 kom/m2. | kom | 450 | 0 |  | 0
13 | Izdelava in montaža tipskega linijskega snegolova iz CU (dve cevi), pritrjena na zapige ravne strehe na cestni strani. Montaža se izvede na enakih mestih kot obstoječi. | m1 | 18 | 0 |  | 0
14 | Izdelava in montaža tipskega linijskega snegolova v barvnem tonu strehe na opečni del strehe zadaj, kompletno z stojkami. | m1 | 8 | 0 |  | 0
15 | Izdelava, dobava in montaža dimniške obrobe R.Š. 66 cm | m1 | 28 | 0 |  | 0
16 | Izdelava, dobava in montaža čelne obrobe R.Š. 20-45 cm (sosednja streha) | m1 | 4.5 | 0 |  | 0
17 | Enako kot predhodna postavka, le čelne obrobe R.Š. 20-45 cm na pločevinasti ravni strehi na ulični strani. | m1 | 9 | 0 |  | 0
18 | Izdelava, dobava in montaža zidnih obrob z dvojnim zgibom, R.Š. 40+20=60 cm | m1 | 30 | 0 |  | 0
19 | Izdelava, dobava in montaža kape požarnega zidu, R.Š. 40+5+5=50 cm | m1 | 21 | 0 |  | 0
20 | Izdelava, dobava in montaža odkapne pločevine, R.Š. 20 cm, kot spodnji zaključek sekundarne kritine.. | m1 | 25 | 0 |  | 0
21 | Dobava in montaža novih oddušnih cevi fi 125 cm, kompletno z obrobo in kapo, višina do 100 cm | kom | 5 | 0 |  | 0
22 | Dobava in montaža tipskega strešna okna za dostop na streho komplet z obrobami (cenovni razred Velux), okvirnih dimenzij 55/70 cm kot nap. CK1. | kom | 1 | 0 |  | 0
23 | Izdelava in montaža vertikalnih ploščatih želez (grabelj), ki se montirajo na okrogli linijski snegolov iz CU. Elementi služijo, da na ulico ne zdrsne sneg oz. led pod linijskim sneglolovom. Zajeto 1 kos med dvema zgiboma-45 cm. | kos | 36 | 0 |  | 0
24 | Dobava in montaža novih obrob za obstoječe strešno okno Velux 78/140 cm. Zamenjava strešnega okna ni predmet tega popisa del! | kom | 3 | 0 |  | 0
25 | Dvig obstoječega strešnega okna Velux 78/140 cm na novo višino zaradi zračnega mostu. Sanacija notranjih okenskih špalet ni predmet tega popisa in jih izvede lastrnik na svoje stroške! | kom | 3 | 0 |  | 0
26 | 5 % za razna nepredvidena kleparska dela | € | 5% | 0 |  | 0
|  |  |  | SKUPAJ: |  | 0
III. | Streha pod frčado
OPOMBA:
Za ta del strehe ni predvidena dvojna zračna streha! Pločevina je bakrena (Cu)!
1 | Demontaža linijskih snegolovov s prenosom na gradbiščno deponijo. | m1 | 18 | 0 |  | 0
2 | Demontaža žlebu z kljukami ter s prenosom na gradbiščno deponijo. | m1 | 18 | 0 |  | 0
3 | Demontaža zidne obrobe s prenosom na gradbiščno deponijo. | m1 | 18.5 | 0 |  | 0
4 | Demontaža pločevinaste strešne kritine s prenosom na gradbiščno deponijo. | m2 | 9 | 0 |  | 0
5 | Demontaža opečne strešne kritine bobrovec in odkapne pločevine z odnosom na gradbiščno deponijo. | m2 | 11.7 | 0 |  | 0
6 | Demontaža letev pod opečno kritino bobrovec z odnosom na trajni depo | m2 | 11.7 | 0 |  | 0
7 | Demontaža desk pod pločevinasto kritino z odnosom na gradbiščno deponijo. | m2 | 9 | 0 |  | 0
8 | Pregled obstoječe podkonstrukcije in morebitno popravilo:
| - KV tesar | ur | 5 | 0 |  | 0
| - material 50% dela | € | 1 | 0 |  | 0
9 | Dobava in montaža novega žlebu, R.Š. 33 cm, kompletno z kljukami in ostalim pritrdilnim materialom. | m1 | 18 | 0 |  | 0
10 | Deskanje celotne površine na obstoječo podlago. Les je bakticidno zaščiten. | m2 | 21 | 0 |  | 0
11 | Dobava in montaža paropropustne folije kot sekundarna kritina. Folija se med seboj lepi po navodilih proizvajalca. | m2 | 21 | 0 |  | 0
12 | Dobava in montaža pločevinaste strehe na pripravljeno podlago. Zgibi so dvojni na razmaku ca 45 cm. | m2 | 21 | 0 |  | 0
13 | Izdelava in montaža tipskega linijskega dvocevnega snegolova iz CU, pritrjena na zapige ravne strehe na cestni strani. | m1 | 18 | 0 |  | 0
14 | Izdelava in montaža vertikalnih ploščatih želez (grabelj), ki se montirajo na okrogli linijski snegolov iz CU. Elementi služijo, da na ulico ne zdrsne sneg oz. led pod linijskim sneglolovom. Zajeto 1 kos med dvema zgiboma-45 cm. | kos | 36 | 0 |  | 0
15 | Izdelava, dobava in montaža zidne obrobe, R.Š. do 40 cm | m1 | 18.5 | 0 |  | 0
16 | Nakladenje in prenos ruševin na gradbiščno deponijo. Odvoz na stalno deponijo zajet pri strehi. | komp | 1 | 0 |  | 0
|  |  |  | SKUPAJ: |  | 0
IV. | Dimniki
OPOMBA:
Dimniki so v dokaj dobrem stanju. Potreben je zamenjati nekaj kosov silikatne dimniške opeke, zidane pod dimniško kapo.
1 | Odstranitev poškodovanih dimniških silikatnih opek s prenosom na gradbiščno deponijo. Odvoz zajet pri krovskih delih. Ocenjena količina! | kom | 50 | 0 |  | 0
2 | Dobava in montaža nove dimniške silikatne (bele) opeke, kompletno z izvedbo novega stičenja (fugiranja). Opeka se menja lokalno! | kom | 50 | 0 |  | 0
3 | Čiščenje (krtačenje) AB dimniške kape ter lokalna sanacija poškodb (odkapni rob) z sanirnimi maltami. Priporoča se premaz kape z vodoteno maso, kar pa ni predmet te ponudbe.
| - velikost dimniške kape 170/55 cm | kom | 1 | 0 |  | 0
| - velikost dimniške kape 145/55 cm | kom | 1 | 0 |  | 0
| - velikost dimniške kape 145/55 cm | kom | 1 | 0 |  | 0
| - velikost dimniške kape 180/55 cm | kom | 2 | 0 |  | 0
| - velikost dimniške kape 165/55 cm | kom | 2 | 0 |  | 0
4 | Premaz AB dimniških kap z vodoteno maso (nap, Mapelastic…), kompletno z robob in odkapom spodaj!
| - velikost dimniške kape 170/55 cm | kom | 1 | 0 |  | 0
| - velikost dimniške kape 145/55 cm | kom | 1 | 0 |  | 0
| - velikost dimniške kape 145/55 cm | kom | 1 | 0 |  | 0
| - velikost dimniške kape 180/55 cm | kom | 2 | 0 |  | 0
| - velikost dimniške kape 165/55 cm | kom | 2 | 0 |  | 0
5 | Demontaža kovinske konstrukcije z dimnika iz manjših "C" profilov, ki so služili za montažo droga za TV antenski sistem. Kovinski nosilec je pritrjen na dimnik s ca 10 vijaki/kos. | komp | 2 | 0 |  | 0
|  |  |  | SKUPAJ: |  | 0
D | RAZNA NEPREDVIDENA DELA
1. | 10% od vrednosti vseh del za razna nepredvidena dela, ki niso zajeta v tem popisu del | € | 10% | 0 |  | 0
|  |  |  | SKUPAJ: |  | 0
REKAPITULACIJA:
A | FASADA
I. | Zidarska dela: |  |  |  |  | 0
II. | Restavratorska dela |  |  |  |  | 0
III. | Kleparska dela: |  |  |  |  | 0
IV. | Ključavničarska dela: |  |  |  |  | 0
V. | Mizarska dela: |  |  |  |  | 0
VI. | Slikopleskarska dela: |  |  |  |  | 0
|  |  |  | SKUPAJ: |  | 0
B | FRČADA
I. | Gradbeno obrtniška dela |  |  |  |  | 0
II. | Kleparska dela: |  |  |  |  | 0
III. | Slikopleskarska dela: |  |  |  |  | 0
|  |  |  | SKUPAJ: |  | 0
C. | STREHA
I. | Krovska dela |  |  |  |  | 0
II. | Kleparska dela |  |  |  |  | 0
III. | Streha pod frčado |  |  |  |  | 0
IV. | Dimniki |  |  |  |  | 0
|  |  |  | SKUPAJ: |  | 0
D | RAZNA NEPREDVIDENA DELA |  |  |  |  | 0
|  |  |  | SKUPAJ: |  | 0
| SKUPAJ A + B + C: |  |  |  |  | 0
Sofinanciranje (brez DDV): |  |  | MOL LMM: | 25% | -> | 0
|  |  | LASTNIKI: | 75% | -> | 0
Opomba:
DDV se bo obračunal v skladu z zakonom o DDV-ju!