## REKAPITULACIJA
| Številka načrta : | 2351-25
| Objekt : | Ureditev lokalne zbirne ceste, LZ 212261 "Čerinova ulica", od ul. 7. septembra do Ježice
| Del objekta : | Čerinova ulica, LZ 212261
REKAPITULACIJA GRADBENIH STROŠKOV
1. PREDDELA
2. ZEMELJSKA DELA
3. VOZIŠČNE KONSTRUKCIJE
4. ODVODNJAVANJE
5. GRADBENA IN OBRTNIŠKA DELA
6. OPREMA CEST
7. TUJE STORITVE
8. NEPREDVIDENA DELA 5%
skupaj
22 % DDV
S K U P A J
vrednosti v postavkah množi s faktorjem |  |  | 1

## 1. PREDDELA
šifra | enota | opis dela | količina | cena | znesek | TUKAJ VNESI CENE!!!
1. PREDDELA
1.1 Geodetska dela
11 121 | km | Obnova in zavarovanje zakoličbe osi trase ostale javne ceste v ravninskem terenu | 0.3819 |  |  | 1410
11 131 | km | Obnova in zavarovanje zakoličbe trase komunalnih vodov v ravninskem terenu | 0.3819 |  |  | 0
11 221 | kos | Postavitev in zavarovanje prečnega profila ostale javne ceste v ravninskem terenu | 39 |  |  | 23
11 631 | kos | Posnetek višine in položaja točke na terenu/objektu (zakoličba) | 135 |  |  | 0
1.2 Čiščenje terena
1.2.1 Odstranitev grmovja, dreves, vej in panjev
12 112 | m2 | Odstranitev grmovja na redko porasli površini (do 50 % pokritega tlorisa) - strojno | 50 |  |  | 14
12 151 | kos | Posek in odstranitev drevesa z deblom premera 11 do 30 cm ter odstranitev vej | 1 |  |  | 45
12 163 | kos | Odstranitev panja s premerom 11 do 30 cm z odvozom na deponijo na razdaljo nad 1000 m | 1 |  |  | 60
12 182 | ura | Posek in odstranitev vej obstoječih dreves in grmovji | 48 |  |  | 1
12 183 | ura | Zaščita drevesnih debel z juto/filcem in deskami v višini 1,50m *skladno s SIST DIN 18920:2019 | 36
1.2.2 Odstranitev prometne signalizacije in opreme
12 211 | kos | Demontaža in odstranitev prometnega znaka na enem podstavku | 18 |  |  | 16
12 231 | m1 | Demontaža in odstranitev jeklene varnostne ograje (JVO), vključno z odvozom na deponijo in pločilom komunalne takse | 13.5 |  |  | 42
12 297 | m1 | Porušitev in odstranitev žive meje | 22 |  |  | 0
12 298 | kos | Porušitev in odstranitev stebrička in temelja prometnega znaka | 11 |  |  | 0
12 299 | kos | Porušitev in odstranitev LTŽ stebrička, vključno s temeljem in odvozom na deponijo | 29 |  |  | 0
1.2.3 Porušitev in odstranitev voziščnih konstrukcij
12 321 | m2 | Porušitev in odstranitev asfaltne plasti v debelini do 5 cm (pločnik) | 1538.355 |  |  | 3
12 322 | m2 | Porušitev in odstranitev asfaltne plasti v debelini 6 do 10 cm (uvozi, dvorišča) | 204.24 |  |  | 5
12 323 | m2 | Porušitev in odstranitev asfaltne plasti v debelini nad 10 cm (vozišče) | 3487.95 |  |  | 7
12 351 | m2 | Porušitev in odstranitev nevezanega tlaka iz lomljenca, tlakovcev, plošč, debeline do 12 cm (tlakovci, plošče, travne rešetke na dvoriščih, pešpoteh, itd.) | 50 |  |  | 0
12 371 | m2 | Rezkanje in odvoz asfaltne krovne plasti v debelini do 3 cm (pločnik) | 4.65 |  |  | 0
12 372 | m2 | Rezkanje in odvoz asfaltne krovne plasti v debelini 4 do 7 cm (uvozi, dvorišča) | 17.6 |  |  | 0
12 373 | m2 | Rezkanje in odvoz asfaltne krovne plasti v debelini 8 do 10 cm (vozišče) | 32.3 |  |  | 0
12 381 | m1 | Rezanje asfaltne plasti s talno diamantno žago, debele do 5 cm (pločnik) | 15.5 |  |  | 1
12 382 | m1 | Rezanje asfaltne plasti s talno diamantno žago, debele 6 do 10 cm (uvozi, dvorišča) | 35.2 |  |  | 1.1
12 383 | m1 | Rezanje asfaltne plasti s talno diamantno žago, debele 11 do 15 cm (vozišče) | 64.6 |  |  | 1.2
12 391 | m1 | Porušitev in odstranitev robnika iz cementnega betona | 789.4 |  |  | 14
12 393 | m1 | Porušitev in odstranitev obrobe iz granitnih kock | 596.7 |  |  | 14
1.2.4 Porušitev in odstranitev objektov
12 426 | m1 | Porušitev in odstranitev kanalizacije in požiralniških navezav iz obbetoniranih cevi s premerom do 40 cm | 130.5 |  |  | 15.4
12 431 | m1 | Porušitev in odstranitev vtočnega jaška (požiralnik) z notranjo stranico/premerom do 60 cm | 58 |  |  | 14
12 495 | m3 | Porušitev in odstranitev cementnega betona (temelji za BUS nadstrešnico) | 3.875 |  |  | 0
12 498 | m1 | Porušitev in odstranitev obstoječe linijske rešetke na uvozih (vključno z odvozom na deponijo) | 4 |  |  | 0
12 499 | kos | Demontaža in odstranitev obstoječe avtobusne nadstrešnice, vključno z deponiranjem do ponovne montaže | 2 |  |  | 0
1.3 Ostala preddela
1.3.1 Omejitve prometa
13 112 | dan | Zavarovanje gradbišča v času gradnje s polovično zaporo prometa in ročnim usmerjanjem | 75 |  |  | 60
13 113 | dan | Zavarovanje gradbišča v času gradnje s popolno zaporo prometa | 30 |  |  | 0
13 142 | kos | Izdelava elaborata začasne prometne ureditve | 1
1.3.2 Pripravljalna dela pri objektih
13 211 | kos | Pripravljalna dela | 1 |  |  | 0
13 300 | kos | Dobava, dostava in postavitev začasne zaščitne ograje (polna panelna ograja) za fazno izvedbo v območju izvedbe razpihovanja drevesnega koreninskega sistema *višina zaščitne ograje 2,00 m *fazna izvedba (do 3 drevesa hkrati) | 12
1.3.3 Začasni objekti
13 311 | kos | Organizacija gradbišča – postavitev začasnih objektov | 1 |  |  | 0
13 312 | kos | Organizacija gradbišča – odstranitev začasnih objektov | 1 |  |  | 0
SKUPAJ PREDDELA:

## 2. ZEMELJSKA DELA
šifra | enota | opis dela | količina | cena | znesek | TUKAJ VNESI CENE!!!
2. ZEMELJSKA DELA
2.1 Izkopi
21 114 | m3 | Površinski izkop plodne zemljine – 1. kategorije – strojno z nakladanjem | 110 |  |  | 5.28
21 224 | m3 | Široki izkop vezljive zemljine – 3. kategorije – strojno z nakladanjem | 5004.6 |  |  | 5.28
21 313 | m3 | Izkop vezljive zemljine/zrnate kamnine – 3. kategorije za temelje, kanalske rove, prepuste, jaške in drenaže, širine do 1,0 m in globine do 1,0 m – ročno, planiranje dna ročno | 27.4908 |  |  | 37.18
21 314 | m3 | Izkop vezljive zemljine/zrnate kamnine – 3. kategorije za temelje, kanalske rove, prepuste, jaške in drenaže, širine do 1,0 m in globine do 1,0 m – strojno, planiranje dna ročno | 274.908 |  |  | 8.8
21 323 | m3 | Izkop vezljive zemljine/zrnate kamnine – 3. kategorije za temelje, kanalske rove, prepuste, jaške in drenaže, širine do 1,0 m in globine 1,1 do 2,0 m – ročno, planiranje dna ročno | 20.2272 |  |  | 53.9
21 324 | m3 | Izkop vezljive zemljine/zrnate kamnine – 3. kategorije za temelje, kanalske rove, prepuste, jaške in drenaže, širine do 1,0 m in globine 1,1 do 2,0 m – strojno, planiranje dna ročno | 202.272 |  |  | 11.33
2.2 Planum temeljnih tal
22 112 | m2 | Ureditev planuma temeljnih tal vezljive zemljine – 3. kategorije | 5607.8 |  |  | 2
2.3 Ločilne, drenažne in filtrske plasti ter delovni plato
23 313 | m2 | Dobava in vgraditev geotekstilije za ločilno plast (po načrtu), natezna trdnost nad 14 do 16 kN/m2 | 7290.14 |  |  | 0
2.4 Nasipi, zasipi, klini, posteljica in glinasti naboj
24 112 | m3 | Izdelava zasipa iz zrnate kamnine – 3. kategorije ter zasipavanje kanala skupaj z dobavo in dovozom materiala 0/16 in utrjevanjem z vibracijskim nabijačem v slojih po 20 cm do 95% trdnosti po standardnem Proktorjevem postopku (zasip vtočnih jaškov in cevnih navezav vtočnih jaškov) | 341.1837 |  |  | 18
24 461 | m3 | Izdelava posteljice v debelini plasti do 50 cm iz zrnate kamnine – 3. kategorije | 2549 |  |  | 0
24 612 | m2 | Ureditev planuma nasipa, zasipa, klina ali posteljice iz zrnate kamnine – 3. kategorije | 5862.7 |  |  | 0
2.5 Brežine in zelenice
25 112 | m2 | Humuziranje brežine in zelenice brez valjanja, v debelini do 20 cm - strojno | 550 |  |  | 0
25 151 | m2 | Doplačilo za zatravitev s semenom | 550 |  |  | 0
25 189 | kos | Dobava, izkop potrebne luknje in zasaditev raznih drevesnih in grmovnih vrst na zelenici, visokih od 3,5 m do 4,0 m (vključno z humusirano zemljino, drevesna sorta - okrasna hruška "Pyrus calleriana 'Chanticleer"), zaščita debla in rešetka je upoštevana v postavki pod obrtniškimi deli | 7
2.9 Prevozi, razprostiranje in ureditev deponij materiala
29 121 | t | Prevoz materiala na razdaljo nad 10 do 15 km | 13183.6615 |  |  | 0
29 151 | t | Prevoz in odlaganje odpadne zmesi zemljine in kamnine ali asfaltnega rezkanca/drobljenca na deponijo izvajalca v neposredni bližini gradbišča do ponovne vgradnje | 10.5835 |  |  | 0
29 152 | t | Odlaganje odpadne zmesi zemljine in kamnine, vključno s plačilom komunalne takse | 11809.9458 |  |  | 0
29 153 | t | Odlaganje odpadnega asfalta na komunalno deponijo, vključno s plačilom komunalne takse | 1186.5602 |  |  | 0
29 154 | t | Odlaganje odpadnega cementnega betona na komunalno deponijo (odvoz robnikov, kock, tlakovcev, jaškov, kanalizacijskih cevi, …) | 176.572 |  |  | 0
SKUPAJ ZEMELJSKA DELA:

## 3. VOZIŠČNE KONSTRUKCIJE
šifra | enota | opis dela | količina | cena | znesek | TUKAJ VNESI CENE!!!
3. VOZIŠČNE KONSTRUKCIJE
3.1 Nosilne plasti
3.1.1 Nevezane nosilne plasti
31 132 | m3 | Izdelava nevezane nosilne plasti enakomerno zrnatega drobljenca iz kamnine v debelini 30 cm (pločnik, vozišče, uvozi, dvorišča) | 1593.125 |  |  | 22
31 181 | m3 | Izdelava izravnalne plasti iz drobljenca v povprečni debelini do 5 cm | 286.734 |  |  | 5
3.1.4-6 Asfaltne nosilne plasti - Asphalt concrete - base (AC base)
31 552 | m2 | Izdelava nosilne plasti bituminizirane zmesi AC 22 base B 50/70 A3 v debelini 6 cm (parkirišče, uvozi čez pločnik, uvozi, dvorišča) *TOPLI ASFALT *Vgradi se lahko do 15% rezkanca pridobljenega iz odpadnega asfalta (Uredba o zelenem javnem naročanju) | 600.48 |  |  | 0
31 554 | m2 | Izdelava nosilne plasti bituminizirane zmesi AC 22 base B 50/70 A3 v debelini 8 cm ( vozišče) *TOPLI ASFALT *Vgradi se lahko do 15% rezkanca pridobljenega iz odpadnega asfalta (Uredba o zelenem javnem naročanju) | 3828.36 |  |  | 0
3.2 Obrabne plasti
3.2.2 Asfaltne obrabne in zaporne plasti - bitumenski betoni - Asphalt concrete - surface (AC surf)
32 254 | m2 | Izdelava obrabne in zaporne plasti bituminizirane zmesi AC 8 surf B 70/100 A5 v debelini 4,0 cm (pločnik in uvozi čez pločnik) *TOPLI ASFALT *Vgradi se lahko do 15% rezkanca pridobljenega iz odpadnega asfalta (Uredba o zelenem javnem naročanju) | 1305.84 |  |  | 10
32 274 | m2 | Izdelava obrabne in zaporne plasti bituminizirane zmesi AC 11 surf B 50/70 A3 v debelini 4,0 cm (vozišče, uvozi, dvorišča) *TOPLI ASFALT *Vgradi se lahko do 15% rezkanca pridobljenega iz odpadnega asfalta (Uredba o zelenem javnem naročanju) | 4428.84 |  |  | 0
32 299 | m1 | Doplačilo za izdelavo mulde v širini 50cm in minimalni globini 5cm (asfalt upoštevan v postavki 31 552 in 32 274 ) | 92.5
3.2.4 Asfaltne obrabne in zaporne plasti - površinske prevleke - Surface dressing (SD)
32 491 | m2 | Čiščenje utrjene/odrezkane površine/podlage pred pobrizgom z bitumenskim vezivom | 4428.84 |  |  | 0
32 497 | m2 | Pobrizg s polimerno bitumensko emulzijo 0,31 do 0,50 kg/m2 | 4428.84 |  |  | 0
32 498 | m1 | Zaščita stikov s "teksabit trakom" | 115.3 |  |  | 0
3.2.5 Vezane asfaltne obrabne plasti – drenažni asfalti
32 523 | m2 | Izdelava obrabne in drenažne plasti bituminizirane zmesi PA 8 PmB 45/80-65 A3 v debelini 4,0 cm ( bus postajališče ) | 120 |  |  | 0
3.2.7 Asfaltne obrabne in zaporne plasti - tankoplastne prevleke - Slurry surfacing (SS)
32 762 | m2 | Dobava in izvedba zalitja por z malto tipa Creteo Confalt vključno s peskanjem (bus postajališče) | 120 |  |  | 0
3.4 Tlakovane obrabne plasti
34 921 | kos | Dobava in vgradnja predfabricirane betonske taktilne čepaste plošče dim.: 30 cm x 30 cm (prehodi za pešce) | 941 |  |  | 0 | 940.6667
34 923 | kos | Dobava in vgradnja predfabricirane betonske taktilne rebraste plošče dim.: 30 cm x 30 cm (bus čakališče) | 59 |  |  | 0 | 58.8889
34 931 | m2 | Preložitev oz. višinska prilagoditev tlakovcev | 50 |  |  | 0
3.5 Robni elementi vozišč
3.5.2 Robniki
35 211 | m1 | Dobava in vgraditev predfabriciranega dvignjenega robnika iz cementnega betona s prerezom 8/20 cm | 770 |  |  | 16
35 214 | m1 | Dobava in vgraditev predfabriciranega dvignjenega robnika iz cementnega betona s prerezom 15/25 cm | 718.5 |  |  | 20
35 235 | m1 | Dobava in vgraditev predfabriciranega pogreznjenega robnika iz cementnega betona s prerezom 15/25 cm | 76 |  |  | 0
3.5.3 Obrobe
35 313 | m1 | Izdelava obrobe iz malih tlakovcev iz naravnega kamna velikosti 10 cm / 10 cm / 10 cm (granitne kocke) | 50 |  |  | 15
3.6 Bankine
36 111 | m3 | Izdelava bankine iz gramoza ali naravno zdrobljenega kamnitega materiala, široke do 0,50 m | 22.925 |  |  | 0
SKUPAJ VOZIŠČNE KONSTRUKCIJE:

## 4. ODVODNJAVANJE
šifra | enota | opis dela | količina | cena | znesek | TUKAJ VNESI CENE!!!
4. ODVODNJAVANJE
4.1 Površinsko odvodnjavanje
41 645 | m1 | Dobava in vgradnja linijske kanalete iz betona armiranega z vlakni, dolžine 1m, višine 200 mm in širine 210 mm. Kanaleta se izvede s polaganjem na podložni beton debeline 15 cm, ter bočnim obbetoniranjem kanalete. Komplet z vsem priborom za montažo, kot npr.: Hauraton Faserfix standard 150, tip 01 (linijske rešetke) | 199
41 647 | kos | Dobava in vgradnja pokrova z asimetrično rego, za kanaleto, izdelan iz pocinkanega jekla debeline 4,0 mm po celotnem obodu rege. Svetla odprtina rege je minimalno 18 mm. Za razred obremenitve A15 - E600, skladno z EN1433. Višina vratu je 200 mm. Dolžina pokrova je 1000 mm kot npr.: Hauraton Faserfix standard 150 | 199
41 648 | kos | Dobava in vgradnja zaključne polne čelne stene iz PP ter vsem potrebnim drobnim materialom kot npr.: Hauraton zaključna stena iz PE-PP za tip 01 | 18
41 649 | kos | Dobava in vgradnja zaključne čelne stene z iztokom DN160, z zaščitnim robom in tesnilom cevi, iz PE-PP, kot npr.: Hauraton zaključna stena iz PE-PP za tip 01 | 16
41 650 | kos | Dobava in vgradnja peskolova iz betona armiranega z vlakni, s plastičnim vedrom za čiščenje, s pripravljenim iztokom DN/OD 160, dolžina 0,5m, višina 583mm, širina 210mm, kot npr.: Hauraton Faserfix standard 150-peskolov | 2
41 651 | kos | Dobava in vgradnja revizijskega pokrova z asimetrično rego, za kanaleto, izdelan iz pocinkanega jekla debeline 4,0 mm po celotnem obodu rege. Svetla odprtina rege je minimalno 18 mm. Za razred obremenitve A15 - E600, skladno z EN1433. Višina vratu je 200 mm. Dolžina pokrova je 500 mm kot npr.: Hauraton Faserfix standard 150 | 2
41 652 | m1 | Dobava in vgradnja linijskega požiralnika iz polimernega betona svetle širine 200 mm z litoželeznim robom, gradbene višine 30 cm zunanja širina 235 mm, dolžina 1000 mm. Kanal se izvede s polaganjem na podložni beton debeline 15 cm, ter bočnim obbetoniranjem kanalete. Zgornji rob rešetke se izvaja na ravni 2-5 mm nižje od končnega nivoja platoja. Komplet z vsem priborom za montažo, kot npr.: Multiline V200 kanalete (linijske rešetke) | 9 |  |  | 0
41 653 | kos | Dobava in vgradnja pokrivne litoželezne rešetke, obremenitev min. D 400 kN, dolžina 500 mm in širine 223 mm, kot npr.: Multiline V200 - SK design | 18 |  |  | 0
41 654 | kos | Dobava in vgradnja zaključne polne čelne stene iz polimernega betona z zaščitnim robom, debeline 2 cm, kot npr.: Multiline V200 pribor | 2 |  |  | 0
41 655 | kos | Dobava in vgradnja zaključne čelne stene z iztokom do DN200, z zaščitnim robom in tesnilom cevi, iz polimernega betona z zaščitnim robom, debeline 2cm, kot npr.: Multiline V200 pribor | 2 |  |  | 0
41 656 | kos | Dobava in vgradnja enodelnega zbiralnika iz polimernega betona z integriranim tesnilom na iztoku DN160, zaščitnim robom in PVC vedrom za grobe nečistoče, kot npr.: Multiline V200 zbiralnik | 2 |  |  | 0
41 657 | kos | Izdelava preboja PE vtočnega jaška z vrtanjem s kronami za diamantno vrtanje, premer odprtine DN160 mm (*vtok iz linijskih rešetk v vtočni jašek-požiralnik), z vsem montažnim in tesnilnim materialom | 18 |  |  | 0
4.3 Globinsko odvodnjavanje - kanalizacija
43 231 | m1 | Izdelava kanalizacije iz cevi iz polivinilklorida, vključno s podložno plastjo iz cementnega betona, premera DN160, v globini do 1,0 m (Izdelava navezave vtočnih jaškov-pod voziščem) | 164.4 |  |  | 23.16 | 164.34
43 232 | m1 | Izdelava kanalizacije iz cevi iz polivinilklorida, vključno s podložno plastjo iz cementnega betona, premera DN200 mm, v globini do 1,0 m (Izdelava navezave vtočnih jaškov-pod voziščem) | 110.9 |  |  | 29.36 | 110.88
43 272 | m1 | Obbetoniranje cevi za kanalizacijo s cementnim betonom C 8/10, po detajlu iz načrta, premera do DN200 mm (Izdelava povezave in priklopa vtočnih jaškov in priklop linijskih kanalet-pod voziščem) | 275.3 |  |  | 3.5
43 831 | m1 | Preskus tesnosti cevi premera do DN200 mm *tlačni preizkus vodotesnosti položenih kanalizacijskih cevi po navodilih proizvajalca. Preizkus tesnosti se izvede z zrakom po standardu EN 1610 | 275.3 |  |  | 3.6
43 841 | m1 | Pregled vgrajenih cevi s TV kamero *snemanje kanala po standardu SIST EN 13508-2:2003 in skladno z nemškimi smernicami ATV-M 143-2 | 275.3 |  |  | 1.04
43 851 | kos | Izdelava priklopa vtočnega jaška ali linijskega požiralnika na predviden vtočni/revizijski jašek, vključno z vrtanjem odprtin in vsem inštalacijskim materialom in tesnili za priklop | 18
43 853 | kos | Izdelava priklopa z novim vpadnikom na obstoječ mešan kanal *na vpadnik povezana pretežno dva vtočna jaška | 25
43 854 | kos | Izdelava priklopa vtočnega jaška na glavni meteorni kanal z vpadnikom ali direktnim vtokom (pod kotom 45 stopinj) | 4
43 855 | m1 | Prevoz in prenos kanalizacijskih cevi do mesta vgraditve *GRP in PVC cevi | 275.3
4.4 Jaški
44 333 | kos | Izdelava jaška iz polietilena, krožnega prereza s premerom 50 cm, globokega 1,5 do 2,0 m, vključno z vrtanjem odprtin in izdelavo AB venca (vtočni jašek s peskolovom) | 55 |  |  | 0
44 797 | kos | Preskus tesnosti jaška premera do 50 cm | 55 |  |  | 0
44 973 | kos | Dobava in vgraditev robniške LTŽ rešetke z nosilnostjo 400 kN, s prerezom 400/400 mm (vtočni jaški ob vozišču) | 39 |  |  | 0
44 977 | kos | Dobava in vgraditev ukrivljene LTŽ rešetke z nosilnostjo 400 kN, s prerezom 400/400 mm (vtočni jaški v muldi) | 5 |  |  | 289
44 978 | kos | Dobava in vgraditev ravne LTŽ rešetke z nosilnostjo 400 kN, s prerezom 400/400 mm (vtočni jaški na vozišču) | 11 |  |  | 289
44 992 | kos | Višinsko prilagajanje (do 50 cm) obstoječega jaška komunalne infrastrukture iz cementnega betona, po detajlu iz načrta, krožnega prereza s premerom 60 do 100 cm ali kvadratnega prereza do 100/100 cm | 15 |  |  | 0
44 996 | kos | Višinsko prilagajanje kap obstoječe komunalne infrastrukture | 14 |  |  | 0
SKUPAJ ODVODNJAVANJE:

## 5. GRADBENA IN OBRTNIŠKA DELA
šifra | enota | opis dela | količina | cena | znesek | TUKAJ VNESI CENE!!!
5. GRADBENA IN OBRTNIŠKA DELA
5.2 Dela z jeklom za ojačitev
52 110 | kos | Dobava in postavitev okrogle drevesne rešetke iz vročecinkane kovinske podkonstrukcije, vključno z okvirjem in litoželezno talno rešetko, ki je zaščitena s protikorozijskim premazom. Dvodelno jekleno podkonstrukcijo se namesti okrog sadike drevesa, polovici se med seboj privijači in položi na montažni betonski temelj. Posamezni segmenti rešetke (četrtine) se nato položijo na jekleno podkonstrukcijo in privijačijo. (okrogle rešetke tip: "ACO STANDARD" - zunanji premer 200cm, premer odprtine 70cm) *Vključno z montažnim temeljem in potrebnim pritrdilnim materialom | 6 |  |  | 0
52 111 | kos | Dobava in postavitev okrogle drevesne rešetke iz vročecinkane kovinske podkonstrukcije, vključno z okvirjem in litoželezno talno rešetko, ki je zaščitena s protikorozijskim premazom. Dvodelno jekleno podkonstrukcijo se namesti okrog sadike drevesa, polovici se med seboj privijači in položi na montažni betonski temelj. Posamezni segmenti rešetke (četrtine) se nato položijo na jekleno podkonstrukcijo in privijačijo. (okrogle rešetke tip: "ACO STANDARD" - zunanji premer 150cm, premer odprtine 70cm) *Vključno z montažnim temeljem in potrebnim pritrdilnim materialom | 1 |  |  | 0
52 112 | kos | Dobava in postavitev zaščitne mreže za deblo okrogle oblike. (kot npr: "ACO WOTAN VIDAR" - premer spodaj 780mm) *Vključno z montažnim in pritrdilnim materialom | 7 |  |  | 0
5.5 Dela pri popravilu objektov
55 100 | m1 ocena | Dobava materiala in izdelava betonskih parapetnih zidov višine do 0,50 m (nad nivojem urejenega terena), vključno s podložnim betonom C12/15, opaženjem in vgraditvijo rebrastih žic iz visokovrednega naravno trdega jekla B St 500 S s premerom do 14 mm (za enostavno ojačitev temeljev in sten zidov) ter dobava in vgradnja ojačenega cementnega betona C25/30 v temelje in stene parapetnih zidov | 22 |  |  | 0
55 101 | kos | Izvedba temelja za postajo za elektro polnilnico vozil. Izvede se celotna gradbena predpriprava za naknadno montažo e-polnilnice za vozila. (AB temelj, vključno s sidri za kasnejšo namestitev polnilnice.) | 2
SKUPAJ GRADBENA IN OBRTNIŠKA DELA:

## 6. OPREMA CEST
šifra | enota | opis dela | količina | cena | znesek | TUKAJ VNESI CENE!!!
6. OPREMA CEST
6.1 Pokončna oprema cest
61 181 | kos | Nabava, dobava in vgradnja (zabitje) koreninskega količka za pritrditev stebrička za prometni znak skupaj z vsem montažnim materialom (kot npr. Meblo MS10043) | 19 |  |  | 0
61 217 | kos | Dobava in vgraditev stebrička za prometni znak iz vroče cinkane jeklene cevi s premerom 64 mm, dolge 3500 mm | 19 |  |  | 0
61 612 | kos | Dobava in pritrditev STOP prometnega znaka, podloga iz vroče cinkane jeklene pločevine, znak z belo/rdečo barvo in odsevno folijo RA2, premera 600 mm (2102) | 4 |  |  | 105
61 622 | kos | Dobava in pritrditev okroglega prometnega znaka, podloga iz vroče cinkane jeklene pločevine, znak z belo/rdečo barvo in odsevno folijo RA2, premera 600 mm (2301-1, 2217, 2226-1, 2226, 2201) | 5 |  |  | 125
61 712 | kos | Dobava in pritrditev prometnega znaka, podloga iz vroče cinkane jeklene pločevine, znak z belo/rdečo barvo in odsevno folijo RA2, velikost od 0,11 do 0,20 m2 (3211x3, 4601x3, 4402, 4101x2, 4807) | 10 |  |  | 0
61 713 | kos | Dobava in pritrditev prometnega znaka, podloga iz vroče cinkane jeklene pločevine, znak z belo/rdečo barvo in odsevno folijo RA2, velikost od 0,21 do 0,40 m2 (2421x3 in 2422x3) | 6 |  |  | 150
61 714 | kos | Dobava in pritrditev prometnega znaka, podloga iz vroče cinkane jeklene pločevine, znak z belo/modro barvo in odsevno folijo RA2, velikost od 0,21 do 0,40 m2 (2432-1x2, 2425-1, 2438-3, 2438-8) | 5 |  |  | 150
6.2 Označbe na voziščih
62 111 | m1 | Izdelava tankoslojne vzdolžne označbe na vozišču z enokomponentno belo barvo, vključno 250 g/m2 posipa z drobci / kroglicami stekla, strojno, debelina plasti suhe snovi 200 µm, širina črte 10 cm (5358-2) | 48.4 |  |  | 0
62 113 | m1 | Izdelava tankoslojne vzdolžne označbe na vozišču z enokomponentno belo barvo, vključno 250 g/m2 posipa z drobci / kroglicami stekla, strojno, debelina plasti suhe snovi 200 µm, širina črte 15 cm (5121) | 37.5 |  |  | 0
62 116 | m1 | Izdelava tankoslojne vzdolžne označbe na vozišču z enokomponentno belo barvo, vključno 250 g/m2 posipa z drobci / kroglicami stekla, strojno, debelina plasti suhe snovi 200 µm, širina črte 30 cm (5212-stop črta na kolesarskem pasu) | 3.4 |  |  | 0
62 163 | m1 | Izdelava tankoslojne prečne in ostalih označb na vozišču z enokomponentno belo barvo, vključno 250 g/m2 posipa z drobci / kroglicami stekla, strojno, debelina plasti suhe snovi 250 µm, širina črte 50 cm (5211) | 18.5 |  |  | 2.5
62 168a | m2 | Izdelava tankoslojne prečne in ostalih označb na vozišču z enokomponentno belo/rdečo barvo, vključno 250 g/m2 posipa z drobci / kroglicami stekla, strojno, debelina plasti suhe snovi 250 µm, površina označbe nad 3,0 m2 (5603-območje omejene hitrosti 30km/h) | 130.295 |  |  | 15
62 211 | m1 | Izdelava tankoslojne vzdolžne označbe na vozišču z enokomponentno modro barvo, vključno 250 g/m2 posipa z drobci / kroglicami stekla, strojno, debelina plasti suhe snovi 200 µm, širina črte 10 cm | 67.5 |  |  | 0
62 212 | m1 | Izdelava tankoslojne vzdolžne označbe na vozišču z enokomponentno zeleno barvo, vključno 250 g/m2 posipa z drobci / kroglicami stekla, strojno, debelina plasti suhe snovi 200 µm, širina črte 10 cm | 35.7 |  |  | 0
62 215 | m1 | Izdelava tankoslojne vzdolžne označbe na vozišču z enokomponentno rumeno barvo, vključno 250 g/m2 posipa z drobci / kroglicami stekla, strojno, debelina plasti suhe snovi 200 µm, širina črte 30 cm ( 5333-2 ) | 40 |  |  | 0
62 221 | m2 | Izdelava tankoslojne prečne in ostalih označb na vozišču z enokomponentno zeleno barvo, vključno 250 g/m2 posipa z drobci / kroglicami stekla, strojno, debelina plasti suhe snovi 200 µm, površina označbe do 0,5 m2 (5611-2) | 1.54 |  |  | 0
62 222 | m2 | Izdelava tankoslojne prečne in ostalih označb na vozišču z enokomponentno rumeno barvo, vključno 250 g/m2 posipa z drobci / kroglicami stekla, strojno, debelina plasti suhe snovi 200 µm, površina označbe 0,6 do 1,0 m2 (5335-1) | 28.27 |  |  | 0
62 223 | m2 | Izdelava tankoslojne prečne in ostalih označb na vozišču z enokomponentno belo barvo, vključno 250 g/m2 posipa z drobci / kroglicami stekla, strojno, debelina plasti suhe snovi 200 µm, površina označbe do 0,5 m2 (5608) | 1.925 |  |  | 0
62 224 | m2 | Izdelava tankoslojne prečne in ostalih označb na vozišču z enokomponentno rumeno barvo, vključno 250 g/m2 posipa z drobci / kroglicami stekla, strojno, debelina plasti suhe snovi 200 µm, površina označbe nad 1,5 m2 (5333-2, bus, območje) | 21.45 |  |  | 0
62 225 | m2 | Izdelava tankoslojne prečne in ostalih označb na vozišču z enokomponentno belo barvo, vključno 250 g/m2 posipa z drobci / kroglicami stekla, strojno, debelina plasti suhe snovi 200 µm, površina označbe 0,6 do 1,0 m2 (5607) | 3.96 |  |  | 0
62 253 | m1 | Doplačilo za izdelavo prekinjenih vzdolžnih označb na vozišču, širina črte 15 cm | 37.5 |  |  | 0
62 412 | m1 | Izdelava debeloslojne vzdolžne označbe na vozišču z večkomponentno vročo plastiko bele barve, vključno 250 g/m2 posipa z drobci / kroglicami stekla, strojno, debelina plasti suhe snovi 300 µm, širina črte 12 cm (5121-3, 5121) | 920.97 |  |  | 0
62 414 | m1 | Izdelava debeloslojne vzdolžne označbe na vozišču z večkomponentno vročo plastiko rdeče barve, vključno 250 g/m2 posipa z drobci / kroglicami stekla, strojno, debelina plasti suhe snovi 300 µm, širina črte 20 cm (5233) | 995.72 |  |  | 0
62 425 | m2 | Izdelava debeloslojne prečne in ostalih označb na vozišču z večkomponentno vročo plastiko bele barve z vmešanimi drobci / kroglicami stekla, vključno 250 g/m2 dodatnega posipa z drobci stekla, strojno, debelina plasti suhe snovi 300 µm, posamezna površina označbe do 0,5 m2 (puščice na kolesarski stezi - 5461, 5464; 5604) | 7.568 |  |  | 0
62 426 | m2 | Izdelava debeloslojne prečne in ostalih označb na vozišču z večkomponentno vročo plastiko bele barve z vmešanimi drobci / kroglicami stekla, vključno 250 g/m2 dodatnega posipa z drobci stekla, strojno, debelina plasti suhe snovi 300 µm, posamezna površina označbe 0,6 do 1,0 m2 (piktogrami na kolesarski stezi - 5609-1) | 6.875 |  |  | 0
62 428 | m2 | Izdelava debeloslojne prečne in ostalih označb na vozišču z večkomponentno vročo plastiko bele barve z vmešanimi drobci / kroglicami stekla, vključno 250 g/m2 dodatnega posipa z drobci stekla, strojno, debelina plasti suhe snovi 300 µm, posamezna površina označbe nad 1,5 m2 (5231-širine 200, 300 cm in 400 cm, 5232) | 183.315 |  |  | 30
62 472 | m1 | Izdelava dvokomponentne hladne plastike (v teksturi čepov) za nanos 15 cm robnih taktilnih linij, trajne označbe na vozišču, vključno s predhodnim premazom podlage, posamezna površina označbe od 0,6 do 1,0 m2 (robna taktilna linija - čez prehod za pešce) | 56.8 |  |  | 0
62 623 | m1 | Doplačilo za izdelavo prekinjenih debeloslojnih vzdolžnih označb na vozišču, širina črte 12 cm (5121-3) | 915.97 |  |  | 0
6.3 Oprema za vodenje prometa
63 571 | kos | Dobava in vgraditev cestnega ogledala brez stebrička (temelj in stebriček upoštevan v zgornji postavki št. 61 112 ali 61 181) | 1 |  |  | 0
6.4 Oprema za zavarovanje prometa
64 012 | kos | Dobava in vgraditev LTŽ stebrička (istega tipa kot so na Ulici 7. septembra - stebriček s polkroglo) | 30 |  |  | 0
6.6 Druga prometna oprema cest
66 921 | kos | Postavitev/montaža deponirane obstoječe nadstrešnice avtobusnega čakališča (vključno z izvedbo temeljev in vsemi montažnimi deli) | 2 |  |  | 0
66 923 | kos | Dobava in montaža elektronskega prikazovalnika v nadstrešnici avtobusnega čakališča | 2 |  |  | 0
66 924 | kos | Izdelava napisa s podatki o avtobusnem čakališču v "Braillovi pisavi" za slepe | 2 |  |  | 0
66 925 | kos | Ureditev ekološkega otoka za šest smetnjakov iz predfabriciranih betonskih elementov | 6
SKUPAJ OPREMA CEST:

## 7. TUJE STORITVE
šifra | enota | opis dela | količina | cena | znesek | TUKAJ VNESI CENE!!!
7. TUJE STORITVE
7.2 Elektroenergetski vodi
72 111 | m1 ocena | Zaščita oz. prestavitev obstoječega vkopanega elektro-energetskega voda (izkop voda, prestavitev, zaščitna cev, zasip voda) po navodilih upravljalca | 100 |  |  | 0
7.3 Telekomunikacijske naprave
73 131 | m1 ocena | Zaščita oz. prestavitev obstoječega vkopanega telekomunikacijskega voda (izkop voda, prestavitev, zaščitna cev, zasip voda) po navodilih upravljalca | 380 |  |  | 0
7.5 Javna razsvetljava
75 711 | m1 ocena | Zaščita oz. prestavitev obstoječega vkopanega voda cestne razsvetljave (izkop voda, prestavitev, zaščitna cev, zasip voda) po navodilih upravljalca | 150
7.6 Vodovodi
76 111 | m1 ocena | Zaščita oz. prestavitev obstoječega vkopanega vodovoda (izkop voda, prestavitev, zaščitna cev, zasip voda) po navodilih upravljalca | 380 |  |  | 0
7.7 Plinovodi
77 111 | m1 ocena | Zaščita oz. prestavitev obstoječega vkopanega plinovoda (izkop voda, prestavitev, zaščitna cev, zasip voda) po navodilih upravljalca | 200 |  |  | 0
77 112 | m1 ocena | Zaščita oz. prestavitev obstoječega vkopanega vročevoda (izkop voda, prestavitev, zaščitna cev, zasip voda) po navodilih upravljalca | 40 |  |  | 0
7.9 Preizkusi, nadzor in tehnična dokumentacija
79 311 | ur | Projektantski nadzor | 70 |  |  | 125
79 321 | kos | Arheološki nadzor | 1 |  |  | 0
79 351 | ur | Geotehnični nadzor | 15 |  |  | 125
79 516 | kos | Izdelava geodetskega posnetka izvedenega stanja in projektne dokumentacije - projekt izvedenih gradbenih del (PID) | 1 |  |  | 0
79 517 | kos | Izdelava projektne dokumentacije za vzdrževanje in obratovanje | 1 |  |  | 0
SKUPAJ TUJE STORITVE: