## Vod cevovod
Koda | Opis | E.M. | Količina | Cena | Znesek
Zap.št. | Opis | E.M. | Količina | Cena | Znesek
1. | PREDDELA
1.1 | Pridobitev dovoljenja za cestno zaporo, z ureditvijo cest. režima v času gradnje z obvestili, zavarovanjem gradbišča s predpisano prometno signalizacijo, kot so letve, opozorilne vrvice znaki, svetlobna telesa,... Po končanih delih odstranitev le-te. | kos | 1 |  | 0
1.2 | Izdelava, namestitev obvestilne table z nosilnim panojem na gradbišču ter po končanju del odstranitev le-te. Obračun za 1 kos. | kos | 1 |  | 0
1.3 | Zakoličenje osi cevovoda z zavarovanjem osi, oznako horizontalnih in vertikalnih lomov, oznako vozlišč, odcepov in zakoličba mesta prevezave na obstoječi cevovod. Obračun za 1 kos. | m | 144 |  | 0
1.4 | Zakoličba obstoječih in predvidenih komunalnih vodov in oznaka križanj. Nadzor pristojnih komunalnih organizacij na območju gradnje. Obračun po dejanskih stroških. | kos | 10 |  | 0
1.5 | Izvedba projektantskega nadzora pri gradnji. Obračun po urah. | ur | 15 |  | 0
1.6 | Sodelovanje in nadzor geomehanika med gradnjo. Obračun po urah. | ur | 8 |  | 0
1.7 | Izdelava varnostnega načrta po gradbeni zakonodaji pred pričetkom gradnje. Obračun za 1 kos. | kos | 1 |  | 0
1.8 | Posek grmičevja in dreves do fi 10 cm z nalaganjem na kamion in odvozom na trajno deponijo l=5 km. Obračun za 1 m2. | m2 | 10 |  | 0
1.9 | Kvalitativni nadzor bodočega upravljavca omrežja/objekta. Obračun za komplet. | kpl | 1 |  | 0
1.10 | Razna dodatna in nepredvidena dela. Obračun po dejansko izvedenih delih in vpisu v gradbeni dnevnik. Ocena do 10%. | ocena | 0.1 |  | 0
| PREDDELA |  |  | skupaj | 0
2. | ZEMELJSKA IN GRADBENA DELA
2.1 | Priprava gradbišča odstranitev eventuelnih ovir in utrditev delovnega platoja. Obračun za komplet. | kpl | 1 |  | 0
2.2 | Površinski odkop humusa v povprečni deb. 20 cm z odlaganjem do 10 m od roba jarka. Obračun za 1 m3. | m3 | 5.6 |  | 0
2.3 | Izkop v vozni površini - makadamsko vozišče. Izkop v povprečni debelini 20 cm z odvozom materiala na začasno deponijo do 2 km. Izkopan materiall se uporabi za zasip jarka. Po končanih delih sevzpostavi prvotno stanje vozišča. Obračun za 1 m3. | m3 | 79.2 |  | 0
2.4 | Rušenje asfaltnega vozišča s pravilnim odrezom robov. Porušen material se odpelje na stalno deponijo. Po končanju del se na območju trase izvedenega vodovodnega cevovoda vzpostavi začasno makadamsko vozišče. Obračun za 1 m2. | m2 | 134.2 |  | 0
2.5 | Rušenje obstoječih cestnih požiralnikov z odvozom odpadnega materijala na stalno deponijo. Obračun za 1 kos.. | kos | 3 |  | 0
2.6 | Strojni in delno ročni izkop gradbene jame in jarkov globine 0.0-2.0 m v terenu III. ktg., z nakladanjem materiala na kamion in odvozom na začasno deponijo. Izkop pod kotom 65°. Obračun za 1 m3 izkopa. | m3 | 84.1896 |  | 0
2.7 | Strojni in delno ročni izkop gradbene jame in jarkov globine 0.0-2.0 m v terenu III. ktg., z nakladanjem materiala na kamion in odvozom na začasno deponijo. Izkop pod kotom 65°. Obračun za 1 m3 izkopa. | m3 | 56.1264 |  | 0
2.8 | Strojni in delno ročni izkop gradbene jame in jarkov globine 0.0-2.0 m v terenu III. ktg., z nakladanjem materiala na kamion in odvozom na začasno deponijo. Obračun za 1 m3 izkopa. | m3 | 93.544 |  | 0
2.9 | Varovanje gradbene jame z jeklenimi sistemskimi opaži. Obračun za 1m2 vgrajenega opaža | m2 | 360 |  | 0
2.10 | Rušenje obstoječih požiralniških zvez z odvozom odpadnega materiala na stalno deponijo. Obračun za 1 m1. | m | 33 |  | 0
2.11 | Ročno planiranje dna gradbene jame s točnostjo +/- 3 cm. Obračun 1 m2. | m2 | 146.74 |  | 0
2.12 | Dobava in vgradnja lomljenca granulacije 0-8 mm in izdelava ležišča cevi debeline 10 cm. Uporabi se material od izkopa, drobljen in ločen na frakcije na gradbišču. Obračun za 1 m3. | m3 | 14.674 |  | 0
2.13 | Dobava in vgradnja lomljenca granulacije 0-8 mm in izdelava obsipa cevi do višine 20 cm nad temenom cevi. Uporabi se material od izkopa, drobljen in ločen na frakcije na gradbišču. Obračun za 1 m3. | m3 | 43.285 |  | 0
2.14 | Dobava in vgradnja lomljenca granulacije 0-32 mm in izdelava zasipa jarka. Delno se lahko uporabi material od izkopa, v cestnih površinah je predvidena vgradnja novega materiala . Obračun za 1 m3. | m3 | 96.701 |  | 0
2.15 | Črpanje vode iz gradbene jame v času gradnje. Obračun za 1 uro. | ur | 20 |  | 0
2.16 | Prečkanje pod električnimi kabli z opiranjem in zaščito kablov v času gradnje vodovoda. Mesto prečkanja se označi z drogovi za označevanje kabla in tablicami na drogovih z oznako lokacije osi. Obračun za kompletno izvedeno prečkanje. | kos | 2 |  | 0
2.17 | Prečkanje pod TK kablovodom-optika z opiranjem in zaščito kablov v času gradnje vodovoda. Mesto prečkanja se označi z drogovi za označevanje kabla in tablicami na drogovih z oznako lokacije osi. Obračun za kompletno izvedeno prečkanje. | kos | 4 |  | 0
2.18 | Prečkanje pod ostalimi kablovodi (TK, JR) z opiranjem in zaščito kablov v času gradnje vodovoda. Mesto prečkanja se označi z drogovi za označevanje kabla in tablicami na drogovih z oznako lokacije osi. Obračun za kompletno izvedeno prečkanje. | kos | 5 |  | 0
2.19 | Križanje projektiranega vodovoda s priključki z ostalimi komunalnimi vodi brez zaščitne cevi. Vmesni prostor se zapolni s peščenim materialom na dolžini 2 m. Izkop na mestu križanja se izvaja ročno pod nadzorom upravljalca komunalnega voda. Obračun za 1 križanje. | kos | 3 |  | 0
2.20 | Vzdolžna zaščita bližnjih komunalnih vodov pri gradnji po navodilih upravljavca. Obračun za 1 m1. | m | 23 |  | 0
2.21 | Dodatni izkop terena III. kategorije (ročno:strojno, 20:80) za potrebe postavitve hidrantov. Obsip hidrantov s primernim gramoznim materialom fr.0.02-60 mm (cca 2 m3/ kos). Ureditev terena v novo stanje. Obračun za 1 kos. | kos | 2 |  | 0
2.22 | Obbetoniranje odcepov, hidrantov, odzračevalnih garnitur, lokov in podbetoniranje NL elementov v jaških, s porabo betona do 0.15-0.20 m3/kos. Obračun za 1 obbetoniranje. | kos | 4 |  | 0
2.23 | Zavarovanje nastavkov za zasune, odzračevalne garniture in hidrante z betonskimi montažnimi podložkami, ter namestitev cestnih kap na končno niveleto terena ali cestišča. Obračun za 1 kos. | kos | 5 |  | 0
2.24 | Nabava in obbetoniranje drogov signalnih tablic za oznako hidrantov, odzračevalnih garnitur in zasunov. Stebrički so iz jeklenih cevi d 40 mm, višine 1800 mm. Poraba bet. do 0.25 m3/kos. Obračun za 1 kos. | kos | 3 |  | 0
2.25 | Dobava izbranega tamponskega drobljenca fr.0.02-64 mm za zasip do višine potrebne za končno ureditev terena in z začasnim zasipom do terena (do končne ureditve ceste), s komprimiranjem v slojih deb. 20 cm-obstoječ material, vključno dovoz z začasne deponije. Obračun za 1 m3 izvedenega zasipa. | m3 | 1 |  | 0
2.26 | Odvoz odkopanega materiala-višek materiala pred dokončno ureditvijo terena in iz začasne deponije- na trajno gradbeno deponijo do 5 km z nakladanjem na kamion, razkladanjem, razgrinjanjem, planiranjem in utrjevanjem v slojih po 50 cm, vključno stroški deponije. Obračun za 1 m3. | m3 | 170.918 |  | 0
2.27 | Strojno razgrinjanje in grobo planiranje humusa v povprečni deb. 20 cm z dovozom iz začasne deponije na območju gradbišča (dovoz do 100 m). Obračun za 1 m3. | m3 | 5.6 |  | 0
2.28 | Fino ročno planiranje humuziranih površin in ponovna zatravitev. Obračun za 1m2. | m2 | 28 |  | 0
2.29 | Vzdrževanje vseh prekopanih javnih površin (ceste, poti) v času rušitve zgornjega ustroja (asfalt, makadam) do vzpostavitve v prvotno stanje z upoštevanjem stroškov dela in materiala. Upoštevano samo na delu kjer je obstoječa asfaltirana cesta. Obračun za m1. | m1 | 80 |  | 0
2.30 | Nabava in dobava gramoza frakcije 0.02-32 mm in izdelava zgornjega ustroja ceste v deb. 40 cm z začasnim zasipom do terena, s komprimiranjem v slojih deb. 20 cm. Obračun za 1 m3. | m3 | 97.2 |  | 0
2.31 | Nabava, dobava in vgraditev stabilizirane netkane ločilne geotekstilije iz 100% polipropilenskih neskončnih vlaken - ovoj posteljice in obsipa cevi po navodilih proizvajalca. Minimalne zahteve: natezna trdnost prečno/vzd. >12 kN/m, raztezek pri porušitvi > 30 % (oboje po SIST EN ISO 10319), prebodna trdnost CBR > 2000 N (po SIST EN ISO 12236), karakteristična velikost por 0,05 mm < O90 < 0,5 (po SIST EN ISO 12956). Material mora imeti CE oznako in izjavo o skladnosti. 3-4 m2/m Obračun za 1m2 | m2 | 360 |  | 0
2.32 | Izdelava finega planuma zgornjega ustroja z utrjevanjem na predpisano nosilnost, vključno z dosipom materiala, meritvami nosilnosti- podlaga za asfaltiranje (upoštevano samo območje obstoječe asfaltne ceste, upoštevana polovica vozišča). Obračun za 1 m2 | m2 | 175 |  | 0
2.33 | Prafilni odrez in frezanje asfalta v širini 50 cm obstoječega finega sloja pred izdelavo novega finega sloja asfalta Obračun za 1m1. | m1 | 91 |  | 0
2.34 | Asfaltiranje cestišča nosilnim sloj AC 22 BASE B50/70 v deb. 6 cm. Izvedba po zahtevi upravljalca ceste in dovoljenja za poseg v cesto. Cena zajema material in delo, premaz stikov z dilaplastom (upoštevano samo območje obstoječe asfaltne ceste, upoštevana polovica vozišča). Obračun za 1 m2 | m2 | 175 |  | 0
2.35 | Asfaltiranje vozišča z obrabnim slojem asfalta AC 11 SURF B50/70, A3 v deb.4 cm. Izvedba po zahtevi upravljalca ceste in dovoljenja za poseg v cesto. Cena zajema material in delo, premaz stikov, pobrizg z emulzijo, zalivanje stikov (upoštevano samo območje obstoječe asfaltne ceste). Obračun za 1 m2 | m2 | 220.5 |  | 0
2.36 | Končne ureditve ob vozišču, kot je ponovna postavitev prometnih znakov, talnih označb, raznih ograj in drugih elementov, ki jih je bilopotrebno odtraniti med gradnjo vodovoda. Obračun za 1m1. | m1 | 81 |  | 0
2.37 | Čiščenje terena po končani gradnji. Obračun za 1m2. | m2 | 675 |  | 0
2.38 | Razna dodatna in nepredvidena dela. Obračun po dejansko izvedenih delih in vpisu v gradbeni dnevnik. Ocena do 10%. | ocena | 0.1 |  | 0
| ZEMELJSKA IN GRADBENA DELA |  |  | skupaj | 0
3. | MONTAŽNA DELA
3.1 | Priprava gradbišča, določitev deponije vodovodnega materiala in zavarovanje. Po končanih delih se gradbišče pospravi in vzpostavi v prvotno stanje. Obračun za komplet. | kos | 1 |  | 0
3.2 | Izpraznitev obstoječega cevovoda NL DN 100 in priključitev novega cevovoda. Obračun za 1 kos. | kos | 1 |  | 0
3.3 | Nakladanje, razkladanje in prevoz vodovodnega materiala in orodja po gradbišču od deponije do mesta vgradnje. Obračun za 1 m1. | m1 | 135.5 |  | 0
3.4 | Prenos, spuščanje in razmeščanje vodovodnih cevi iz NL DN 80-DN 100 ob jarku. Obračun za 1 m1. | m1 | 135.5 |  | 0
| Prenos, spuščanje in razmeščanje vodovodnih cevi PE DN 50-DN 100 ob jarku. Obračun za 1 m1. | m1 | 0 | 0.5 | 0
3.5 | Montaža cevi iz NL - navadni spoj (DN 100- DN 80). Obračun za 1 m1. | m1 | 90 |  | 0
3.6 | Montaža cevi iz NL - sidrni spoj (DN 100- DN 80). Obračun za 1 m1. | m1 | 54 |  | 0
3.7 | Demontaža obstoječih cevi pri priključitvah novih in prekinitvah, z začasnim zapiranjem ventilov na obst. cevi, zapora vodooskrbe. Demontaža obst. cestnih kap z označevalnimi tablicami ukinjenih zasunov, hidrantov. Odvoz demontiranih delov, tudi ukinjenih cevi na trajno deponijo, vključno s stroški deponije. Obračun za kos. | kos | 1 |  | 0
3.8 | Prenos, spuščanje in polaganje vodovodnih elementov teže do 50 kg v jarek ter poravnanje v vertikalni in horizontalni smeri. Obračun za 1 kos. | kos | 32 |  | 0
3.9 | Montaža fazonskih kosov iz NL DN80-DN100. Obračun za 1 kos. | kos | 25 |  | 0
3.10 | Prenos, spuščanje in montaža zasunov DN80-DN100 z vgradno garnituro in cestno kapo s podložko. Obračun za 1 kos. | kos | 4 |  | 0
3.11 | Prenos, spuščanje in montaža podtalnega hidranta-blatnika DN 80 s cestno kapo s podložko. Obračun za 1 kos. | kos | 2 |  | 0
3.12 | Dobava in polaganje opozirilnega PVC traku nad vodovodnim cevovodom. Obračun za 1 m1. | m1 | 140 |  | 0
3.13 | Nabava, dobava in montaža tablic za označevanje hidrantov, zračnikov in zasunov. Obračun za kos. | kos | 3 |  | 0
3.14 | Tlačni preizkus vgrajenih elementov na tlak po zahtevi projekta. Obračun za kompletno izveden preizkus. | m1 | 140 |  | 0
3.15 | Izpiranje in dezinfekcija vgrajenih elementov in armatur. Obračun za vse elemente kompletno. | m1 | 140 |  | 0
3.16 | Dodatna in nepredvidena dela. Obračun stroškov po dejanskih stroških porabe časa in materiala po vpisu v gradbeni dnevnik. Ocena stroškov 10% vrednosti del. | ocena | 0.1 |  | 0
| MONTAŽNA DELA |  |  | skupaj | 0
4. | NABAVA MATERIALA
Cevi (vključno s tesnili)
4.1 | NL C-40, DN 100, navadni spoj, l=6,0m | m1 | 90 |  | 0
4.2 | NL C-40, DN 100, sidrni spoj (VI ali VRS spoj), l=6,0m | m1 | 36 |  | 0
4.3 | NL C-40, DN 100, sidrni spoj (VI ali VRS spoj), l=2,0m | m1 | 12 |  | 0
4.4 | NL C-40, DN100, vmesni cevni kos, l=500mm | kos | 6 |  | 0
NL fazonski kosi, (vključno s tesnili); EN 545:2010
4.5 | T, DN 100/80 | kos | 2 |  | 0
4.6 | F, DN 100 | kos | 2 |  | 0
4.7 | EU, DN 100 | kos | 2 |  | 0
4.8 | N, DN 80. | kos | 2 |  | 0
4.9 | FF, DN 80/500 | kos | 2 |  | 0
4.10 | FFR, DN 100/80 | kos | 2 |  | 0
NL fazonski kos, VI spoj (vključno s tesnili); EN 545:2010
4.11 | MMK 45˚, DN 100 | kos | 3 |  | 0
4.12 | MMK 22 1/2°, DN 100 | kos | 1 |  | 0
4.13 | MMK 11 1/4°, DN 100 | kos | 2 |  | 0
Vodovodne armature
4.14 | Zasun DN 100, PN 16, kratka izvedba, s teleskopsko vgradilno garnituro (1,3-2,0 m), talno kapo in montažno podložno ploščo | kos | 2 |  | 0
4.15 | Zasun DN 80, PN 16, kratka izvedba, s teleskopsko vgradilno garnituro (1,3-2,0 m), talno kapo in montažno podložno ploščo | kos | 2 |  | 0
4.16 | Podtalni hidrant DN 80,s cestno kapo s podložko, z vgradno dolžino l=1,25 m. | kos | 2 |  | 0
Spojni kosi (vključno s tesnili); ISO 4633
4.17 | Univerzalna spojka E, razstavljiva, iz nodularne litine GGG 400, z zunanjo in notranjo zaščito, tesnili v skladu z ISO 4633 in spojnim materialom- za cev DN 100, PN 10, DN 100 | kos | 2 |  | 0
| N, DN 50 | kos | 0 | 60 | 0
| DN50 | kos | 0 | 400 | 0
medprirobnično tesnilo EDPM z vijaki, PN10
4.18 | DN 100 / 8 M16 | kos | 9 |  | 0
4.19 | DN 80 / 8 M16 | kos | 8 |  | 0
4.20 | Transportni stroški - ocena 7% vrednosti vodovodnega materiala. | ocena | 0.07 |  | 0
4.21 | Drobni instalaterski material. Obračun stroškov po dejanskih stroških porabe časa in materiala po vpisu v gradbeni dnevnik. Ocena stroškov 10% vrednosti vodovodnega materiala. | ocena | 0.1 |  | 0
| NABAVA VODOVODNEGA MATERIALA |  |  | skupaj | 0
5. | ZAKLJUČNA DELA
5.1 | Geodetski posnetek in vris v kataster. En izvod posnetka v Gauss-Krugerjevem sistemu oz.veljavnem se odda v elektronski obliki. Obračun za 1 m1. | m1 | 140 |  | 0
5.2 | Izdelava geodetskega načrta po zahtevi upravljalca vodovoda in gradbeni zakonodaji. Obračun za 1 m1. | m1 | 306 |  | 0
5.3 | Izdelava PID po gradbeni zakonodaji ter skladno z zahtevo bodočega upravljalca vodovoda oddaja v projektni obliki-2x tudi 1x v elektronski obliki. | kos | 1 |  | 0
| ZAKLJUČNA DELA |  |  | skupaj | 0
REKAPITULACIJA
1. | PREDDELA |  |  |  | 0
2. | ZEMELJSKA IN GRADBENA DELA |  |  |  | 0
3. | MONTAŽNA DELA |  |  |  | 0
4. | NABAVA VODOVODNEGA MATERIALA |  |  |  | 0
5. | ZAKLJUČNA DELA |  |  |  | 0
| SKUPAJ OCENA BREZ DDV |  |  |  | 0

## Ureditev
Koda | Opis | E.M. | Količina | Cena | Znesek
Zap.št. | Opis | E.M. | Količina | Cena | Znesek
1. | PREDDELA
1.1 | Pridobitev dovoljenja za cestno zaporo, z ureditvijo cest. režima v času gradnje z obvestili, zavarovanjem gradbišča s predpisano prometno signalizacijo, kot so letve, opozorilne vrvice znaki, svetlobna telesa,... Po končanih delih odstranitev le-te. | pri vodovodu
1.2 | Izdelava, namestitev obvestilne table z nosilnim panojem na gradbišču ter po končanju del odstranitev le-te. Obračun za 1 kos. | pri vodovodu
1.3 | Obnova in zavarovanje zakoličbe osi trase ostale javne ceste v ravninskem terenu. Obračun za 1m. | m | 80 |  | 0
1.4 | Obnova in zavarovanje zakoličbe prečnih profilov trase ostale javne ceste v ravninskem terenu. Obračun za 1m. | kos | 8 |  | 0
1.5 | Zakoličba obstoječih in predvidenih komunalnih vodov in oznaka križanj. Nadzor pristojnih komunalnih organizacij na območju gradnje. Obračun po dejanskih stroških. | kos | 10 |  | 0
1.6 | Ponovno zakoličenje in zavarovanje zakoličbe osi trase ostale javne ceste med delom.. Obračun za 1m. | m | 20 |  | 0
1.7 | Izvedba projektantskega nadzora pri gradnji. Obračun po urah. | ur | 15 |  | 0
1.8 | Sodelovanje in nadzor geomehanika med gradnjo. Obračun po urah. | ur | 8 |  | 0
1.9 | Izdelava varnostnega načrta po gradbeni zakonodaji pred pričetkom gradnje. Obračun za 1 kos. | kos | 1 |  | 0
1.10 | Posek grmičevja in dreves do fi 10 cm z nalaganjem na kamion in odvozom na trajno deponijo l=5 km. Obračun za 1 m2. | m2 | 9 |  | 0
1.11 | Razna dodatna in nepredvidena dela. Obračun po dejansko izvedenih delih in vpisu v gradbeni dnevnik. Ocena do 10%. | ocena | 0.1 |  | 0
| PREDDELA |  |  | skupaj | 0
2. | ZEMELJSKA DELA
2.1 | Površinski izkop plodne zemljine – 1. kategorije – strojno z nakladanjem. Obračun za 1 m3. | m3 | 5 |  | 0
2.2 | Široki izkop vezljive zemljine – 3. kategorije – strojno z nakladanjem in odvozom na začasno deponijo Obračun za 1 m3. | m3 | 360 |  | 0
2.3 | Strojni in delno ročni izkop gradbene jame in jarkov globine 0.0-2.0 m v terenu III. ktg., z nakladanjem materiala na kamion in odvozom na začasno deponijo. Izkop pod kotom 65°. Dodatni izkop za odvodnjavanje in JR. Obračun za 1 m3 izkopa. | m3 | 98 |  | 0
2.4 | Dobava in vgraditev ločilnega geosintetika gostote min. 300 g/m2 | m3 | 320 |  | 0
2.5 | Ročno planiranje dna gradbene jame s točnostjo +/- 3 cm. Obračun 1 m2. | m2 | 320 |  | 0
2.6 | Dobava in polaganje Stigmaflex DN200, komplet z navezavo na obstoječo cev, ter obsipom iz peska 0-4 mm (poraba 0,25m3/m) Obračun 1 m1. | m1 | 80 |  | 0
2.7 | Nakladanje materiala na začasni deponiji in odvozom na stalno gradbeno deponijo. Vključeni stroški deponije Obračun za 1m3 | m3 | 360 |  | 0
2.8 | Razna dodatna in nepredvidena dela. Obračun po dejansko izvedenih delih in vpisu v gradbeni dnevnik. Ocena do 10%. | ocena | 0.1 |  | 0
| ZEMELJSKA DELA |  |  | skupaj | 0
3. | VOZIŠČNE KONSTRUKCIJE
3.1 | Izdelava nevezane nosilne plasti enakomerno zrnatega drobljenca iz kamnine v debelini 21 do 30 cm Obračun za 1 m3. | m3 | 202.4 |  | 0
3.2 | Strojno čiščenje asfalta pred pobrizgom z bitumensko emulzijo. | m2 | 320 |  | 0
3.3 | Pobrizg podlage s cestogradbenim bitumnom B v količini 0,7 kg/m2 | m2 | 320 |  | 0
3.4 | Izdelava nosilne plasti bituminizirane zmesi AC 16 base B 50/70 A3 v debelini 6 cm Obračun za 1 m2. | m2 | 320 |  | 0
3.5 | Izdelava obrabne in zaporne plasti bituminizirane zmesi AC 11 surf B 50/70 A3 v debelini 4 cm Obračun za 1 m2. | m2 | 320 |  | 0
| Prenos, spuščanje in razmeščanje vodovodnih cevi PE DN 50-DN 100 ob jarku. Obračun za 1 m1. | m1 | 0 | 0.5 | 0
3.6 | Pobrizg podlage s polimerno kationsko bitumensko emulzijo PmBE 0,4 kg/m2 Obračun za 1 m2. | m2 | 4 |  | 0
3.7 | Izdelava mulde v asfaltu širine 50 cm v poredpisanem padcu, globina 3-6 cm, komplet z vsemi deli. Obračun za 1m1. | m1 | 81 |  | 0
3.8 | Izdelava obrabne plasti iz velikih tlakovcev iz silikatne kamnine velikosti .. cm /.. cm /.. cm, stiki zaliti s cementno malto. Obračun za 1 m2. | m1 | 10 |  | 0
3.9 | Dobava in vgraditev pogreznjenega robnika iz betona s prerezom 15/25 cm. Obračun za 1m1. | m1 | 59 |  | 0
| - dodatek z izvedbo iz naravnega kamna | m1 | 59 |  | 0
3.10 | Izdelava bankine iz drobljenca, široke do 0,50 m Obračun za 1 m1. | m1 | 12 |  | 0
3.11 | Izdelava humuzirane bankine, široke do 0,50 m Obračun za 1 m1. | m1 | 44 |  | 0
3.12 | Dodatna in nepredvidena dela. Obračun stroškov po dejanskih stroških porabe časa in materiala po vpisu v gradbeni dnevnik. Ocena stroškov 10% vrednosti del. | ocena | 0.1 |  | 0
| VOZIŠČNE KONSTRUKCIJE |  |  | skupaj | 0
4. | GLOBINSKO ODVODNJAVANJE
4.1 | Nabava, dobava in montaža peskolovov iz betonske cevi premera 50cm, globine do 1,50m, vključno z LTŽ vtočno rešetko in vsemi potrebnimi deli. | kos | 10 |  | 0
4.2 | Obbetoniranje cevi DN200 za kanalizacijo s cementnim betonom C 16/20 Obračun za 1m3 | m3 | 32 |  | 0
4.3 | Izdelava kanalizacije iz PVC, vključno s podložno plastjo iz zmesi kamnitih zrn, DN 200 v globini do 1,0 m. Obračun za 1m1. | m1 | 80 |  | 0
4.4 | Izdelava ponikovalnice iz BC DN 1200 mm, skupaj razbremenilno ploščo, okvirjem za pokrov vgrajenim v AB okvir, pokrovom in ostalimi deli in materiali. Izvedba po detajlu. | kos | 2 |  | 0
4.5 | Dodatna in nepredvidena dela. Obračun stroškov po dejanskih stroških porabe časa in materiala po vpisu v gradbeni dnevnik. Ocena stroškov 10% vrednosti del. | ocena | 0.1 |  | 0
| GLOBINSKO ODVODNJAVANJE |  |  | skupaj | 0
5. | CESTNA RAZSVETLJAVA
5.1 | Trasiranje trase kabelske kanalizacije in kabla z označevanjem v naselju in ovirami. Obračun za 1m1. | m1 | 90 |  | 0
5.2 | Izkop vezljive zemljine/zrnate kamnine – 3. do 4. kategorije za kanalske rove, jaške, širine dna do 0,5 m in globine do 1,2m – ročno, planiranje dna ročno, odvoz odvečnega materiala na deponijo nad 10km Obračun za 1m3. | m3 | 36 |  | 0
5.3 | Zasip kablov in cevi s peskom frakcije 0-8mm Obračun za 1m3 | m3 | 22.5 |  | 0
5.3 | Zasip jarka z novim gramoznim materialom frakcije 0-100 Obračun za 1m1. | m3 | 13.5 |  | 0
5.5 | Izdelava betonskega temelja za 8 m kandelaber dim. 100x100x100cm + venc višine 20cm za postavitev droga CR direktno v temelj komplet z armaturo in betonom v vsem po gradbenem detajlu. Obračun za 1m1. | kos | 5 |  | 0
5.5 | Izdelava elektro kabelskega jaška krožnega prereza, premera 60 cm, z LTŽ pokrovo 60/60cm, 400 kN, globina jaška do 1,0m Obračun za 1m1. | kos | 5 |  | 0
5.7 | Dobava in vgraditev cevi iz polivinilklorida, premera 1x110 mm (PVC 1x110). Obračun za 1m1. | m1 | 90 |  | 0
5.7 | Dobava in polaganje opozirilnega PVC traku Obračun za 1m1. | m | 90 |  | 0
5.7 | Dodatna in nepredvidena dela. Obračun stroškov po dejanskih stroških porabe časa in materiala po vpisu v gradbeni dnevnik. Ocena stroškov 10% vrednosti del. | ocena | 0.1 |  | 0
| CESTNA RAZSVETLJAVA |  |  | skupaj | 0
6. | ZAKLJUČNA DELA
6.1 | Geodetski posnetek in vris v kataster. En izvod posnetka v državne koordanatnem sistemu se odda v elektronski obliki. Obračun za 1 m1. | m1 | 140 |  | 0
6.2 | Izdelava PID po gradbeni zakonodaji ter skladno z zahtevo bodočega upravljalca vodovoda oddaja v projektni obliki-2x tudi 1x v elektronski obliki. | kos | 1 |  | 0
| ZAKLJUČNA DELA |  |  | skupaj | 0
REKAPITULACIJA
1. | PREDDELA |  |  |  | 0
2. | ZEMELJSKA DELA |  |  |  | 0
3. | VOZIŠČNE KONSTRUKCIJE |  |  |  | 0
4. | GLOBINSKO ODVODNJAVANJE |  |  |  | 0
5. | CESTNA RAZSVETLJAVA |  |  |  | 0
6. | ZAKLJUČNA DELA |  |  |  | 0
| SKUPAJ |  |  |  | 0

## Rekapitulacija
| Investitor: | MESTNA OBČINA LJUBLJANA
Mestni trg 1
1000 Ljubljana
| Objekt: | KOMUNALNO OPREMLJANJE
POT V ZELENI GAJ
| Vrsta gradnje: | NOVOGRADNJA
| Projektant: | ECONSULT d.o.o.
Senčna pot 69, 6230 Portorož
| Številka projekta: | 2025-001-10
| Datum izdelave: | julij 2025
REKAPITULACIJA
1 | VODOVOD |  |  | 0
2 | UREDITEV |  |  | 0
3 | SKUPAJ |  |  | 0
| DDV |  | 22% | 0
| SKUPAJ Z DDV |  |  | 0