## Popis del Z
Stari trg 24-Gallusovo nabrežje 23 |  | Enota | Količina |  | Cena/enoto | Cena skupaj
Vsebine opisa posameznih postavk, količin in enot ponudbenega predračuna ni dovoljeno spreminjati. Velja za vsa poglavja predračuna. | [5 empty] | Verzija: 2507/2025-V1 z dne 02.07.2025
KV pogoji k sanaciji ometov:
- | pred začetkom del na fasadi je potrebno temeljito preveriti stanje ometov s pretrkavanjem, omete, ki se
luščijo in podvotljena mesta je dopustno odstraniti, omete, ki so trdni, je potrebno ohraniti.
- | mesta ohranjenih ometov je potrebno označiti na kartografski podlogi (lahko tudi na fotografiji)
za potrebe monitoringa fasade tako ZVKDS, OE Ljubljana kot upravnika oz. lastnikov.
- | pri rekonstrukciji ometov je potrebno uporabiti mivko oziroma prodec (agregat) enak strukturi prvotnega
ometa, ter doseči finalno obdelavo, enako prvotni.
- | za popravilo ometa je potrebno pridobiti barvno in mineraloško ustrezen pesek. Vsa obnovitvena dela naj
bodo izvedena v enaki tehnologiji kot originalni del.
- | novi omet mora biti poravnan z linijo obstoječega zdravega ometa.
- | podrobni kulturnovarstveni pogoji za finalno obdelavo bodo podani na podlagi rezultatov raziskav in v času
obnove pripravljenih vzorcev ometa na fasadi ter opleska za fasado, ki jih bo potrdil konseravtor
ZVKDS, OE Ljubljana.
- | vsi instalacijski vodi na fasadi morajo biti izvedeni podometno
- | na fasadi ni dovočjeno nameščati elementov klimatskih naprav
- | kamnitih fasadnih prvin ni dovoljeno barvati, temveč le strokovno očistiti in restavrat. obnoviti poškodbe
- | po obnovitvi fasade je potrebno pridobiti soglasje zavoda k morebitnim nameščanjem oglasnih prvin ali svetil
- | vsa dela na objektu morajo izvajati izvajalci, ki imajo reference, potrjene s strani pristojne območne enoteZVKDS,
skladno z razpisno dokumentacijo za predmetno javno naročilo, kar velja tudi za odgovornega vodjo del.
Izvajalec mora pri obnovi fasade upoštevati navodila in smernice ZVKDS OE Ljubljana, ki so navedene
v kulturnovarstvenih pogojih (KV) številka 35102-0314/2025-2 z dne 21.05.2025, KV soglasju
številka 35102-0314/2025-4 z dne 09.07.2025, Lokacijski informacijo št. 3514-952/2025-2-MR z dne
11.07.2025 in se smatrajo kot sestavni del tega popisa del!
OBVEZEN OGLED OBJEKTA PRED PRIPRAVO PONUDBE!
A | FASADA na Starem trgu 24
I. | Zidarska dela:
OPOMBA:
Pripravjalna dela so zajeta za celoten objekt (Stari trg + Gallusovo nabrežje + streha)!
1 | Pripravljalna dela zajemajo sledeče postavke:
- plačilo upravne takse, komunalne takse za začasno prometno ureditev na javni prometni površini za čas del
- signalizacija in osvetlitev gradbišča za čas del z izdelavo vseh potrebnih načrtov - elaboratov začasne prometne ureditve, nadzorom nad ureditvijo in zavarovanjem gradbišča ter tehničnimi pogoji in predlogi za pridobitev dovoljenja za zavarovanje in ureditev gradbišča s strani Javne razsvetljave oz. KPL
- gradbiščna ograja, kot fizična zaščita gradbišča
- zaščita pločnika oz. ceste in sosednjih objektov pred pričetkom del
- izdelava varnostnega načrta za zagotavljanje varnosti in zdravja pri delu na gradbišču in plačilo varnostenga inženirja za čas del. V ceni zajet pregled gradbišča vsaj 1x tedensko in izdelava poročila z vsakega ogleda!
- postavitev gradbiščnih barak in WC-ja
- priklop na električno napeljavo
- vsi eventuelni manipulativni stroški
| Cena za enoto je fiksna in se zaradi eventuelnih dodatnih stroškov ne spreminja! | kpl | 1 | 0 |  | 0
2 | Montaža, amortizacija za čas gradnje in demontaža kvalitetnega fasadnega odra kompletno z potrebno zaščitno juto, skicami, izdelavo projektov in statičnim izračunom. V cenu tudi zajeta morebitna zaščita odra zgoraj proti padavinami (strehica). | m2 | 125 | 0 |  | 0
3 | Kvalitetni dostop na gradbiščni oder | kpl | 1 | 0 |  | 0
4 | Transportni jašek za montažo konzolnega oz. ročnega dvigala | kpl | 1 | 0 |  | 0
5 | Izvedba zaščitnih podhodov za varen dostop v objekt. | kom | 3 | 0 |  | 0
6 | Izdelava 100% tesnjenega lovilnega odra nad vhodi v objekt. | m1 | 11 | 0 |  | 0
7 | Izdelava lovilnega odra zgoraj zaradi obnove strehe. | m1 | 11 | 0 |  | 0
8 | Kvalitetna večkratna zaščita oken in vrat z prosojno debelejšo PVC folijo za čas izvedbe vseh obnovitvenih del. Zaščita okenskih polic ni predmet popisa del in tudi ne dodatnega stroška. | m2 | 28 | 0 |  | 0
9 | Kvalitetna zaščita oglaševalnega pasu nad lokali po celotni širini objekta s prosojno debelejšo PVC folijo za čas izvedbe vseh obnovitvenih del. Po potrebi se zaščlita izvede z deskami ali OSB ploščami. | m2 | 5.3 | 0 |  | 0
10 | Demontaža konzole za zastavo in odvoz na deponijo. | kom | / | 0 |  | /
11 | Demontaža luči javne razsvetljave. Potreben dogovor s podjetjem JR d.d. Ljubljana. | kom | 1 | 0 |  | 0
12 | Demontaža hišnih številk, energetskih tablic… hranjenje in po končanih delih ponovna montaža. | kom | 1 | 0 |  | 0
13 | Demontaža raznih oglaševalnih tabel ter izročitev lastnikom. Ponovno montažo tabel izvedejo lastniki sami na svoje stroške, s predhodno pridobitvijo soglasja ZVKDS OE Ljubljana oz. v skladu z KV pogoji..
| - oglaševalna tabla levo ob glavnem vhodu | kom | 1 | 0 |  | 0
| - oglaševalna izvesna konzola, hranjenje in ponovna montaža | kom | 1 | 0 |  | 0
| - ura nad lokalom levo, hranjenje in ponovna montaža | kom | 1 | 0 |  | 0
14 | Demontaža stare šibkotočne in ostale elektro instalacije. - KV električar Ure je potrebno vpisati v gradbeni dnevnik, katere potrdi nadzornik. | ur | 8 | 0 |  | 0
15 | Odstranitev oz. demontaža raznih manjših kovinskih sider na fasadi. | komp | 1 | 0 |  | 0
16 | Izdelava utorov in dobava ter vzidava gibljivih PVC cevi in doz za podometne instalacije, utor do 10/6 cm. V ceni zajeta tudi namestitev PVC mrežice kot bandažiranje (zajeto 1x hor.+1x vert.). Vlek in montaža kablov ni predmet tega popisa del in jih naročijo posebej lastniki objekta oz. Upravnik objekta. | m1 | 10 | 0 |  | 0
17 | Odstranitev nestabilnih delov dotrajanega grobega in finega fasadnega ometa pod kotom 45 stopinj do opeke, s predhodnim posnetkom morebitnih vzorcev, odnos ruševin na gradbiščno deponijo, deb. ometa do 5 cm. Zajeto 90% celotne narisne površine (cokel, PT, I. + II. nadstropje)! | m2 | 72 | 0 |  | 0
18 | Struganje preostalega finega ometa kot priprava za preplastitev. Odnos ruševin na gradbiščno deponijo. Zajeto 10% celotne narisne površine (cokel, PT, I. + II. nadstropje)! | m2 | 9 | 0 |  | 0
19 | Spiranje fasade z vodo pod blagim pritiskom - pranje odbite fasade tako, da se odstrani vsa umazanija, odstopajoči delci in prah, po potrebi tudi ročno ščetkanje odbite površine. Površina oken in vrat se odšteje, prišteje okenske špalete! Cokel zajet v drugi postavki (peskanje) | m2 | 88 | 0 |  | 0
20 | Grobo krpanje fasade z visoko paro-propustnimi ometi (apnene - industrijske ali klasične silikatne). Cena vključuje predhodno močenje zidu, napravo vodil. Debelina ometa do 5 cm.
a. | - pritličje (gladka fasada) Zajeto ca 90% celotne narisne površine. | m2 | 17 | 0 |  | 0
b. | - I. in II. nadstropje (gladka fasada) Zajeto ca 90% celotne narisne površine. | m2 | 55 | 0 |  | 0
21 | Izdelava finega ometa iz apnene - industrijske ali klasične, silikatne malte, z agregatom granulacije 1,0-1,5 mm oz. po navodilih ZVKDS OE Ljubljana. Fini ometi morajo biti površinsko zaglajeni. Površina se obračuna samo enkrat, kljub nanosom dveh slojev finega ometa kot to zahtevajo proizvajalci!!!
a. | - pritličje gladka fasada. | m2 | 19 | 0 |  | 0
b. | - I. in II. nadstropje (gladka fasada). | m2 | 62 | 0 |  | 0
22 | Grobi in fini sanirni omet cokla, kompletno z obdelavo zoba zgoraj. Strukturo cokla se izvede po navodilih ZVKDS. | m2 | 7 | 0 |  | 0
23 | Obnova, zamenjava oz. popravilo raznih okrasnih fasadnih elementov s predhodnim pranjem pod blagim pritiskom, odstranitev nečistoč s štukature z nedestruktivno, izbrano metodo po preizkusu, odstranitvijo morebitnih neustreznih cementnih plomb in nestabilnih profiliranih robov samo na poškodovanih mestih do trdne podlage ročno,
z dleti ali skalpeli oz. nizkotlačnim peskanjem, utrjevanje robov profilacije, stikov in razpok, kitanje in domodelacijo poškodb je potrebno izvajati v skladu z ohranjenim originalom, z originalu prilagojeno paropropustno malto,
izdelavo replik odlitkov, montaža, kitanje stikov in izenačevanje površin, rekonstrukcija vseh manjkajočih profiliranih robov, vgradnja inox sider, vlečenje profilov, v grobem podložnem in finim izvlečnim slojem, izenačevanje površin
Pri popravilu uporabiti material kvalitetnega proizvajalca z atesti za ta dela, vse po navodilih ZVKDS OE Ljubljana:
a. | - kapni venec pod napuščem bolj profiliran. | m1 | 9 | 0 |  | 0
b. | - venec nad okni II. nadstropja kot horizontalni zaključek pilastrov | m1 | 9 | 0 |  | 0
c. | - venec med pritličjem in prvim nadstropjem (otežen dostop zaradi spodnjega oglaševanja). | m1 | 9 | 0 |  | 0
d. | - venec - okenski nadstreški nad okni I. nadstropju, dolžine ca 185 cm - RAVNI. | kom | 6 | 0 |  | 0
e. | - venec - okenske police v I. nadstropju, dolžine ca 185 cm. | kom | 9 | 0 |  | 0
f. | - venec - okenske police v II. nadstropju, dolžine ca 185 cm. | kom | 8.5 | 0 |  | 0
g. | - venec baze pilastrov v dolžini ca. 8+50+8 cm, višina do 35 cm. | kom | 3 | 0 |  | 0
24 | Doplačilo za obnovo podokenskih okrasnih elementov (kaset) na okenskem parapetu v I. nadstropjem (profilirano), v širini ca 150 cm, višini ca 70 cm. | kom | 3 | 0 |  | 0
25 | Doplačilo za obnovo nadokenskih okrasnih elementov v I. nadstropjem med konzolami (pod ravnimi nadstreški). Konzole zajete pri restavratorskih delih | kom | 3 | 0 |  | 0
26 | Doplačilo za obnovo profiliranih okenskih okvirjev (ert) v:
a. | - I. Nadstropje, skupne zunanje razvite dolžine ca. 580 cm (2x vertikalno ob oknu, 1x horizontalno nadoknom). | kom | 3 | 0 |  | 0
b. | - II. Nadstropje, skupne zunanje razvite dolžine ca. 580 cm (2x vertikalno ob oknu, 1x horizontalno nadoknom). | kom | 3 | 0 |  | 0
27 | Doplačilo za enostavne "pilastre", ki potekajo ob okenskih ertah v I. nadstropju v višini ca 200 cm. | kom | 6 | 0 |  | 0
28 | Doplačilo za enostavne pilastre, ki potekajo med I. in II. nadstropjem v višini ca 650 cm. | kom | 4 | 0 |  | 0
29 | Izvedba podlage pod pločevinastimi policami iz cem. malte, različnih širin v povprečju 30 cm (na vencih, policah, nadstreških) | m1 | 27 | 0 |  | 0
30 | Izsekovanje in vzidava okenskih in venčnih polic in nadstrešnic, izdelava utora dim. cca 1,5/1,5 cm. Namesto vzidave se lahko izvede zarezovanje ometa pod blagim kotom v globino ca 2 cm ter tesnenje po vstavljeni okenski polici z trajno elastičnim kitom (nap. SIKAFLEX-11 FC+ betonsko siv). | m1 | 27 | 0 |  | 0
31 | Strošek izdelave lesenih modelov (šablon) za profile vseh vencev za grobi in fini omet. Šablone mora potrditi pristojni konzervator. ZAJETO ZA OBE FASADI (Stari trg 24-Gallusovo nabrežje 23)! | kompl | 1 | 0 |  | 0
32 | Nakladanje in odvoz odpadnega materiala na kamion ter odvoz na trajno deponijo s plačilom taks deponije. | kompl | 1 | 0 |  | 0
33 | Izdelava DZO in načrta vzdrževanja komplet celotne cestne fasade (Gosposvetska+Vošnjakova)in strehe. Načrt mora biti izdelan do primopredaje objekta! ZAJETO ZA OBE FASADI (Stari trg 24-Gallusovo nabrežje 23)! | komp | 1 | 0 |  | 0
34 | Gradbeno in restavratorsko poročilo o obnovi komplet celotne fasade in strehe po končanih delih, izdelava izvedbenega načrta ohranjenih oz. obnovljenih ometov. Poročilo mora biti izdelano do primopredaje objekta! ZAJETO ZA CELOTEN OBJEKT (Stari trg in Gallusovo nabrežje)! | komp | 1 | 0 |  | 0
|  |  |  | SKUPAJ: |  | 0
II. | Kamnoseška in restavratorska dela:
Konzole pod okenskim nadstreškom
1 | Restavratorsko popravilo z ročnim nedestruktivnim čiščenjem površin do zdrave podlage, odstranitev neustreznih plomb, slabih stikov in nepotrebnih kovinskih ostankov, impregnacija podlage, domodeliranje na izvirno stanje, vstavitev inox sider, rekonstrukcija uničenih delov z izdelavo kalupa iz gume in odlitkov iz originalu približanega materiala, brušenje, kitanje in priprava do slikanja. Fotodokumentacija stanja pred, med in po končanih delih. Izdelava predloga sanacije pred pričetkom del za potrditev ZVKDS, izdelava poročila po končanih delih
| - konzole pod okenskimi nadstreški v I. nadstropju | kom | 6 | 0 |  | 0
2 | Kamniti portal
Čiščenje kamnitega portala z nedestruktivnimi metodami, ki ne poškodujejo površine kamna (kot vodna para, amonijev karbonat v oblogi iz celulozne pulpe, drobno orodje ipd).
Odstranitev oz. preoblikovanje neustreznih sekundarnih plomb. Domodelacije, ki so dovolj trdne in oblikovno ustrezne se ohrani. Razpokane in luskaste površine kamna je potrebno utrditi, z kvalitenimi utrjevalci, kompatibilnimi z naravnim kamnom, ki nimajo negativnega vpliva na estetsko podobo.
| Določene dele poškodovanih profilacij se domodelira (leva baza močneje poškodovana). Večje razpoke se po potrebi injektira z ustrezno kompatibilno sanacijsko malto.Okvirna dimenzija komplet portala je 190/285 cm. | komp | 1 | 0 |  | 0
3 | Enako kot predhodna postavka, le obnova kamnitih stopnic
| - glavni vhod v širini 190 cm, R.Š. 17+25 cm. Potrebna je večja domodulacija kamnitega praga. Priporoča se zamenjava! | kom | 1 | 0 |  | 0
| - stopnice vhodov v lokala nista predmet tega popisa del | kom | / | 0 |  | /
|  |  |  | SKUPAJ: |  | 0
III. | Kleparska dela:
OPOMBA:
Za police se uporabi cinkotit pločevina. V ceni zajet tudi ločilni sloj med pločevino in podlago ter potrebna podložna pločevina, izvedba dilatacij. Za odtočne cevi se uporabi Alu barvna pločevina v temno rjavem tonu.
1 | Demontaža okenskih in venčnih pločevinastih polic, polic okenskih nadstreškov z odnosom v trajni depo. | m1 | 35 | 0 |  | 0
2 | Izdelava in montaža polic:
a. | polica nad poljem oglaševanja med PT in I. nadstropju, R.Š. do 50 cm. | m1 | 9 | 0 |  | 0
b. | polica na vencu med PT in I. nadstropjem, R.Š. do 30 cm. Različna širina zaradi pilastrov! | m1 | 9 | 0 |  | 0
c. | polica okenskega nadstreška nad oknih v I. nadstropju, dolžina ca 200 cm, R.Š. do 35 cm. | kom | 3 | 0 |  | 0
d. | okenska polica na oknih v I. nadstropju, dolžina ca 200 cm, R.Š. do 30 cm. | kom | 3 | 0 |  | 0
e. | okenska polica na oknih v II. nadstropju, dolžina ca 200 cm, R.Š. do 30 cm. | kom | 3 | 0 |  | 0
3 | Demontaža, odnos na deponijo ter dobava in montaža novih odtočnih cevi fi 125 mm, kompletno z objemkami in ostalim pritrdilnim materialom. Žlebovi zajeti pri strehi! | m1 | 11 | 0 |  | 0
4 | Začasna odstranitev sosednje odtočne cevi, hranjenje in po končanih delih ponovna montaža obstoječe z zamenjavo pritrdilnih objemk. | m1 | 11 | 0 |  | 0
5 | Enako kot predhodna postavka, le vtočni kotliček. | kom | 1 | 0 |  | 0
6 | Enako kot predhodna postavka, le enojna kolena. | kom | 2 | 0 |  | 0
7 | Dobava in montaža protigolobje zaščite z bodičkami (horizontalni del odtočnih cevi, nadstrešnice…). | m1 | 7 | 0 |  | 0
|  |  |  | SKUPAJ: |  | 0
IV. | Ključavničarska dela:
1 | Izdelava in montaža enokrake konzole za zastavo iz RF pločevine, barvanje z lakom po navodilih ZVKDS. | kom | 1 | 0 |  | 0
| OPCIJA: Odnova obstoječe konzole za zastavo, kompletno z barvanjem z lakom po navodilih ZVKDS OE Ljubljana. | kom | / | 0 |  | /
2 | Dobava in montaža spodnje zaščite za odtočno cev v PT fi 125 cm. Zaščita se izvede iz dveh obročev in štirih vertikal iz ploščatega železa 30/3 mm (lahko tudi valjanec). Dolžina zaščite cevi je ca 120 cm in je finalno obdelana z temeljnim in finalnim premazom v tonu, ki ga določi ZVKDS. | kom | 1 | 0 |  | 0
|  |  |  | SKUPAJ: |  | 0
V. | Mizarska dela:
OPOMBA: Mizarska obnova stavbnega pohištva lokalov ni predmet tega popisa del. Obnavljajo se le zunanja okenska krila in okvir.
1 | Mizarsko popravilo stavbnega pohištva - oken in vrat. Poškodovane dele oken (odkapne letve…) je potrebno zamenjati z novimi, nasadila nastaviti… Manjša poškodovana mesta se kita, večje razpoke je potrebno zapolniti z lesenim polnilom (kitanje večjih razpok ni dopustno). Zunanja okenska krila in zunanji okvir se opleska v dveh tonih, vse po navodilih ZVKDS.
a. | - zunanja dvokrilna okna okvirnih dimenzij 105/170 cm (I. nadstropje - vzdrževana okna)) | kom | 3 | 0 |  | 0
b. | - zunanja dvokrilna okna okvirnih dimenzij 105/170 cm (II. nadstropje - slabo vzdrževana okna) | komp | 3 | 0 |  | 0
2 | Restavratorsko popravilo dvokrilnih vhodnih vrat z zastekleno nadsvetlobo vel. 144/244 cm. Potrebno je zamenjati lesene poškodovane dele v materialu kot obstoječi, manjša krpanja z novimi lesenimi deli, pregled okovja in ureditev zapiranja, brušenje obstoječe barve, toniranje zamenjanih lesenih delov, 2x premaz z lazurnim premazom ali olju. Zamenjava obstoječe kljuke s ščitom s stihijsko ... Vsa obnova se izvaja strogo po navodilih ZVKDS. V ceni zajeta tudi dobava in montaža začasnih vrat za čas obnove vrat v restavratorski delavnici! OPOMBA: Ureditev domofona in stikal zvoncev ni predmet tega popisa del. | komp | 1 | 0 |  | 0
|  |  |  | SKUPAJ: |  | 0
VI. | Slikopleskarska dela:
1 | Impregnacija fasade s paropropustni premazom 1x (v skladu z uporabljenim sistemom obnove oz.navodili tehnologa).
| (upoštevan f=1,4 glede na razgibanost fasade na netto površino) | m2 | 113 | 0 |  | 0
2 | Slikanje fasade s paropropustno barvo (nap. na silikonski osnovi) 2x v barvnem tonu določenem na podlagi sondaž raziskav (določi ZVKDS OE Ljubljana).
| (upoštevan f=1,4 glede na razgibanost fasade na netto površino). V ceni zajeta dva tona! | m2 | 113 | 0 |  | 0
3 | Mehanska in kemična odstranitev starih premazov (krtačenje, peskanje ipd ni sprejemljivo), ter temeljni in finalni premaz oken. Barva se le zunanji del zunanjih okenskih kril in zunanjih okvirjev v dveh tonih, vse po navodilih ZVKDS. V primeru, da hoče posamezni lastnik barvati zunanja okna še z notranje strani, se direktno dogovori z izvajalcem in ni predmet tega popisa del.
a. | - izložbena fiksna okna okvirnih dimenzij 224/255 cm (pritličje levo). | kom | 1 | 0 |  | 0
c. | - dvokrilna glavna vhodna vrata - barvanje zajeto pri mizarskih delih | kom | / | /
d. | - izložbena fiksna okna okvirnih dimenzij 215/255 cm (pritličje desno). | kom | 1 | 0 |  | 0
e. | - povezovalni oz oglaševalni pas nad izložbami po celotni širini objekta ca 900 cm, v višini ca 60 cm. Barva se le okvir, saj se table oglaševanja ne odstranjajo! V ceni zajeta tudi zaščita tabel za oglaševanje. | kom | 1 | 0 |  | 0
f. | - dvokrilna okna okvirnih dimenzij 105/170 cm (I. nadstropje) | kom | 3 | 0 |  | 0
g. | - dvokrilna okna okvirnih dimenzij 105/170 cm (II. nadstropje) | kom | 3 | 0 |  | 0
4 | Barvanje telekomunikacijske omarice na PT delu. Omarica se očisti in prebarva v tonu fasade! | kom | 1 | 0 |  | 0
5 | Barvanje raznik kovinskih nosilcev na fasadi (konzola ure, konzola izveska) | kom | 2 | 0 |  | 0
|  |  |  | SKUPAJ: |  | 0
B. | FASADA - Gallusovo nabrežje 23
I. | Zidarska dela:
1 | Pripravljalna dela zajemajo sledeče postavke:
ZAJETO PRI FASADI - Stari trg 24
2 | Montaža, amortizacija za čas gradnje in demontaža kvalitetnega fasadnega odra kompletno z potrebno zaščitno juto, skicami, izdelavo projektov in statičnim izračunom. V cenu tudi zajeta morebitna zaščita odra zgoraj proti padavinami (strehica). | m2 | 139 | 0 |  | 0
3 | Kvalitetni dostop na gradbiščni oder | kpl | 1 | 0 |  | 0
4 | Transportni jašek za montažo konzolnega oz. ročnega dvigala | kpl | 1 | 0 |  | 0
5 | Izdelava lovilnega odra zgoraj zaradi obnove strehe. | m1 | 15 | 0 |  | 0
6 | Doplačilo za izvedbo odra na sosednji strehi oz. terasi za potrebo obnove stranske leve fasade (požarnega zidu). | m2 | 15 | 0 |  | 0
7 | Kvalitetna večkratna zaščita oken in vrat z prosojno debelejšo PVC folijo za čas izvedbe vseh obnovitvenih del. Zaščita okenskih polic ni predmet popisa del in tudi ne dodatnega stroška. | m2 | 16 | 0 |  | 0
8 | Demontaža luči javne razsvetljave. Potreben dogovor s podjetjem JR d.d. Ljubljana. | kom | 1 | 0 |  | 0
9 | Demontaža hišnih številk, tabel ulic… hranjenje in po končanih delih ponovna montaža. | kom | 1 | 0 |  | 0
10 | Samo demontaža oglaševalne table. | kom | 2 | 0 |  | 0
11 | Demontaža stare šibkotočne in ostale elektro instalacije. - KV električar Ure je potrebno vpisati v gradbeni dnevnik, katere potrdi nadzornik. | ur | 8 | 0 |  | 0
12 | Odstranitev oz. demontaža raznih kovinskih sider na fasadi (okrasna držala za kable…) | kom | 1 | 0 |  | 0
13 | Izdelava utorov in dobava ter vzidava gibljivih PVC cevi in doz za podometne instalacije, utor do 10/6 cm. V ceni zajeta tudi namestitev PVC mrežice kot bandažiranje (zajeto 1x hor.). Vlek in montaža kablov ni predmet tega popisa del in jih naročijo posebej lastniki objekta oz. Upravnik objekta. | m1 | 14 | 0 |  | 0
14 | Odstranitev nestabilnih delov dotrajanega grobega in finega fasadnega ometa pod kotom 45 stopinj do opeke, s predhodnim posnetkom morebitnih vzorcev, odnos ruševin na gradbiščno deponijo, deb. ometa do 5 cm. Zajeto 90% celotne narisne površine! | m2 | 106 | 0 |  | 0
15 | Enako kot predhodna postavka, le levi požarni zid (nad sosednjo streho) | m2 | 15 | 0 |  | 0
16 | Struganje preostalega finega ometa kot priprava za preplastitev. Odnos ruševin na gradbiščno deponijo. Zajeto 10% celotne narisne površine! | m2 | 12 | 0 |  | 0
17 | Spiranje fasade z vodo pod blagim pritiskom - pranje odbite fasade tako, da se odstrani vsa umazanija, odstopajoči delci in prah, po potrebi tudi ročno ščetkanje odbite površine. Površina oken in vrat se odšteje, prišteje okenske špalete! Zajet tudi požarni zid. | m2 | 133 | 0 |  | 0
18 | Grobo krpanje fasade z visoko paro-propustnimi ometi (apnene - industrijske ali klasične silikatne). Cena vključuje predhodno močenje zidu, napravo vodil. Debelina ometa do 5 cm.
a. | - pritličje, I. nadst + II. nadst., kompletno s stranskima fasadama 90% celotne narisne površine. | m2 | 106 | 0 |  | 0
b. | - stranska leva (požarna) fasada nad sosednjo streho | m2 | 15 | 0 |  | 0
19 | Izdelava finega ometa iz apnene - industrijske ali klasične, silikatne malte, z agregatom granulacije 1,0-1,5 mm oz. po navodilih ZVKDS OE Ljubljana. Fini ometi morajo biti površinsko zaglajeni. Površina se obračuna samo enkrat, kljub nanosom dveh slojev finega ometa kot to zahtevajo proizvajalci!!!
a. | - pritličje, I. nadst + II. nadst., kompletno s stranskima fasadama, | m2 | 118 | 0 |  | 0
b. | - stranska leva (požarna) fasada nad sosednjo streho | m2 | 15 | 0 |  | 0
20 | Grobi in fini sanirni omet cokla, kompletno z obdelavo zoba zgoraj. Strukturo cokla se izvede po navodilih ZVKDS. | m2 | 10 | 0 |  | 0
21 | Obnova, zamenjava oz. popravilo raznih okrasnih fasadnih elementov s predhodnim pranjem pod blagim pritiskom, odstranitev nečistoč s štukature z nedestruktivno, izbrano metodo po preizkusu, odstranitvijo morebitnih neustreznih cementnih plomb in nestabilnih profiliranih robov samo na poškodovanih mestih do trdne podlage ročno,
z dleti ali skalpeli oz. nizkotlačnim peskanjem, utrjevanje robov profilacije, stikov in razpok, kitanje in domodelacijo poškodb je potrebno izvajati v skladu z ohranjenim originalom, z originalu prilagojeno paropropustno malto,
izdelavo replik odlitkov, montaža, kitanje stikov in izenačevanje površin, rekonstrukcija vseh manjkajočih profiliranih robov, vgradnja inox sider, vlečenje profilov, v grobem podložnem in finim izvlečnim slojem, izenačevanje površin
Pri popravilu uporabiti material kvalitetnega proizvajalca z atesti za ta dela, vse po navodilih ZVKDS OE Ljubljana:
a. | - kapni venec pod napuščem polkrožne oblike. | m1 | 9 | 0 |  | 0
b. | - venec med I. in II. nadstropjem | m1 | 8.5 | 0 |  | 0
c. | - venec kapni poševni na levi stranski fasadi | m1 | 8 | 0 |  | 0
d. | - venec - okenske police v I. nadstropju, dolžine ca 180 cm. | kom | 3 | 0 |  | 0
e. | - venec - okenske police v II. nadstropju, dolžine ca 180 cm. | kom | 3 | 0 |  | 0
22 | Doplačilo za komplet obnovo oz. zamenjavo profiliranih okenskih okvirjev (ert) v:
a. | - pritličje, skupne zunanje razvite dolžine ca. 730 cm (2x vertikalno ob oknu, 2x horizontalno nadoknom). Enostavna izvedba brez profilacij. | kom | 2 | 0 |  | 0
b. | - I. Nadstropje, skupne zunanje razvite dolžine ca. 580 cm (2x vertikalno ob oknu, 1x horizontalno nadoknom). | kom | 3 | 0 |  | 0
c. | - II. Nadstropju, skupne zunanje razvite dolžine ca. 650 cm (2x vertikalno ob oknu, 1x horizontalno nadoknom). ENOJNO OKNO | kom | 3 | 0 |  | 0
23 | Doplačilo za izdelavo zob oz. špalet na levem vogalnem delu fasade (hortizontalno 2x, vertikalno 2,5 taže). | m1 | 13 | 0 |  | 0
24 | Izvedba podlage pod pločevinastimi policami iz cem. malte, različnih širin v povprečju 30 cm (na vencih, policah, nadstreških) | m1 | 28 | 0 |  | 0
25 | Izsekovanje in vzidava okenskih in venčnih polic in nadstrešnic, izdelava utora dim. cca 1,5/1,5 cm. Namesto vzidave se lahko izvede zarezovanje ometa pod blagim kotom v globino ca 2 cm ter tesnenje po vstavljeni okenski polici z trajno elastičnim kitom (nap. SIKAFLEX-11 FC+ betonsko siv). | m1 | 21 | 0 |  | 0
26 | Nakladanje in odvoz odpadnega materiala na kamion ter odvoz na trajno deponijo s plačilom taks deponije. | kompl | 1 | 0 |  | 0
|  |  |  | SKUPAJ: |  | 0
II. | Kamnoseška in restavratorska dela:
1 | Kamniti portal
Čiščenje kamnitega portala z nedestruktivnimi metodami, ki ne poškodujejo površine kamna (kot vodna para, amonijev karbonat v oblogi iz celulozne pulpe, drobno orodje ipd).
Odstranitev oz. preoblikovanje neustreznih sekundarnih plomb. Domodelacije, ki so dovolj trdne in oblikovno ustrezne se ohrani. Razpokane in luskaste površine kamna je potrebno utrditi, z kvalitenimi utrjevalci, kompatibilnimi z naravnim kamnom, ki nimajo negativnega vpliva na estetsko podobo.
| Določene dele poškodovanih profilacij se domodelira (leva baza močneje poškodovana). Večje razpoke se po potrebi injektira z ustrezno kompatibilno sanacijsko malto.Kovinska nasadila se očisti ter temeljno in finalno prebarva. Okvirna dimenzija komplet portala je 155/280 cm. | komp | 1 | 0 |  | 0
2 | Enako kot predhodna postavka, le kamniti prag dolžine 152 cm, R.Š. 25+25 cm | komp | 1 | 0 |  | 0
|  |  |  | SKUPAJ: |  | 0
III. | Kleparska dela:
OPOMBA:
Za police se uporabi cinkotit pločevina. V ceni zajet tudi ločilni sloj med pločevino in podlago ter potrebna podložna pločevina, izvedba dilatacij. Za odtočne cevi se uporabi Alu barvna pločevina v temno rjavem tonu.
1 | Demontaža okenskih in venčnih pločevinastih polic, polic okenskih nadstreškov z odnosom v trajni depo. | m1 | 32 | 0 |  | 0
2 | Izdelava in montaža polic:
a. | okenske police v I. nadstropju, R.Š. do 30 cm, dolžina do 180 cm.. Različna širina zaradi okenskih odprtin! | kom | 3 | 0 |  | 0
b. | okenske police v II. nadstropju, R.Š. do 30 cm, dolžina do 180 cm.. Različna širina zaradi okenskih odprtin! | kom | 3 | 0 |  | 0
c. | polica venca med I. in II. nadstropju, R.Š. do 30 cm. | kom | 9 | 0 |  | 0
d. | polica venca med PT in I. nadstropju na stranski levi fasadi (zob), R.Š. do 30 cm, dolžine do ca 120 cm. | kom | 1 | 0 |  | 0
e. | police venca v I. nadstropju na stranski levi fasadi (zob), R.Š. do 30 cm, dolžine do ca 120 cm. | kom | 1 | 0 |  | 0
f. | police venca v II. nadstropju na stranski levi fasadi (zob), R.Š. do 30 cm, dolžine do ca 105 cm. | kom | 1 | 0 |  | 0
g. | zidna obroba na levem požarnem zidu , R.Š. do 40 cm. | m1 | 8 | 0 |  | 0
3 | Demontaža, odnos na deponijo ter dobava in montaža novih odtočnih cevi fi 125 mm, kompletno z objemkami in ostalim pritrdilnim materialom. Žlebovi zajeti pri strehi! | m1 | 12 | 0 |  | 0
4 | Enako kot predhodna postavka, le vtočni kotliček. Zajet tudi kotkliček od sosednje odtočne cevi! | kom | 2 | 0 |  | 0
5 | Enako kot predhodna postavka, le enojna kolena. Zajeta tudi zgornja kolena od sesednje odtočne cevi. | kom | 6 | 0 |  | 0
6 | Izvedba priklopa sosednje odtočne cevi na novo. Priklop se izvaja pri kapnem vencu. | kom | 4 | 0 |  | 0
7 | Morebitna zamnejava LTŽ odtočne cevi fi 125 cm, kompletno s priklopom na peskolov. Dolžina cevi ca 200 cm. | kom | 1 | 0 |  | 0
8 | Dobava in montaža protigolobje zaščite z bodičkami (horizontalni del odtočnih cevi in nadstrešnice). | m1 | 10 | 0 |  | 0
|  |  |  | SKUPAJ: |  | 0
IV. | Ključavničarska dela:
1 | Izdelava in montaža trokrake konzole za zastavo iz RF pločevine, barvanje z lakom po izbiri, kot obstoječa - po navodilih ZVKDS. | kom | 1 | 0 |  | 0
|  |  |  | SKUPAJ: |  | 0
V. | Mizarska dela in oplesk oken:
1 | Mizarsko popravilo stavbnega pohištva - oken in vrat. Poškodovane dele oken (odkapne letve…) je potrebno zamenjati z novimi, nasadila nastaviti… Manjša poškodovana mesta se kita, večje razpoke je potrebno zapolniti z lesenim polnilom (kitanje večjih razpok ni dopustno). Zunanja okenska krila in zunanji okvir se opleska v dveh tonih, vse po navodilih ZVKDS.
a. | - zunanja dvokrilna okna okvirnih dimenzij 115/170 cm (pritličje).. Okna so bila pred časom zamenjana in ne potrebujejo posebne obnove! | kom | 2 | 0 |  | 0
b. | - zunanja dvokrilna okna okvirnih dimenzij 115/115 cm (pritličje) v kamnitem portalu | kom | 1 | 0 |  | 0
c. | - zunanja dvokrilna okna okvirnih dimenzij 115/170 cm (I. nadstropje) | komp | 3 | 0 |  | 0
d. | - zunanja dvokrilna okna okvirnih dimenzij 115/170 cm (II. nadstropje) | komp | 3 | 0 |  | 0
|  |  |  | SKUPAJ: |  | 0
VI. | Slikopleskarska dela:
1 | Impregnacija fasade s paropropustni premazom 1x (v skladu z uporabljenim sistemom obnove oz.navodili tehnologa).
| (upoštevan f=1,15 glede na razgibanost fasade na netto površino) | m2 | 151 | 0 |  | 0
2 | Slikanje fasade s paropropustno barvo (nap. na silikonski osnovi) 2x v barvnem tonu določenem na podlagi sondaž raziskav (določi ZVKDS OE Ljubljana).
| (upoštevan f=1,15 glede na razgibanost fasade na netto površino). V ceni zajeta dva tona! | m2 | 151 | 0 |  | 0
3 | Mehanska in kemična odstranitev starih premazov (krtačenje, peskanje ipd ni sprejemljivo), ter temeljni in finalni premaz oken. Barva se le zunanji del zunanjih okenskih kril in zunanjih okvirjev v dveh tonih, vse po navodilih ZVKDS. V primeru, da hoče posamezni lastnik barvati zunanja okna še z notranje strani, se direktno dogovori z izvajalcem in ni predmet tega popisa del.
a. | - zunanja dvokrilna okna okvirnih dimenzij 115/170 cm (pritličje) | kom | 2 | 0 |  | 0
b. | - zunanja dvokrilna okna okvirnih dimenzij 115/115 cm (pritličje) v kamnitem portalu | kom | 1 | 0 |  | 0
c. | - zunanja dvokrilna okna okvirnih dimenzij 115/170 cm (I. nadstropje) | komp | 3 | 0 |  | 0
d. | - zunanja dvokrilna okna okvirnih dimenzij 115/170 cm (II. nadstropje) | komp | 3 | 0 |  | 0
4 | Barvanje LTŽ odtočne cevi fi 125 mm, dolžine 150 cm. | kom | 1 | 0 |  | 0
5 | Barvanje raznik kovinskih sider na fasadi (napenjalci za jeklene žice javne razsvetljave…) | kom | 1 | 0 |  | 0
|  |  |  | SKUPAJ: |  | 0
C. | STREHA
OPOMBA
V cenah za enoto zajeta proti dežna zaščita strehe v času del.
I. | Krovska dela
1 | Montaža, amortizacija za čas gradnje in demontaža kvalitetnega fasadnega odra kompletno z potrebno zaščitno juto, skicami, izdelavo projektov in statičnim izračunom. Oder je namenjen sanaciji strehe in je montiran na dvorišču - otrežen dostop skozi glavna vhodna vrata! | m2 | 150 | 0 |  | 0
2 | Dostop na gradbiščni oder. | m2 | 1 | 0 |  | 0
3 | Izdelava lovilnega odra zgoraj pri kapu strehe. | m1 | 13.4 | 0 |  | 0
4 | Dobava in montaža transportne lestve za prevoz materiala na in z strehe za čas del na strehi. | kom | 1 | 0 |  | 0
5 | Pazljiva demontaža obstoječe mreže kot protiptičja zaščita atrija. Mreža je napeta v višini žlebov po celotni površini atrija okvirne površine 5,00x4,50 m. Mreža se po končanih delih na strehi ponovno namesti nazaj z novim pritrdilnim materialom (sidri). | komp | 1 | 0 |  | 0
6 | Demontaža antenskega sistema na strehi ter prenos na gradbiščno deponijo. | kom | 2 | 0 |  | 0
7 | Demontaža opečne strešne kritine bobrovec in odkapne pločevine z odnosom na trajni depo. | m2 | 323 | 0 |  | 0
8 | Demontaža opečnih slemenjakov in grebenjakov z odnosom na trajni depo. | m1 | 17 | 0 |  | 0
9 | Demontaža letev pod opečno kritino bobrovec z odnosom na trajni depo | m2 | 323 | 0 |  | 0
10 | Demontaža dotrajanih desk z odnosom na trajni depo (odkap, žlote...). | m2 | 20 | 0 |  | 0
11 | Morebitna dodatna ojačitev poškodovanih delov lesenega ostrešja. Les je bakticidno zaščiten. V ceni je zajet ves pritrdilni material. V primeru večjih posegov v leseno ostrešje mora naročnik pridobiti mnenje in navodila od statika, kar pa ni predmet tega popisa del!!!! | m3 | 1 | 0 |  | 0
12 | Izravnava obstoječega ostrešja zaradi (po)deskanja strehe. Les je zaščiten. Zajeto 50% površine strehe. | m2 | 162 | 0 |  | 0
13 | Dobava in montaža desk debeline 24 mm (podeskanje strehe). Les je bakticidno zaščiten. Zajeto 100% površine. | m2 | 333 | 0 |  | 0
14 | Dobava in montaža paropropustne folije (min. 180 g) kot sekundarna kritina. Folija se med seboj lepi po navodilih proizvajalca. | m2 | 333 | 0 |  | 0
15 | Dobava in montaža kontra letev 5/8 cm za prezračevanje. Les je bakticidno zaščiten | m2 | 333 | 0 |  | 0
16 | Dobava in montaža letev 4/5 cm za bobrovec. Les je bakticidno zaščiten. | m2 | 333 | 0 |  | 0
17 | Dobava in montaža opečnih strešnikov bobrovec v naravni opečni barvi, kompleto z rezanjem opeke ob dimnikih, strešnih oknih, zidnih in čelnih obrobah, žlotah, grebenih... Odkapni rob se pokrije z opečno kritino do žlebu oz. napušča. | m2 | 333 | 0 |  | 0
18 | Dobava in montaža opečnih slemenjakov na slemenih in grebenih vključno z aero slemenskimi (grebenskimi) elementi oz. trakovi. | m1 | 17 | 0 |  | 0
19 | Dobava in montaža končnega opečnega slemenjaka. | kom | 4 | 0 |  | 0
20 | Dobava in montaža strešnikov za prezračevanje. | kom | 55 | 0 |  | 0
21 | Nakladanje in odvoz odpadnega materiala strehe (kritina, pločevina, letve, deske, tudi s frčad in dimnikov…) s kamionom na trajno deponijo s plačilom pristojbin. | € | 1 | 0 |  | 0
|  |  |  | SKUPAJ: |  | 0
II. | Kleparska dela
OPOMBA:
Odtočne cevi in vtočni kotlički so zajeti pri fasadi!
Material za izdelavo je CU pločevina deb. 0,55 mm, vsa stičenja zajeta v cenah/enoto!
1 | Demontaža žlebov, odkapne pločevine, linijskih snegolovov, dimniških obrob in žlot z odnosom na gradbiščno deponijo. Odtočne cevi so že zajete pri fasadi. | m1 | 230 | 0 |  | 0
2 | Demontaža odduhov in ostalih pločevinastih cevi s prenosom na gradbiščno deponijo. | kom | 2 | 0 |  | 0
3 | Demontaža obstoječih strešnih oken, odvoz na gradbiščno deponijo. | kom | 0 | 0 |  | 0
4 | Morebitna zamenjava odtočnih cevi v atriju ni predmet tega popisa del. Odtočne cevi na uličnih fasadah zajete pri fasaderskih delih. | m1 | / | 0 |  | /
5 | Izdelava in montaža žlebov, kompleto z pritrdilnim materialom in kljukami ter kotniki na vogalih. | m1 | 31 | 0 |  | 0
6 | Dobava in montaža vogalnih elementov za žleb (v atriju). | kom | 2 | 0 |  | 0
6 | Dobava in montaža protimrčesne mrežice širine do 15 cm v tonu žlebu. | m1 | 37.5 | 0 |  | 0
7 | Dobava in montaža tipskih točkovnih snegolovov za kritino bobrovec. Zajeto 2,5 kom/m2. | kom | 833 | 0 |  | 0
8 | Izdelava in montaža tipskega linijskega snegolova v barvnem tonu strehe (ena vrsta povsod). | m1 | 33 | 0 |  | 0
9 | Izdelava, dobava in montaža poglobljene žlote R.Š. 80 cm. | m1 | 18 | 0 |  | 0
10 | Izdelava, dobava in montaža dimniške obrobe R.Š. 66 cm | m1 | 17 | 0 |  | 0
11 | Izdelava, dobava in montaža čelne obrobe z dvojnim zgibom, R.Š. 40+25=75 cm | m1 | 25 | 0 |  | 0
12 | Izdelava, dobava in montaža zidnih obrob z dvojnim zgibom, R.Š. 40+20+10=80 cm | m1 | 38 | 0 |  | 0
13 | Izdelava, dobava in montaža odkapne pločevine, R.Š. 20 cm, kot spodnji zaključek sekundarne kritine.. | m1 | 31 | 0 |  | 0
14 | Izdelava, dobava in montaža usmerjevalne pločevine, R.Š. 25-30 cm. | m1 | 31 | 0 |  | 0
15 | Izdelava, dobava in montaža vodobranov dolžine 80+80=160 cm. | kom | 2 | 0 |  | 0
16 | Dobava in montaža novih oddušnih cevi fi 125 cm, kompletno z obrobo in kapo (Ocena). | kom | 2 | 0 |  | 0
17 | Dobava in montaža tipskega strešnega okna za dostop na streho komplet z obrobami (cenovni razred Velux), okvirnih dimenzij 55/70 cm kot nap. CK1. V primeru, da se okno zamenja z kvalitetnejšim oknom, se zaračuna razlika v ceni. | kom | 2 | 0 |  | 0
18 | 5% za razna nepredvidena kleparska dela | € | 1% | 0 |  | 0
|  |  |  | SKUPAJ: |  | 0
III. | Frčade
OPOMBA:
Material za izdelavo je CU pločevina deb. 0,55 mm. Lesena konstrukcija frčad ni predmet tega popisa del, točkovni snegolovi in kritina zajtea pri osnovni strehi.
1 | Izdelava odrov na strehi za potrebe obnove frčad. Oder se naveže na obstoječega fasadnega. | kom | 4 | 0 |  | 0
2 | Izdelava in montaža žlebov, manjšega preseka, kompleto z pritrdilnim materialom in kljukami ter zaključki. Žlebovi se izvedejo po potrebi v soglasju z ZVKDS! | m1 | 7 | 0 |  | 0
3 | Izdelava in montaža odtočnih cevi na frčadah, kompletno z koleni (3 kom), vtočnim kotličkom in razpršilnikom spodaj. Okvirna celotna dolžina odtočne cevi je do 150 cm. Odtočne cevi se izvedejo po potrebi! | komp | 4 | 0 |  | 0
4 | Izdelava in montaža okenskih polic, kompleto s pritrdilnim materialom in podlago. Dolžina police je do 150 cm, R.Š. pločevine je do 33 cm. | kom | 4 | 0 |  | 0
5 | Izdelava, dobava in montaža zidne obrobe z dvojnim zgibom, R.Š. 40 cm | m1 | 31 | 0 |  | 0
6 | Izdelava, dobava in montaža čelne obrobe z dvojnim zgibom, R.Š. 25+25=50 cm | m1 | 31 | 0 |  | 0
7 | Izdelava, dobava in montaža odkapne pločevine, R.Š. 20 cm, kot spodnji zaključek sekundarne kritine… (barvna pločevina). | m1 | 7 | 0 |  | 0
8 | Izdelava, dobava in montaža usmerjevalne pločevine, R.Š. 25-30 cm (barvna pločevina). | m1 | 7 | 0 |  | 0
9 | Dobava in montaža protimrčesne mrežice širine do 15 cm v tonu žlebu. | m1 | 7 | 0 |  | 0
10 | Demontaža obstoječega utorjenega opaža frčad z odnosom na gradbiščno deponijo. | m2 | 12 | 0 |  | 0
11 | Izvedba obloge na stranski in delno čelni del frčad z pločevino, kompletno s podkonstrukcijo (letve, OSB plošče). Okvirna poraba pločevine je 3,5 m2/kom frčade. | kos | 4 | 0 |  | 0
12 | Barvanje spodnjega dela lesenega napušča z lazurnim premazom (osnovnim in zaključnim v mat odtenku), 2x. Okvirna površina je do 2,5 m2/kom. frčade | m2 | 12 | 0 |  | 0
13 | Izdelava novega lesenega okvirja 5/5 cm v odprtino frčade, kompletno z gosto mrežico za protimrčesno oz. golobjo zaščito ter lazurnim premazom lesenega okvirja.. Okvirna dimenzija odprtine je 100/80 cm.. | kom | 4 | 0 |  | 0
|  |  |  | SKUPAJ: |  | 0
IV. | Dimniki
OPOMBA:
Dimniki so v dobrem stanju. V primeru naročila s strani lastnikov, se izvede le pregled dimniške opeke nad streho in dimniških kap ter po po potrebi sanira poškodbe.
1 | Izdelava odrov na strehi za potrebe pregleda dimnkov | kom | 4 | 0 |  | 0
2 | Pregled površine dimniške opeke nad strtešno kritino in dimniških kap:
| - KV zidar | ur | 16 | 0 |  | 0
| - material 50% dela | € | 1 | 0 |  | 0
|  |  |  | SKUPAJ: |  | 0
D. | RAZNA NEPREDVIDENA DELA
1. | Razna nepredvidena dela, ki niso zajeta v tem popisu del | € | 5% | 0 |  | 0
|  |  |  | SKUPAJ: |  | 0
REKAPITULACIJA:
A | FASADA na Starem trgu 24
I. | Zidarska dela: |  |  |  |  | 0
II. | Kamnoseška in restavratorska dela: |  |  |  |  | 0
III. | Kleparska dela: |  |  |  |  | 0
IV. | Ključavničarska dela: |  |  |  |  | 0
V. | Mizarska dela: |  |  |  |  | 0
VI. | Slikopleskarska dela: |  |  |  |  | 0
|  |  |  | SKUPAJ: |  | 0
B. | FASADA - Gallusovo nabrežje 23
I. | Zidarska dela: |  |  |  |  | 0
II. | Kamnoseška in restavratorska dela: |  |  |  |  | 0
III. | Kleparska dela: |  |  |  |  | 0
IV. | Ključavničarska dela: |  |  |  |  | 0
V. | Mizarska dela in oplesk oken: |  |  |  |  | 0
VI. | Slikopleskarska dela: |  |  |  |  | 0
|  |  |  | SKUPAJ: |  | 0
C. | STREHA
I. | Krovska dela |  |  |  |  | 0
II. | Kleparska dela |  |  |  |  | 0
III. | Frčade |  |  |  |  | 0
IV. | Dimniki |  |  |  |  | 0
|  |  |  | SKUPAJ: |  | 0
D. | RAZNA NEPREDVIDENA DELA |  |  |  |  | 0
|  |  |  | SKUPAJ: |  | 0
| SKUPAJ A + B + C + D: |  |  |  |  | 0
Opomba:
DDV se bo obračunal v skladu z zakonom o DDV-ju!